## List1
| čestné prohlášení splnění technických dat požárního vozidla | ANO | NE | změna hodnoty
1. | Vozidlo DA L1 Z splňuje předpisy pro provoz vozidel na pozemních komunikacích v ČR, a veškeré povinné údaje k provozování a vybavení vozidla včetně výjimek jsou uvedeny v technickém průkazu vozidla (osvědčení o registraci vozidla).
2. | Vozidlo DA L1 Z splňuje požadavky stanovené vyhláškou č. 35/2007 Sb., o technických podmínkách požární techniky, ve znění vyhlášky č. 53/2010 Sb., tak aby bylo dosaženo požadovaných technicko - taktických parametrů dopravního automobilu.
3. | Manuální řazení
4. | Pohonná jednotka diesel
5. | Podvozek provedení 4 x 2 - hmotnostní kategorie do 3500 kg
6. | Kabinou pro posádku s minimálním počtem míst 6 a více (včetně řidiče)
7. | Oranžová přídavná rampa v zadní části karoserie
8. | Ložný prostor rovný s překližkovou podlahou
9. | Instalace plastové vodní nádrže 230 l (dodá dodavatel)
10. | Instalace výsuvu pro hasící zařízení nosnost 200 kg (dodá dodavatel)
11. | Instalace úchytů pro motorový vysavač a motorovou pilu (dodá dodavatel)
12. | Instalace úchytů pro výbavu L1 Z vybavení dodá zadavatel mimo 1 ks PHP CO.
13. | Instalace vozové radiostanice kompatibilní s typem Motorola GM 360 (dodá dodavatel)
14. | Instalace 2 ks ručních vysílaček kompatibilní s typem Motorola CP140 (dodá dodavatel)
15. | Instalace držáku výjezdového tabletu (dodá zadavatel) včetně přívodu napájení tabletu
16. | Přívodní kabel od akumulátoru vozidla do ložné plochy pro napájení startéru hasícího zařízení
17. | Vozidlo vybavit pevnou (kovovou) dělící stěnou za druhou řadou sedadel
18. | Na kovovou stěnu umístit polici pro uložení zásahových přileb
19. | Vozidlo vybavit přední a zadní klimatizací, parkovací senzory vpředu a vzadu, tempomatem, vyhřívaným čelním sklem a zrcátky, rezervní ocelové kolo.
20. | Vozidlo vybavit přípojkou pro externí dobíjení akumulátoru Magcode Portpro
21. | zatížení ložné plochy 700 kg mimo osádku
22. | Certifikát o shodě
23. | Do nákladového prostoru instalovat slzičkový AL plech
24. | Tažné zařízení včetně stabilizace přívěsu TCS
25. | Instalace 2 ks svítilen SURVIVOR včetně dobíječů (dodá zadavatel)
26. | Výroba a instalace regálového systému o ložné ploše s dvěma policemi a dle rozměrů 4 – 6 ks platovými přepravkami pro uložení vybavení šíře 130 cm x hloubka 160 cm, nosnost police je 100 kg (dodá dodavatel)
27. | V bílém zvýrazňujícím vodorovném pruhu na obou předních dveřích kabiny osádky je umístěn nápis s označením dislokace jednotky. V prvním řádku je text „SBOR DOBROVOLNÝCH HASIČŮ“, v druhém řádku je název obce „Šlapanice“.
29. | Na přední části karosérie kabiny osádky pod předním oknem je umístěn nápis „HASIČI“ o výšce písma 100 až 200 mm.
30. | Veškeré nápisy jsou provedeny kolmým bezpatkovým písmem, písmeny velké abecedy
31. | záruka na vozidlo min 5 let
32. | záruka na ujeté kilometry min. 150 tis km
33. | Maximální cena: 885.000,- Kč s DPH
V
dne
za uchazeče