## Rekapitulace stavby
2012 |  | List obsahuje: |  |  |  |  | 1) Souhrnný list stavby |  |  |  | 2) Rekapitulace objektů | [16 empty] | 2.0 | ZAMOK |  |  |  |  | False | False
| optimalizováno pro tisk sestav ve formátu A4 - na výšku | [17 empty] | >> skryté sloupce << | [13 empty] | 0,01 | 21
[33 empty] | 0,01 | 15
| SOUHRNNÝ LIST STAVBY | [18 empty] | v --- níže se nacházejí doplnkové a pomocné údaje k sestavám --- v | [11 empty] | Návod na vyplnění | 0,001
|  | Kód: |  |  |  |  | 0208 | [24 empty] | Měnit lze pouze buňky se žlutým podbarvením! 1) na prvním listu Rekapitulace stavby vyplňte v sestavě a) Souhrnný list - údaje o Zhotoviteli (přenesou se do ostatních sestav i v jiných listech) b) Rekapitulace objektů - potřebné Ostatní náklady 2) na vybraných listech vyplňte v sestavě a) Krycí list - údaje o Zhotoviteli, pokud se liší od údajů o Zhotoviteli na Souhrnném listu (údaje se přenesou do ostatních sestav v daném listu) b) Rekapitulace rozpočtu - potřebné Ostatní náklady c) Celkové náklady za stavbu - ceny u položek - množství, pokud má žluté podbarvení - a v případe potřeby poznámku (ta je v skrytém sloupci) | 0,01
|  | Stavba: |  |  |  |  | Oprava dešťové kanalizace v ulici Hybešova ve Šlapanicích | [25 empty] | 0,01
|  | JKSO: | [13 empty] | CC-CZ: | [16 empty] | 0,01
|  | Místo: |  |  |  |  | k.ú. Šlapanice | [8 empty] | Datum: |  | 2. 8. 2018 | [14 empty] | 0,01
0,01
|  | Objednatel: | [13 empty] | IČ: | [16 empty] | 0,01
|  |  | SVK Šlapanicko | [12 empty] | DIČ: | [16 empty] | 0,01
0,01
|  | Zhotovitel: | [13 empty] | IČ: |  | Vyplň údaj | [14 empty] | 0,01
|  |  | Vyplň údaj | [12 empty] | DIČ: |  | Vyplň údaj | [14 empty] | 0,01
False
|  | Projektant: | [13 empty] | IČ: | [16 empty] | False
|  |  | Ing. Petr Hlaváč | [12 empty] | DIČ: | [16 empty] | True
0,01
|  | Zpracovatel: | [13 empty] | IČ: | [16 empty] | 0,01
DIČ:
Poznámka:
|  | Náklady z rozpočtů | [13 empty] | 0
|  | Ostatní náklady ze souhrnného listu | [13 empty] | 0
|  | Cena bez DPH | [13 empty] | 0
|  | DPH |  | základní |  |  |  | 21% |  | ze | 0 |  |  |  |  | 0
|  |  |  | snížená |  |  |  | 15% |  | ze | 0 |  |  |  |  | 0
|  |  |  | zákl. přenesená |  |  |  | 21% |  | ze | 0 |  |  |  |  | 0
|  |  |  | sníž. přenesená |  |  |  | 15% |  | ze | 0 |  |  |  |  | 0
|  |  |  | nulová |  |  |  | 0% |  | ze | 0 |  |  |  |  | 0
|  | Cena s DPH | [7 empty] | v |  | CZK |  |  |  | 0
|  | Projektant | [10 empty] | Zpracovatel
|  | Datum a podpis: | [6 empty] | Razítko |  |  |  | Datum a podpis: |  |  |  | Razítko
|  | Objednavatel | [10 empty] | Zhotovitel
|  | Datum a podpis: | [6 empty] | Razítko |  |  |  | Datum a podpis: |  |  |  | Razítko
REKAPITULACE OBJEKTŮ STAVBY
| Kód: | [6 empty] | 0208
| Stavba: | [6 empty] | Oprava dešťové kanalizace v ulici Hybešova ve Šlapanicích
| Místo: | [6 empty] | k.ú. Šlapanice | [6 empty] | Datum: |  | 2. 8. 2018
| Objednatel: | [6 empty] | SVK Šlapanicko | [6 empty] | Projektant: |  | Ing. Petr Hlaváč |  |  | Informatívní údaje z listů zakázek
| Zhotovitel: | [13 empty] | Zpracovatel:
| Kód |  |  |  | Objekt | [8 empty] | Cena bez DPH [CZK] |  |  |  | Cena s DPH [CZK] |  | z toho Ostat. náklady [CZK] | DPH [CZK] | Normohodiny [h] | DPH základní [CZK] | DPH snížená [CZK] | DPH základní přenesená [CZK] | DPH snížená přenesená [CZK] | Základna DPH základní | Základna DPH snížená | Základna DPH zákl. přenesená | Základna DPH sníž. přenesená | Základna DPH nulová
| 1) Náklady z rozpočtů | [12 empty] | 0 |  |  |  | 0 |  | 0 | 0 | 0 | 0 | 0 | 0 | 0 | 0 | 0 | 0 | 0 | 0 |  | D | 0 | ###NOIMPORT### | IMPORT | {94b3ac4d-e410-470d-974f-91426615ffd1} | {00000000-0000-0000-0000-000000000000}
/ |  | 000 |  |  |  | Vedlejší a ostatní náklady | [7 empty] | 0 |  |  |  | 0 |  | 0 | 0 | 0 | 0 | 0 | 0 | 0 | 0 | 0 | 0 | 0 | 0 |  |  | 1 |  | IMPORT | {8954d5e3-e0a2-4a8d-8daa-194918cfe399} | {94b3ac4d-e410-470d-974f-91426615ffd1}
/ |  | SO01 |  |  |  | Stoka dešťové kanalizace D-1 | [7 empty] | 0 |  |  |  | 0 |  | 0 | 0 | 0 | 0 | 0 | 0 | 0 | 0 | 0 | 0 | 0 | 0 |  |  | 1 |  | IMPORT | {792baa53-e0f7-4a64-890d-48a86791233c} | {94b3ac4d-e410-470d-974f-91426615ffd1}
/ |  | SO02 |  |  |  | Přípojky na dešťovou kanalizaci, stoka D-1 | [7 empty] | 0 |  |  |  | 0 |  | 0 | 0 | 0 | 0 | 0 | 0 | 0 | 0 | 0 | 0 | 0 | 0 |  |  | 1 |  | IMPORT | {aa656c4f-8e16-4fb5-ae4a-8c4ac17bab02} | {94b3ac4d-e410-470d-974f-91426615ffd1}
| 2) Ostatní náklady ze souhrnného listu | [12 empty] | 0 |  |  |  | 0 |  | Procent. zadání [% nákladů rozpočtu] | Zařazení nákladů | DPH | DPH [CZK]
|  | Ostatní náklady | [11 empty] | 0 |  |  |  | 0 |  | 0% | stavební čast | základní | 0 | [12 empty] | OSTATNENAKLADY |  |  | 0 | 0 | 0 | 0 | 0 | 0 | 0 | 0 | 0 | 0 | 1 | 1 | x
|  | Vyplň vlastní | [11 empty] | 0 |  |  |  | 0 |  | 0% | stavební čast | základní | 0 | [12 empty] | OSTATNENAKLADYVLASTNE |  |  | 0 | 0 | 0 | 0 | 0 | 0 | 0 | 0 | 0 | 0 | 1 | 1
|  | Vyplň vlastní | [11 empty] | 0 |  |  |  | 0 |  | 0% | stavební čast | základní | 0 | [12 empty] | OSTATNENAKLADYVLASTNE |  |  | 0 | 0 | 0 | 0 | 0 | 0 | 0 | 0 | 0 | 0 | 1 | 1
|  | Vyplň vlastní | [11 empty] | 0 |  |  |  | 0 |  | 0% | stavební čast | základní | 0 | [12 empty] | OSTATNENAKLADYVLASTNE |  |  | 0 | 0 | 0 | 0 | 0 | 0 | 0 | 0 | 0 | 0 | 1 | 1
| Celkové náklady za stavbu 1) + 2) | [12 empty] | 0 |  |  |  | 0

## 000 - Vedlejší a ostatní ...
| List obsahuje: |  | 1) Krycí list rozpočtu |  | 2) Rekapitulace rozpočtu |  |  | 3) Rozpočet |  |  | Zpět na list: | Rekapitulace stavby
optimalizováno pro tisk sestav ve formátu A4 - na výšku | [11 empty] | >> skryté sloupce << | [9 empty] | {8954d5e3-e0a2-4a8d-8daa-194918cfe399}
2
KRYCÍ LIST ROZPOČTU | [12 empty] | v --- níže se nacházejí doplnkové a pomocné údaje k sestavám --- v | [8 empty] | False
| Stavba: |  | Oprava dešťové kanalizace v ulici Hybešova ve Šlapanicích
| Objekt: |  | 000 - Vedlejší a ostatní náklady
| JKSO: | [7 empty] | CC-CZ:
| Místo: |  | k.ú. Šlapanice | [5 empty] | Datum: |  | 2. 8. 2018
| Objednatel: | [7 empty] | IČ:
|  | SVK Šlapanicko | [6 empty] | DIČ:
| Zhotovitel: | [7 empty] | IČ: |  | Vyplň údaj
|  | Vyplň údaj | [6 empty] | DIČ: |  | Vyplň údaj
| Projektant: | [7 empty] | IČ:
|  | Ing. Petr Hlaváč | [6 empty] | DIČ:
| Zpracovatel: | [7 empty] | IČ:
DIČ:
Poznámka:
| Náklady z rozpočtu | [7 empty] | 0
| Ostatní náklady | [7 empty] | 0
| Cena bez DPH | [7 empty] | 0
| DPH | základní | 21% | ze | 0 |  |  |  | 0
|  | snížená | 15% | ze | 0 |  |  |  | 0
|  | zákl. přenesená | 21% | ze | 0 |  |  |  | 0
|  | sníž. přenesená | 15% | ze | 0 |  |  |  | 0
|  | nulová | 0% | ze | 0 |  |  |  | 0
| Cena s DPH |  |  | v | CZK |  |  | 0
| Projektant |  |  |  |  | Zpracovatel
| Datum a podpis: |  |  | Razítko |  | Datum a podpis: |  |  |  | Razítko
| Objednavatel |  |  |  |  | Zhotovitel
| Datum a podpis: |  |  | Razítko |  | Datum a podpis: |  |  |  | Razítko
REKAPITULACE ROZPOČTU
Stavba: |  |  | Oprava dešťové kanalizace v ulici Hybešova ve Šlapanicích
Objekt: |  |  | 000 - Vedlejší a ostatní náklady
Místo: |  |  | k.ú. Šlapanice |  |  |  | Datum: |  | 2. 8. 2018
Objednatel: |  |  | SVK Šlapanicko |  |  |  | Projektant: |  | Ing. Petr Hlaváč
Zhotovitel: |  |  | Vyplň údaj |  |  |  | Zpracovatel:
Kód - Popis | [9 empty] | Cena celkem [CZK]
1) Náklady z rozpočtu | [9 empty] | 0 | [12 empty] | -1
| VRN - Vedlejší rozpočtové náklady | [8 empty] | 0
2) Ostatní náklady | [9 empty] | 0 |  |  |  | DPH
| Zařízení staveniště | [8 empty] | 0 |  |  |  | základní | [12 empty] | VRN | 0 | 0 | 0 | 0 | 0 | 1
| Projektové práce | [8 empty] | 0 |  |  |  | základní | [12 empty] | VRN | 0 | 0 | 0 | 0 | 0 | 1
| Územní vlivy | [8 empty] | 0 |  |  |  | základní | [12 empty] | VRN | 0 | 0 | 0 | 0 | 0 | 1
| Provozní vlivy | [8 empty] | 0 |  |  |  | základní | [12 empty] | VRN | 0 | 0 | 0 | 0 | 0 | 1
| Jiné VRN | [8 empty] | 0 |  |  |  | základní | [12 empty] | VRN | 0 | 0 | 0 | 0 | 0 | 1
| Kompletační činnost | [8 empty] | 0 |  |  |  | základní | [12 empty] | KOMPLETACNA | 0 | 0 | 0 | 0 | 0 | 1
Celkové náklady za stavbu 1) + 2) | [7 empty] | 0
ROZPOČET
Stavba: |  |  | Oprava dešťové kanalizace v ulici Hybešova ve Šlapanicích
Objekt: |  |  | 000 - Vedlejší a ostatní náklady
Místo: |  |  | k.ú. Šlapanice |  |  |  | Datum: |  | 2. 8. 2018
Objednatel: |  |  | SVK Šlapanicko |  |  |  | Projektant: |  | Ing. Petr Hlaváč
Zhotovitel: |  |  | Vyplň údaj |  |  |  | Zpracovatel:
PČ | Typ | Kód | Popis |  |  | MJ | Množství | J.cena [CZK] |  | Cena celkem [CZK] |  |  | Poznámka | DPH | J. Nh [h] | Nh celkem [h] | J. hmotnost [t] | Hmotnost celkem [t] | J. suť [t] | Suť Celkem [t]
Náklady z rozpočtu | [9 empty] | 0 | [5 empty] | 0 |  | 0 |  | 0 |  | D | -1 | [10 empty] | 0
| VRN - Vedlejší rozpočtové náklady | [8 empty] | 0 | [5 empty] | 0 |  | 0 |  | 0 | 5 | D | 0 |  |  |  | ROZPOCET | [6 empty] | 0
4 | K | 012002000 | Geodetické práce |  |  | … | 1 | 0 |  | 0 |  |  |  | základní |  | 0 | 0 | 0 | 0 | 0 | 1024 | K | 1 |  |  |  | ROZPOCET | 0 | 0 | 0 | 0 | 0 | 1 | 0 | 1024 | -1167446139
|  |  | "vytyčení stavby + zaměření skutečného provedení"1 |  |  |  | 1 | [14 empty] | VV | 1 | 2 | True | 1 | ROZPOCET
2 | K | 013254000 | Dokumentace skutečného provedení stavby |  |  | … | 1 | 0 |  | 0 |  |  |  | základní |  | 0 | 0 | 0 | 0 | 0 | 1024 | K | 1 |  |  |  | ROZPOCET | 0 | 0 | 0 | 0 | 0 | 1 | 0 | 1024 | -2041485069
|  |  | "dokumentace skutečného provedení"1 |  |  |  | 1 | [14 empty] | VV | 1 | 2 | True | 1 | ROZPOCET
1 | K | 030001000 | Zařízení staveniště |  |  | … | 1 | 0 |  | 0 |  |  |  | základní |  | 0 | 0 | 0 | 0 | 0 | 1024 | K | 1 |  |  |  | ROZPOCET | 0 | 0 | 0 | 0 | 0 | 1 | 0 | 1024 | 916109786
|  |  | "ZS"1 |  |  |  | 1 | [14 empty] | VV | 1 | 2 | True | 1 | ROZPOCET
3 | K | 034403000 | Dopravní značení na staveništi |  |  | … | 1 | 0 |  | 0 |  |  |  | základní |  | 0 | 0 | 0 | 0 | 0 | 1024 | K | 1 |  |  |  | ROZPOCET | 0 | 0 | 0 | 0 | 0 | 1 | 0 | 1024 | -1907236668
|  |  | "dočasné dopravní značení"1 |  |  |  | 1 | [14 empty] | VV | 1 | 2 | True | 1 | ROZPOCET
| VP - Vícepráce | [8 empty] | 0 | [11 empty] | D | 0 |  |  |  | PN | [6 empty] | 0

## SO01 - Stoka dešťové kana...
| List obsahuje: |  | 1) Krycí list rozpočtu |  | 2) Rekapitulace rozpočtu |  |  | 3) Rozpočet |  |  | Zpět na list: | Rekapitulace stavby
optimalizováno pro tisk sestav ve formátu A4 - na výšku | [11 empty] | >> skryté sloupce << | [9 empty] | {792baa53-e0f7-4a64-890d-48a86791233c}
2
KRYCÍ LIST ROZPOČTU | [12 empty] | v --- níže se nacházejí doplnkové a pomocné údaje k sestavám --- v | [8 empty] | False
| Stavba: |  | Oprava dešťové kanalizace v ulici Hybešova ve Šlapanicích
| Objekt: |  | SO01 - Stoka dešťové kanalizace D-1
| JKSO: | [7 empty] | CC-CZ:
| Místo: |  | k.ú. Šlapanice | [5 empty] | Datum: |  | 2. 8. 2018
| Objednatel: | [7 empty] | IČ:
|  | SVK Šlapanicko | [6 empty] | DIČ:
| Zhotovitel: | [7 empty] | IČ: |  | Vyplň údaj
|  | Vyplň údaj | [6 empty] | DIČ: |  | Vyplň údaj
| Projektant: | [7 empty] | IČ:
|  | Ing. Petr Hlaváč | [6 empty] | DIČ:
| Zpracovatel: | [7 empty] | IČ:
DIČ:
Poznámka:
| Náklady z rozpočtu | [7 empty] | 0
| Ostatní náklady | [7 empty] | 0
| Cena bez DPH | [7 empty] | 0
| DPH | základní | 21% | ze | 0 |  |  |  | 0
|  | snížená | 15% | ze | 0 |  |  |  | 0
|  | zákl. přenesená | 21% | ze | 0 |  |  |  | 0
|  | sníž. přenesená | 15% | ze | 0 |  |  |  | 0
|  | nulová | 0% | ze | 0 |  |  |  | 0
| Cena s DPH |  |  | v | CZK |  |  | 0
| Projektant |  |  |  |  | Zpracovatel
| Datum a podpis: |  |  | Razítko |  | Datum a podpis: |  |  |  | Razítko
| Objednavatel |  |  |  |  | Zhotovitel
| Datum a podpis: |  |  | Razítko |  | Datum a podpis: |  |  |  | Razítko
REKAPITULACE ROZPOČTU
Stavba: |  |  | Oprava dešťové kanalizace v ulici Hybešova ve Šlapanicích
Objekt: |  |  | SO01 - Stoka dešťové kanalizace D-1
Místo: |  |  | k.ú. Šlapanice |  |  |  | Datum: |  | 2. 8. 2018
Objednatel: |  |  | SVK Šlapanicko |  |  |  | Projektant: |  | Ing. Petr Hlaváč
Zhotovitel: |  |  | Vyplň údaj |  |  |  | Zpracovatel:
Kód - Popis | [9 empty] | Cena celkem [CZK]
1) Náklady z rozpočtu | [9 empty] | 0 | [12 empty] | -1
| HSV - Práce a dodávky HSV | [8 empty] | 0
| 1 - Zemní práce | [8 empty] | 0
| 4 - Vodorovné konstrukce | [8 empty] | 0
| 5 - Komunikace pozemní | [8 empty] | 0
| 8 - Trubní vedení | [8 empty] | 0
| 9 - Ostatní konstrukce a práce, bourání | [8 empty] | 0
| 97 - Prorážení otvorů a ostatní bourací práce | [8 empty] | 0
| 998 - Přesun hmot | [8 empty] | 0
2) Ostatní náklady | [9 empty] | 0 |  |  |  | DPH
| Zařízení staveniště | [8 empty] | 0 |  |  |  | základní | [12 empty] | VRN | 0 | 0 | 0 | 0 | 0 | 1
| Projektové práce | [8 empty] | 0 |  |  |  | základní | [12 empty] | VRN | 0 | 0 | 0 | 0 | 0 | 1
| Územní vlivy | [8 empty] | 0 |  |  |  | základní | [12 empty] | VRN | 0 | 0 | 0 | 0 | 0 | 1
| Provozní vlivy | [8 empty] | 0 |  |  |  | základní | [12 empty] | VRN | 0 | 0 | 0 | 0 | 0 | 1
| Jiné VRN | [8 empty] | 0 |  |  |  | základní | [12 empty] | VRN | 0 | 0 | 0 | 0 | 0 | 1
| Kompletační činnost | [8 empty] | 0 |  |  |  | základní | [12 empty] | KOMPLETACNA | 0 | 0 | 0 | 0 | 0 | 1
Celkové náklady za stavbu 1) + 2) | [7 empty] | 0
ROZPOČET
Stavba: |  |  | Oprava dešťové kanalizace v ulici Hybešova ve Šlapanicích
Objekt: |  |  | SO01 - Stoka dešťové kanalizace D-1
Místo: |  |  | k.ú. Šlapanice |  |  |  | Datum: |  | 2. 8. 2018
Objednatel: |  |  | SVK Šlapanicko |  |  |  | Projektant: |  | Ing. Petr Hlaváč
Zhotovitel: |  |  | Vyplň údaj |  |  |  | Zpracovatel:
PČ | Typ | Kód | Popis |  |  | MJ | Množství | J.cena [CZK] |  | Cena celkem [CZK] |  |  | Poznámka | DPH | J. Nh [h] | Nh celkem [h] | J. hmotnost [t] | Hmotnost celkem [t] | J. suť [t] | Suť Celkem [t]
Náklady z rozpočtu | [9 empty] | 0 | [5 empty] | 0 |  | 19.958 |  | 138.7139 |  | D | -1 | [10 empty] | 0
| HSV - Práce a dodávky HSV | [8 empty] | 0 | [5 empty] | 0 |  | 19.958 |  | 138.7139 | 1 | D | 0 |  |  |  | ROZPOCET | [6 empty] | 0
| 1 - Zemní práce | [8 empty] | 0 | [5 empty] | 0 |  | 1.6248 |  | 47.952 | 1 | D | 1 |  |  |  | ROZPOCET | [6 empty] | 0
1 | K | 119001401 | Dočasné zajištění potrubí ocelového nebo litinového DN do 200 |  |  | m | 19.2 | 0 |  | 0 |  |  |  | základní |  | 0 | 0.00868 | 0.16666 | 0 | 0 | 4 | K | 2 |  |  |  | ROZPOCET | 0 | 0 | 0 | 0 | 0 | 1 | 0 | 4 | -2041716398
|  |  | "křížení ing sítí" | [18 empty] | VV | 2 | 1 | True | 0 | ROZPOCET
|  |  | "přípojka vody DN32"1,2 |  |  |  | 1.2 | [14 empty] | VV | 2 | 2 | True | 0 | ROZPOCET
|  |  | "přípojka vody DN32"1,2 |  |  |  | 1.2 | [14 empty] | VV | 2 | 2 | True | 0 | ROZPOCET
|  |  | "přípojka vody DN32"1,2 |  |  |  | 1.2 | [14 empty] | VV | 2 | 2 | True | 0 | ROZPOCET
|  |  | "přípojka vody DN32"1,2 |  |  |  | 1.2 | [14 empty] | VV | 2 | 2 | True | 0 | ROZPOCET
|  |  | "přípojka vody DN32"1,2 |  |  |  | 1.2 | [14 empty] | VV | 2 | 2 | True | 0 | ROZPOCET
|  |  | "přípojka vody DN32"1,2 |  |  |  | 1.2 | [14 empty] | VV | 2 | 2 | True | 0 | ROZPOCET
|  |  | "přípojka vody DN32"1,2 |  |  |  | 1.2 | [14 empty] | VV | 2 | 2 | True | 0 | ROZPOCET
|  |  | "přípojka vody DN32"1,2 |  |  |  | 1.2 | [14 empty] | VV | 2 | 2 | True | 0 | ROZPOCET
|  |  | "přípojka vody DN32"1,2 |  |  |  | 1.2 | [14 empty] | VV | 2 | 2 | True | 0 | ROZPOCET
|  |  | "přípojka vody DN32"1,2 |  |  |  | 1.2 | [14 empty] | VV | 2 | 2 | True | 0 | ROZPOCET
|  |  | "přípojka vody DN32"1,2 |  |  |  | 1.2 | [14 empty] | VV | 2 | 2 | True | 0 | ROZPOCET
|  |  | "přípojka vody DN32"1,2 |  |  |  | 1.2 | [14 empty] | VV | 2 | 2 | True | 0 | ROZPOCET
|  |  | "přípojka vody DN32"1,2 |  |  |  | 1.2 | [14 empty] | VV | 2 | 2 | True | 0 | ROZPOCET
|  |  | "přípojka vody DN32"1,2 |  |  |  | 1.2 | [14 empty] | VV | 2 | 2 | True | 0 | ROZPOCET
|  |  | "vodovod LT DN150"1,2 |  |  |  | 1.2 | [14 empty] | VV | 2 | 2 | True | 0 | ROZPOCET
|  |  | "přípojka vody DN32"1,2 |  |  |  | 1.2 | [14 empty] | VV | 2 | 2 | True | 0 | ROZPOCET
|  |  | Součet |  |  |  | 19.2 | [14 empty] | VV | 2 | 4 | True | 1 | ROZPOCET
2 | K | 119001411 | Dočasné zajištění potrubí betonového, ŽB nebo kameninového DN do 200 |  |  | m | 16.8 | 0 |  | 0 |  |  |  | základní |  | 0 | 0.00868 | 0.14582 | 0 | 0 | 4 | K | 2 |  |  |  | ROZPOCET | 0 | 0 | 0 | 0 | 0 | 1 | 0 | 4 | 1368240169
|  |  | "křížení ing sítí" | [18 empty] | VV | 2 | 1 | True | 0 | ROZPOCET
|  |  | "splašková kanalizace DN150"1,2 |  |  |  | 1.2 | [14 empty] | VV | 2 | 2 | True | 0 | ROZPOCET
|  |  | "splašková kanalizace DN150"1,2 |  |  |  | 1.2 | [14 empty] | VV | 2 | 2 | True | 0 | ROZPOCET
|  |  | "splašková kanalizace DN150"1,2 |  |  |  | 1.2 | [14 empty] | VV | 2 | 2 | True | 0 | ROZPOCET
|  |  | "splašková kanalizace DN150"1,2 |  |  |  | 1.2 | [14 empty] | VV | 2 | 2 | True | 0 | ROZPOCET
|  |  | "splašková kanalizace DN150"1,2 |  |  |  | 1.2 | [14 empty] | VV | 2 | 2 | True | 0 | ROZPOCET
|  |  | "splašková kanalizace DN150"1,2 |  |  |  | 1.2 | [14 empty] | VV | 2 | 2 | True | 0 | ROZPOCET
|  |  | "splašková kanalizace DN150"1,2 |  |  |  | 1.2 | [14 empty] | VV | 2 | 2 | True | 0 | ROZPOCET
|  |  | "splašková kanalizace DN150"1,2 |  |  |  | 1.2 | [14 empty] | VV | 2 | 2 | True | 0 | ROZPOCET
|  |  | "splašková kanalizace DN150"1,2 |  |  |  | 1.2 | [14 empty] | VV | 2 | 2 | True | 0 | ROZPOCET
|  |  | "splašková kanalizace DN150"1,2 |  |  |  | 1.2 | [14 empty] | VV | 2 | 2 | True | 0 | ROZPOCET
|  |  | "splašková kanalizace DN150"1,2 |  |  |  | 1.2 | [14 empty] | VV | 2 | 2 | True | 0 | ROZPOCET
|  |  | "splašková kanalizace DN150"1,2 |  |  |  | 1.2 | [14 empty] | VV | 2 | 2 | True | 0 | ROZPOCET
|  |  | "splašková kanalizace DN150"1,2 |  |  |  | 1.2 | [14 empty] | VV | 2 | 2 | True | 0 | ROZPOCET
|  |  | "splašková kanalizace DN150"1,2 |  |  |  | 1.2 | [14 empty] | VV | 2 | 2 | True | 0 | ROZPOCET
|  |  | Součet |  |  |  | 16.8 | [14 empty] | VV | 2 | 4 | False | 1 | ROZPOCET
3 | K | 119001412 | Dočasné zajištění potrubí betonového, ŽB nebo kameninového DN do 500 |  |  | m | 1.2 | 0 |  | 0 |  |  |  | základní |  | 0 | 0.01269 | 0.015228 | 0 | 0 | 4 | K | 2 |  |  |  | ROZPOCET | 0 | 0 | 0 | 0 | 0 | 1 | 0 | 4 | -1954391389
|  |  | "křížení ing sítí" | [18 empty] | VV | 2 | 1 | True | 0 | ROZPOCET
|  |  | "splašková kanalizace DN250"1,2 |  |  |  | 1.2 | [14 empty] | VV | 2 | 2 | True | 1 | ROZPOCET
4 | K | 119001421 | Dočasné zajištění kabelů a kabelových tratí ze 3 volně ložených kabelů |  |  | m | 7.2 | 0 |  | 0 |  |  |  | základní |  | 0 | 0.0369 | 0.26568 | 0 | 0 | 4 | K | 2 |  |  |  | ROZPOCET | 0 | 0 | 0 | 0 | 0 | 1 | 0 | 4 | 1106610931
|  |  | "křížení ing sítí" | [18 empty] | VV | 2 | 1 | False | 0 | ROZPOCET
|  |  | "sdělovací kabely"1,2 |  |  |  | 1.2 | [14 empty] | VV | 2 | 2 | True | 0 | ROZPOCET
|  |  | "sdělovací kabely"1,2 |  |  |  | 1.2 | [14 empty] | VV | 2 | 2 | True | 0 | ROZPOCET
|  |  | "sdělovací kabely"1,2 |  |  |  | 1.2 | [14 empty] | VV | 2 | 2 | True | 0 | ROZPOCET
|  |  | "sdělovací kabely"1,2 |  |  |  | 1.2 | [14 empty] | VV | 2 | 2 | True | 0 | ROZPOCET
|  |  | "sdělovací kabely"1,2 |  |  |  | 1.2 | [14 empty] | VV | 2 | 2 | True | 0 | ROZPOCET
|  |  | "sdělovací kabely"1,2 |  |  |  | 1.2 | [14 empty] | VV | 2 | 2 | True | 0 | ROZPOCET
|  |  | Součet |  |  |  | 7.2 | [14 empty] | VV | 2 | 4 | True | 1 | ROZPOCET
5 | K | 120001101 | Příplatek za ztížení vykopávky v blízkosti podzemního vedení |  |  | m3 | 143.905 | 0 |  | 0 |  |  |  | základní |  | 0 | 0 | 0 | 0 | 0 | 4 | K | 2 |  |  |  | ROZPOCET | 0 | 0 | 0 | 0 | 0 | 1 | 0 | 4 | -589239490
|  |  | "křížení ing sítí" | [18 empty] | VV | 2 | 1 | True | 0 | ROZPOCET
|  |  | "sdělovací kabely"2*1,2*((3,06+3,05)/2-0,2) |  |  |  | 6.852 | [14 empty] | VV | 2 | 2 | True | 0 | ROZPOCET
|  |  | "sdělovací kabely"0,25*1,2*((3,05+3,05)/2-0,2) |  |  |  | 0.855 | [14 empty] | VV | 2 | 2 | True | 0 | ROZPOCET
|  |  | "sdělovací kabely"1,24*1,2*((3,04+3,04)/2-0,2) |  |  |  | 4.226 | [14 empty] | VV | 2 | 2 | True | 0 | ROZPOCET
|  |  | "sdělovací kabely"0,06*1,2*((3,04+3,04)/2-0,2) |  |  |  | 0.204 | [14 empty] | VV | 2 | 2 | True | 0 | ROZPOCET
|  |  | "splašková kanalizace DN150"2*1,2*((2,95+2,94)/2-0,2) |  |  |  | 6.588 | [14 empty] | VV | 2 | 2 | True | 0 | ROZPOCET
|  |  | "splašková kanalizace DN150"2*1,2*((2,78+2,76)/2-0,2) |  |  |  | 6.168 | [14 empty] | VV | 2 | 2 | True | 0 | ROZPOCET
|  |  | "přípojka vody DN32"2*1,2*((2,68+2,65)/2-0,2) |  |  |  | 5.916 | [14 empty] | VV | 2 | 2 | True | 0 | ROZPOCET
|  |  | "přípojka vody DN32"2*1,2*((2,61+2,59)/2-0,2) |  |  |  | 5.76 | [14 empty] | VV | 2 | 2 | False | 0 | ROZPOCET
|  |  | "splašková kanalizace DN150"2*1,2*((2,49+2,46)/2-0,2) |  |  |  | 5.46 | [14 empty] | VV | 2 | 2 | False | 0 | ROZPOCET
|  |  | "splašková kanalizace DN150"2*1,2*((2,46+2,45)/2-0,2) |  |  |  | 5.412 | [14 empty] | VV | 2 | 2 | False | 0 | ROZPOCET
|  |  | "přípojka vody DN32"0,7*1,2*((2,45+2,45)/2-0,2) |  |  |  | 1.89 | [14 empty] | VV | 2 | 2 | False | 0 | ROZPOCET
|  |  | "splašková kanalizace DN150"2*1,2*((2,45+2,45)/2-0,2) |  |  |  | 5.4 | [14 empty] | VV | 2 | 2 | True | 0 | ROZPOCET
|  |  | "přípojka vody DN32"2*1,2*((2,45+2,45)/2-0,2) |  |  |  | 5.4 | [14 empty] | VV | 2 | 2 | True | 0 | ROZPOCET
|  |  | "přípojka vody DN32"2*1,2*((2,44+2,44)/2-0,2) |  |  |  | 5.376 | [14 empty] | VV | 2 | 2 | True | 0 | ROZPOCET
|  |  | "splašková kanalizace DN150"0,62*1,2*((2,44+2,44)/2-0,2) |  |  |  | 1.667 | [14 empty] | VV | 2 | 2 | True | 0 | ROZPOCET
|  |  | "splašková kanalizace DN150"2*1,2*((2,43+2,43)/2-0,2) |  |  |  | 5.352 | [14 empty] | VV | 2 | 2 | False | 0 | ROZPOCET
|  |  | "přípojka vody DN32"2*1,2*((2,44+2,44)/2-0,45) |  |  |  | 4.776 | [14 empty] | VV | 2 | 2 | False | 0 | ROZPOCET
|  |  | "přípojka vody DN32"2*1,2*((2,44+2,44)/2-0,2) |  |  |  | 5.376 | [14 empty] | VV | 2 | 2 | False | 0 | ROZPOCET
|  |  | "sdělovací kabely"0,19*1,2*((2,45+2,45)/2-0,2) |  |  |  | 0.513 | [14 empty] | VV | 2 | 2 | False | 0 | ROZPOCET
|  |  | "sdělovací kabely"0,05*1,2*((2,45+2,45)/2-0,2) |  |  |  | 0.135 | [14 empty] | VV | 2 | 2 | False | 0 | ROZPOCET
|  |  | "přípojka vody DN32"2*1,2*((2,45+2,45)/2-0,2) |  |  |  | 5.4 | [14 empty] | VV | 2 | 2 | True | 0 | ROZPOCET
|  |  | "splašková kanalizace DN150"0,48*1,2*((2,45+2,45)/2-0,2) |  |  |  | 1.296 | [14 empty] | VV | 2 | 2 | True | 0 | ROZPOCET
|  |  | "splašková kanalizace DN150"2*1,2*((2,46+2,45)/2-0,45) |  |  |  | 4.812 | [14 empty] | VV | 2 | 2 | False | 0 | ROZPOCET
|  |  | "přípojka vody DN32"1,32*1,2*((2,45+2,45)/2-0,45) |  |  |  | 3.168 | [14 empty] | VV | 2 | 2 | False | 0 | ROZPOCET
|  |  | "přípojka vody DN32"2*1,2*((2,44+2,44)/2-0,2) |  |  |  | 5.376 | [14 empty] | VV | 2 | 2 | False | 0 | ROZPOCET
|  |  | "splašková kanalizace DN150"0,06*1,2*((2,44+2,44)/2-0,2) |  |  |  | 0.161 | [14 empty] | VV | 2 | 2 | False | 0 | ROZPOCET
|  |  | "splašková kanalizace DN150"2*1,2*((2,45+2,46)/2-0,45) |  |  |  | 4.812 | [14 empty] | VV | 2 | 2 | False | 0 | ROZPOCET
|  |  | "přípojka vody DN32"0,44*1,2*((2,46+2,46)/2-0,45) |  |  |  | 1.061 | [14 empty] | VV | 2 | 2 | False | 0 | ROZPOCET
|  |  | "přípojka vody DN32"2*1,2*((2,47+2,47)/2-0,2) |  |  |  | 5.448 | [14 empty] | VV | 2 | 2 | True | 0 | ROZPOCET
|  |  | "splašková kanalizace DN150"0,15*1,2*((2,47+2,48)/2-0,2) |  |  |  | 0.41 | [14 empty] | VV | 2 | 2 | True | 0 | ROZPOCET
|  |  | "přípojka vody DN32"2*1,2*((2,48+2,48)/2-0,2) |  |  |  | 5.472 | [14 empty] | VV | 2 | 2 | False | 0 | ROZPOCET
|  |  | "splašková kanalizace DN150"1,17*1,2*((2,48+2,48)/2-0,2) |  |  |  | 3.201 | [14 empty] | VV | 2 | 2 | False | 0 | ROZPOCET
|  |  | "splašková kanalizace DN150"1,45*1,2*((2,49+2,49)/2-0,2) |  |  |  | 3.985 | [14 empty] | VV | 2 | 2 | False | 0 | ROZPOCET
|  |  | "přípojka vody DN32"2*1,2*((2,5+2,5)/2-0,2) |  |  |  | 5.52 | [14 empty] | VV | 2 | 2 | False | 0 | ROZPOCET
|  |  | "vodovod LT DN150"2*1,2*((2,45+2,36)/2-0,2) |  |  |  | 5.292 | [14 empty] | VV | 2 | 2 | False | 0 | ROZPOCET
|  |  | "přípojka vody DN32"2*1,2*((2,33+2,18)/2-0,5) |  |  |  | 4.212 | [14 empty] | VV | 2 | 2 | False | 0 | ROZPOCET
|  |  | "splašková kanalizace DN250"0,48*1,2*((2,18+2,13)/2-0,5) |  |  |  | 0.953 | [14 empty] | VV | 2 | 2 | False | 0 | ROZPOCET
|  |  | Součet |  |  |  | 143.905 | [14 empty] | VV | 2 | 4 | False | 1 | ROZPOCET
6 | K | 121101101 | Sejmutí ornice s přemístěním na vzdálenost do 50 m |  |  | m3 | 77.784 | 0 |  | 0 |  |  |  | základní |  | 0 | 0 | 0 | 0 | 0 | 4 | K | 2 |  |  |  | ROZPOCET | 0 | 0 | 0 | 0 | 0 | 1 | 0 | 4 | -2023381944
|  |  | "sejmutí ornice" | [18 empty] | VV | 2 | 1 | True | 0 | ROZPOCET
|  |  | "stoka D-1" | [18 empty] | VV | 2 | 1 | True | 0 | ROZPOCET
|  |  | "zeleň"175,76*2*0,2 |  |  |  | 70.304 | [14 empty] | VV | 2 | 2 | True | 0 | ROZPOCET
|  |  | "RŠ"2,6*(2,6-2)*0,2*4 |  |  |  | 1.248 | [14 empty] | VV | 2 | 2 | True | 0 | ROZPOCET
|  |  | "RŠ"(2,6*2,6/2+2,6*(2,6-2)/2)*0,2*1 |  |  |  | 0.832 | [14 empty] | VV | 2 | 2 | True | 0 | ROZPOCET
|  |  | "přípojky k UV" | [18 empty] | VV | 2 | 1 | True | 0 | ROZPOCET
|  |  | "zeleň"12,5*2*0,2 |  |  |  | 5 | [14 empty] | VV | 2 | 2 | True | 0 | ROZPOCET
|  |  | "propojení stávající kanalizace" | [18 empty] | VV | 2 | 1 | True | 0 | ROZPOCET
|  |  | "zeleň"1*2*0,2 |  |  |  | 0.4 | [14 empty] | VV | 2 | 2 | True | 0 | ROZPOCET
|  |  | Součet |  |  |  | 77.784 | [14 empty] | VV | 2 | 4 | True | 1 | ROZPOCET
7 | K | 132201202 | Hloubení rýh š do 2000 mm v hornině tř. 3 objemu do 1000 m3 |  |  | m3 | 355.786 | 0 |  | 0 |  |  |  | základní |  | 0 | 0 | 0 | 0 | 0 | 4 | K | 2 |  |  |  | ROZPOCET | 0 | 0 | 0 | 0 | 0 | 1 | 0 | 4 | -674402030
|  |  | "stoka D-1" | [18 empty] | VV | 2 | 1 | True | 0 | ROZPOCET
|  |  | "PP DN500" | [18 empty] | VV | 2 | 1 | True | 0 | ROZPOCET
|  |  | 2,02*1,2*(3,07+3,05)/2 |  |  |  | 7.417 | [14 empty] | VV | 2 | 2 | True | 0 | ROZPOCET
|  |  | 0,39*1,2*(3,05+3,05)/2 |  |  |  | 1.427 | [14 empty] | VV | 2 | 2 | True | 0 | ROZPOCET
|  |  | 0,25*1,2*(3,05+3,05)/2 |  |  |  | 0.915 | [14 empty] | VV | 2 | 2 | True | 0 | ROZPOCET
|  |  | 1,24*1,2*(3,05+3,04)/2 |  |  |  | 4.531 | [14 empty] | VV | 2 | 2 | True | 0 | ROZPOCET
|  |  | 0,07*1,2*(3,04+3,04)/2 |  |  |  | 0.255 | [14 empty] | VV | 2 | 2 | True | 0 | ROZPOCET
|  |  | 1,77*1,2*(3,04+3,03)/2 |  |  |  | 6.446 | [14 empty] | VV | 2 | 2 | True | 0 | ROZPOCET
|  |  | 10,61*1,2*(3,03+2,95)/2 |  |  |  | 38.069 | [14 empty] | VV | 2 | 2 | True | 0 | ROZPOCET
|  |  | 0,98*1,2*(2,95+2,94)/2 |  |  |  | 3.463 | [14 empty] | VV | 2 | 2 | True | 0 | ROZPOCET
|  |  | 10,79*1,2*(2,94+2,86)/2 |  |  |  | 37.549 | [14 empty] | VV | 2 | 2 | True | 0 | ROZPOCET
|  |  | 0,63*1,2*(2,86+2,85)/2 |  |  |  | 2.158 | [14 empty] | VV | 2 | 2 | True | 0 | ROZPOCET
|  |  | 2,32*1,2*(2,85+2,84)/2 |  |  |  | 7.92 | [14 empty] | VV | 2 | 2 | True | 0 | ROZPOCET
|  |  | 9,13*1,2*(2,84+2,77)/2 |  |  |  | 30.732 | [14 empty] | VV | 2 | 2 | True | 0 | ROZPOCET
|  |  | 0,85*1,2*(2,77+2,76)/2 |  |  |  | 2.82 | [14 empty] | VV | 2 | 2 | True | 0 | ROZPOCET
|  |  | 0,27*1,2*(2,76+2,76)/2 |  |  |  | 0.894 | [14 empty] | VV | 2 | 2 | True | 0 | ROZPOCET
|  |  | 7,91*1,2*(2,76+2,7)/2 |  |  |  | 25.913 | [14 empty] | VV | 2 | 2 | True | 0 | ROZPOCET
|  |  | 1,06*1,2*(2,7+2,68)/2 |  |  |  | 3.422 | [14 empty] | VV | 2 | 2 | True | 0 | ROZPOCET
|  |  | 0,39*1,2*(2,68+2,67)/2 |  |  |  | 1.252 | [14 empty] | VV | 2 | 2 | True | 0 | ROZPOCET
|  |  | 1,38*1,2*(2,67+2,65)/2 |  |  |  | 4.405 | [14 empty] | VV | 2 | 2 | True | 0 | ROZPOCET
|  |  | 0,17*1,2*(2,65+2,64)/2 |  |  |  | 0.54 | [14 empty] | VV | 2 | 2 | True | 0 | ROZPOCET
|  |  | 2,64*1,2*(2,64+2,59)/2 |  |  |  | 8.284 | [14 empty] | VV | 2 | 2 | True | 0 | ROZPOCET
|  |  | 0,45*1,2*(2,59+2,59)/2 |  |  |  | 1.399 | [14 empty] | VV | 2 | 2 | True | 0 | ROZPOCET
|  |  | 5,1*1,2*(2,59+2,49)/2 |  |  |  | 15.545 | [14 empty] | VV | 2 | 2 | True | 0 | ROZPOCET
|  |  | 1,6*1,2*(2,49+2,46)/2 |  |  |  | 4.752 | [14 empty] | VV | 2 | 2 | True | 0 | ROZPOCET
|  |  | 2,09*1,2*(2,46+2,46)/2 |  |  |  | 6.17 | [14 empty] | VV | 2 | 2 | True | 0 | ROZPOCET
|  |  | 3,16*1,2*(2,46+2,46)/2 |  |  |  | 9.328 | [14 empty] | VV | 2 | 2 | True | 0 | ROZPOCET
|  |  | 3,1*1,2*(2,46+2,46)/2 |  |  |  | 9.151 | [14 empty] | VV | 2 | 2 | True | 0 | ROZPOCET
|  |  | 0,7*1,2*(2,46+2,45)/2 |  |  |  | 2.062 | [14 empty] | VV | 2 | 2 | True | 0 | ROZPOCET
|  |  | 1,38*1,2*(2,45+2,45)/2 |  |  |  | 4.057 | [14 empty] | VV | 2 | 2 | True | 0 | ROZPOCET
|  |  | 0,96*1,2*(2,45+2,45)/2 |  |  |  | 2.822 | [14 empty] | VV | 2 | 2 | True | 0 | ROZPOCET
|  |  | 1,75*1,2*(2,45+2,45)/2 |  |  |  | 5.145 | [14 empty] | VV | 2 | 2 | True | 0 | ROZPOCET
|  |  | 1,26*1,2*(2,45+2,45)/2 |  |  |  | 3.704 | [14 empty] | VV | 2 | 2 | True | 0 | ROZPOCET
|  |  | 3,34*1,2*(2,45+2,45)/2 |  |  |  | 9.82 | [14 empty] | VV | 2 | 2 | True | 0 | ROZPOCET
|  |  | 1,86*1,2*(2,45+2,45)/2 |  |  |  | 5.468 | [14 empty] | VV | 2 | 2 | True | 0 | ROZPOCET
|  |  | 4,87*1,2*(2,45+2,44)/2 |  |  |  | 14.289 | [14 empty] | VV | 2 | 2 | True | 0 | ROZPOCET
|  |  | 0,75*1,2*(2,44+2,44)/2 |  |  |  | 2.196 | [14 empty] | VV | 2 | 2 | True | 0 | ROZPOCET
|  |  | 0,24*1,2*(2,44+2,44)/2 |  |  |  | 0.703 | [14 empty] | VV | 2 | 2 | True | 0 | ROZPOCET
|  |  | 0,38*1,2*(2,44+2,44)/2 |  |  |  | 1.113 | [14 empty] | VV | 2 | 2 | True | 0 | ROZPOCET
|  |  | 0,08*1,2*(2,44+2,44)/2 |  |  |  | 0.234 | [14 empty] | VV | 2 | 2 | True | 0 | ROZPOCET
|  |  | 1,13*1,2*(2,44+2,44)/2 |  |  |  | 3.309 | [14 empty] | VV | 2 | 2 | True | 0 | ROZPOCET
|  |  | 7,56*1,2*(2,44+2,43)/2 |  |  |  | 22.09 | [14 empty] | VV | 2 | 2 | True | 0 | ROZPOCET
|  |  | 1,09*1,2*(2,43+2,43)/2 |  |  |  | 3.178 | [14 empty] | VV | 2 | 2 | True | 0 | ROZPOCET
|  |  | 0,98*1,2*(2,43+2,43)/2 |  |  |  | 2.858 | [14 empty] | VV | 2 | 2 | True | 0 | ROZPOCET
|  |  | 0,58*1,2*(2,43+2,44)/2 |  |  |  | 1.695 | [14 empty] | VV | 2 | 2 | True | 0 | ROZPOCET
|  |  | 0,54*1,2*(2,44+2,44)/2 |  |  |  | 1.581 | [14 empty] | VV | 2 | 2 | True | 0 | ROZPOCET
|  |  | 0,55*1,2*(2,44+2,44)/2 |  |  |  | 1.61 | [14 empty] | VV | 2 | 2 | True | 0 | ROZPOCET
|  |  | 3,52*1,2*(2,44+2,44)/2 |  |  |  | 10.307 | [14 empty] | VV | 2 | 2 | True | 0 | ROZPOCET
|  |  | 0,43*1,2*(2,44+2,44)/2 |  |  |  | 1.259 | [14 empty] | VV | 2 | 2 | True | 0 | ROZPOCET
|  |  | 3,97*1,2*(2,44+2,44)/2 |  |  |  | 11.624 | [14 empty] | VV | 2 | 2 | True | 0 | ROZPOCET
|  |  | 2,19*1,2*(2,44+2,45)/2 |  |  |  | 6.425 | [14 empty] | VV | 2 | 2 | True | 0 | ROZPOCET
|  |  | 0,05*1,2*(2,45+2,45)/2 |  |  |  | 0.147 | [14 empty] | VV | 2 | 2 | True | 0 | ROZPOCET
|  |  | 2,72*1,2*(2,45+2,45)/2 |  |  |  | 7.997 | [14 empty] | VV | 2 | 2 | True | 0 | ROZPOCET
|  |  | 0,41*1,2*(2,45+2,45)/2 |  |  |  | 1.205 | [14 empty] | VV | 2 | 2 | True | 0 | ROZPOCET
|  |  | 0,43*1,2*(2,45+2,45)/2 |  |  |  | 1.264 | [14 empty] | VV | 2 | 2 | True | 0 | ROZPOCET
|  |  | 0,49*1,2*(2,45+2,45)/2 |  |  |  | 1.441 | [14 empty] | VV | 2 | 2 | True | 0 | ROZPOCET
|  |  | 4,8*1,2*(2,45+2,45)/2 |  |  |  | 14.112 | [14 empty] | VV | 2 | 2 | True | 0 | ROZPOCET
|  |  | 6,26*1,2*(2,45+2,46)/2 |  |  |  | 18.442 | [14 empty] | VV | 2 | 2 | True | 0 | ROZPOCET
|  |  | 0,32*1,2*(2,46+2,46)/2 |  |  |  | 0.945 | [14 empty] | VV | 2 | 2 | True | 0 | ROZPOCET
|  |  | 1,27*1,2*(2,46+2,46)/2 |  |  |  | 3.749 | [14 empty] | VV | 2 | 2 | True | 0 | ROZPOCET
|  |  | 1,32*1,2*(2,46+2,45)/2 |  |  |  | 3.889 | [14 empty] | VV | 2 | 2 | True | 0 | ROZPOCET
|  |  | 1,38*1,2*(2,45+2,45)/2 |  |  |  | 4.057 | [14 empty] | VV | 2 | 2 | True | 0 | ROZPOCET
|  |  | 0,15*1,2*(2,45+2,45)/2 |  |  |  | 0.441 | [14 empty] | VV | 2 | 2 | True | 0 | ROZPOCET
|  |  | 6,76*1,2*(2,45+2,44)/2 |  |  |  | 19.834 | [14 empty] | VV | 2 | 2 | True | 0 | ROZPOCET
|  |  | 1,31*1,2*(2,44+2,44)/2 |  |  |  | 3.836 | [14 empty] | VV | 2 | 2 | True | 0 | ROZPOCET
|  |  | 3,29*1,2*(2,44+2,43)/2 |  |  |  | 9.613 | [14 empty] | VV | 2 | 2 | True | 0 | ROZPOCET
|  |  | 2,32*1,2*(2,43+2,43)/2 |  |  |  | 6.765 | [14 empty] | VV | 2 | 2 | True | 0 | ROZPOCET
|  |  | 2,37*1,2*(2,43+2,44)/2 |  |  |  | 6.925 | [14 empty] | VV | 2 | 2 | True | 0 | ROZPOCET
|  |  | 0,07*1,2*(2,44+2,44)/2 |  |  |  | 0.205 | [14 empty] | VV | 2 | 2 | True | 0 | ROZPOCET
|  |  | 1,03*1,2*(2,44+2,44)/2 |  |  |  | 3.016 | [14 empty] | VV | 2 | 2 | True | 0 | ROZPOCET
|  |  | 0,26*1,2*(2,44+2,44)/2 |  |  |  | 0.761 | [14 empty] | VV | 2 | 2 | True | 0 | ROZPOCET
|  |  | 4,72*1,2*(2,44+2,45)/2 |  |  |  | 13.848 | [14 empty] | VV | 2 | 2 | True | 0 | ROZPOCET
|  |  | 1,81*1,2*(2,45+2,45)/2 |  |  |  | 5.321 | [14 empty] | VV | 2 | 2 | True | 0 | ROZPOCET
|  |  | 1,74*1,2*(2,45+2,45)/2 |  |  |  | 5.116 | [14 empty] | VV | 2 | 2 | True | 0 | ROZPOCET
|  |  | 1,05*1,2*(2,45+2,46)/2 |  |  |  | 3.093 | [14 empty] | VV | 2 | 2 | True | 0 | ROZPOCET
|  |  | 0,44*1,2*(2,46+2,46)/2 |  |  |  | 1.299 | [14 empty] | VV | 2 | 2 | True | 0 | ROZPOCET
|  |  | 1,16*1,2*(2,46+2,46)/2 |  |  |  | 3.424 | [14 empty] | VV | 2 | 2 | True | 0 | ROZPOCET
|  |  | 0,38*1,2*(2,46+2,46)/2 |  |  |  | 1.122 | [14 empty] | VV | 2 | 2 | True | 0 | ROZPOCET
|  |  | 5,01*1,2*(2,46+2,47)/2 |  |  |  | 14.82 | [14 empty] | VV | 2 | 2 | True | 0 | ROZPOCET
|  |  | 0,38*1,2*(2,47+2,47)/2 |  |  |  | 1.126 | [14 empty] | VV | 2 | 2 | True | 0 | ROZPOCET
|  |  | 0,1*1,2*(2,47+2,47)/2 |  |  |  | 0.296 | [14 empty] | VV | 2 | 2 | True | 0 | ROZPOCET
|  |  | 0,13*1,2*(2,47+2,47)/2 |  |  |  | 0.385 | [14 empty] | VV | 2 | 2 | True | 0 | ROZPOCET
|  |  | 0,32*1,2*(2,47+2,47)/2 |  |  |  | 0.948 | [14 empty] | VV | 2 | 2 | True | 0 | ROZPOCET
|  |  | 5,25*1,2*(2,47+2,48)/2 |  |  |  | 15.593 | [14 empty] | VV | 2 | 2 | True | 0 | ROZPOCET
|  |  | 0,98*1,2*(2,48+2,48)/2 |  |  |  | 2.916 | [14 empty] | VV | 2 | 2 | True | 0 | ROZPOCET
|  |  | 0,37*1,2*(2,48+2,48)/2 |  |  |  | 1.101 | [14 empty] | VV | 2 | 2 | True | 0 | ROZPOCET
|  |  | 0,29*1,2*(2,48+2,48)/2 |  |  |  | 0.863 | [14 empty] | VV | 2 | 2 | True | 0 | ROZPOCET
|  |  | 0,36*1,2*(2,48+2,48)/2 |  |  |  | 1.071 | [14 empty] | VV | 2 | 2 | True | 0 | ROZPOCET
|  |  | 0,18*1,2*(2,48+2,48)/2 |  |  |  | 0.536 | [14 empty] | VV | 2 | 2 | True | 0 | ROZPOCET
|  |  | 1,52*1,2*(2,48+2,49)/2 |  |  |  | 4.533 | [14 empty] | VV | 2 | 2 | True | 0 | ROZPOCET
|  |  | 3,46*1,2*(2,49+2,49)/2 |  |  |  | 10.338 | [14 empty] | VV | 2 | 2 | True | 0 | ROZPOCET
|  |  | 4,72*1,2*(2,49+2,5)/2 |  |  |  | 14.132 | [14 empty] | VV | 2 | 2 | True | 0 | ROZPOCET
|  |  | 1,8*1,2*(2,5+2,5)/2 |  |  |  | 5.4 | [14 empty] | VV | 2 | 2 | True | 0 | ROZPOCET
|  |  | 1,12*1,2*(2,5+2,51)/2 |  |  |  | 3.367 | [14 empty] | VV | 2 | 2 | True | 0 | ROZPOCET
|  |  | 1,25*1,2*(2,51+2,51)/2 |  |  |  | 3.765 | [14 empty] | VV | 2 | 2 | True | 0 | ROZPOCET
|  |  | 2,14*1,2*(2,51+2,4)/2 |  |  |  | 6.304 | [14 empty] | VV | 2 | 2 | True | 0 | ROZPOCET
|  |  | 0,35*1,2*(2,4+2,38)/2 |  |  |  | 1.004 | [14 empty] | VV | 2 | 2 | True | 0 | ROZPOCET
|  |  | 2,93*1,2*(2,38+2,23)/2 |  |  |  | 8.104 | [14 empty] | VV | 2 | 2 | True | 0 | ROZPOCET
|  |  | 0,48*1,2*(2,23+2,21)/2 |  |  |  | 1.279 | [14 empty] | VV | 2 | 2 | True | 0 | ROZPOCET
|  |  | 1,78*1,2*(2,21+2,11)/2 |  |  |  | 4.614 | [14 empty] | VV | 2 | 2 | True | 0 | ROZPOCET
|  |  | 1,64*1,2*(2,11+2,03)/2 |  |  |  | 4.074 | [14 empty] | VV | 2 | 2 | True | 0 | ROZPOCET
|  |  | "rozšíření pro šachty" | [18 empty] | VV | 2 | 1 | True | 0 | ROZPOCET
|  |  | "Š5 stáv"2,6*2,6*3,07/2+2,6*(2,6-1,2)*3,07/2+(2,6*2,6*0,4) |  |  |  | 18.668 | [14 empty] | VV | 2 | 2 | True | 0 | ROZPOCET
|  |  | "Šd1"2,6*(2,6-1,2)*2,7+(2,6*2,6*0,4) |  |  |  | 12.532 | [14 empty] | VV | 2 | 2 | True | 0 | ROZPOCET
|  |  | "Š5a rušená"2,6*(2,6-1,2)*2,46+(2,6*2,6*0,4) |  |  |  | 11.658 | [14 empty] | VV | 2 | 2 | True | 0 | ROZPOCET
|  |  | "Šd2"2,6*(2,6-1,2)*2,43+(2,6*2,6*0,4) |  |  |  | 11.549 | [14 empty] | VV | 2 | 2 | True | 0 | ROZPOCET
|  |  | "Š10 rušená"2,6*(2,6-1,2)*2,46+(2,6*2,6*0,4) |  |  |  | 11.658 | [14 empty] | VV | 2 | 2 | True | 0 | ROZPOCET
|  |  | "Šd3"2,6*(2,6-1,2)*2,43+(2,6*2,6*0,4) |  |  |  | 11.549 | [14 empty] | VV | 2 | 2 | True | 0 | ROZPOCET
|  |  | "Šd4"2,6*(2,6-1,2)*2,51+(2,6*2,6*0,4) |  |  |  | 11.84 | [14 empty] | VV | 2 | 2 | True | 0 | ROZPOCET
|  |  | "Šd5"2,6*2,6*2,03/2+2,6*(2,6-1,2)*2,03/2+(2,6*2,6*0,4) |  |  |  | 13.26 | [14 empty] | VV | 2 | 2 | True | 0 | ROZPOCET
|  |  | "rozšíření pro UV" | [18 empty] | VV | 2 | 1 | True | 0 | ROZPOCET
|  |  | "UV1"1,6*1,6*1,5/2+1,6*(1,6-1,2)*1,5/2+(1,6*1,6*0,4) |  |  |  | 3.424 | [14 empty] | VV | 2 | 2 | True | 0 | ROZPOCET
|  |  | "UV2"1,6*1,6*1,5/2+1,6*(1,6-1,2)*1,5/2+(1,6*1,6*0,4) |  |  |  | 3.424 | [14 empty] | VV | 2 | 2 | True | 0 | ROZPOCET
|  |  | "UV3"1,6*1,6*1,5/2+1,6*(1,6-1,2)*1,5/2+(1,6*1,6*0,4) |  |  |  | 3.424 | [14 empty] | VV | 2 | 2 | True | 0 | ROZPOCET
|  |  | "UV4"1,6*1,6*1,5/2+1,6*(1,6-1,2)*1,5/2+(1,6*1,6*0,4) |  |  |  | 3.424 | [14 empty] | VV | 2 | 2 | True | 0 | ROZPOCET
|  |  | "UV5"1,6*1,6*1,5/2+1,6*(1,6-1,2)*1,5/2+(1,6*1,6*0,4) |  |  |  | 3.424 | [14 empty] | VV | 2 | 2 | True | 0 | ROZPOCET
|  |  | "přípojky k UV" | [18 empty] | VV | 2 | 1 | True | 0 | ROZPOCET
|  |  | "PP DN150" | [18 empty] | VV | 2 | 1 | True | 0 | ROZPOCET
|  |  | 37,5*1,1*(2,5+1,1)/2 |  |  |  | 74.25 | [14 empty] | VV | 2 | 2 | True | 0 | ROZPOCET
|  |  | "propojení stávající kanalizace" | [18 empty] | VV | 2 | 1 | True | 0 | ROZPOCET
|  |  | "beton DN500"1*1,3*2,03 |  |  |  | 2.639 | [14 empty] | VV | 2 | 2 | True | 0 | ROZPOCET
|  |  | "beton DN400"1*1,3*3,07 |  |  |  | 3.991 | [14 empty] | VV | 2 | 2 | True | 0 | ROZPOCET
|  |  | "odpočet bourané potrubí a šachty" | [18 empty] | VV | 2 | 1 | True | 0 | ROZPOCET
|  |  | -3,1416*0,62*0,62*2,5*5 |  |  |  | -15.095 | [14 empty] | VV | 2 | 2 | True | 0 | ROZPOCET
|  |  | -3,1416*0,295*0,295*(195+1) |  |  |  | -53.586 | [14 empty] | VV | 2 | 2 | True | 0 | ROZPOCET
|  |  | -3,1416*0,24*0,24*1 |  |  |  | -0.181 | [14 empty] | VV | 2 | 2 | True | 0 | ROZPOCET
|  |  | "odpočet povrchů" | [18 empty] | VV | 2 | 1 | True | 0 | ROZPOCET
|  |  | "stoka D-1" | [18 empty] | VV | 2 | 1 | True | 0 | ROZPOCET
|  |  | "zeleň"-175,76*1,2*0,2 |  |  |  | -42.182 | [14 empty] | VV | 2 | 2 | True | 0 | ROZPOCET
|  |  | "RŠ"-2,6*(2,6-1,2)*0,2*4 |  |  |  | -2.912 | [14 empty] | VV | 2 | 2 | True | 0 | ROZPOCET
|  |  | "RŠ"-(2,6*2,6/2+2,6*(2,6-1,2)/2)*0,2*1 |  |  |  | -1.04 | [14 empty] | VV | 2 | 2 | True | 0 | ROZPOCET
|  |  | "vjezd dlažba"-10,85*1,2*0,45 |  |  |  | -5.859 | [14 empty] | VV | 2 | 2 | True | 0 | ROZPOCET
|  |  | "vjezd asfalt"-2,4*1,2*0,4 |  |  |  | -1.152 | [14 empty] | VV | 2 | 2 | True | 0 | ROZPOCET
|  |  | "vozovka"-5,2*1,2*0,5 |  |  |  | -3.12 | [14 empty] | VV | 2 | 2 | True | 0 | ROZPOCET
|  |  | "RŠ"-(2,6*2,6/2+2,6*(2,6-1,2)/2)*0,5*1 |  |  |  | -2.6 | [14 empty] | VV | 2 | 2 | True | 0 | ROZPOCET
|  |  | "chodník"-0,8*1,2*0,2 |  |  |  | -0.192 | [14 empty] | VV | 2 | 2 | True | 0 | ROZPOCET
|  |  | "přípojky k UV" | [18 empty] | VV | 2 | 1 | True | 0 | ROZPOCET
|  |  | "zeleň"-12,5*1,1*0,2 |  |  |  | -2.75 | [14 empty] | VV | 2 | 2 | True | 0 | ROZPOCET
|  |  | "vozovka"-25*1,1*0,5 |  |  |  | -13.75 | [14 empty] | VV | 2 | 2 | True | 0 | ROZPOCET
|  |  | "UV"-(1,6*1,6/2+1,6*(1,6-1,1)/2)*0,5*5 |  |  |  | -4.2 | [14 empty] | VV | 2 | 2 | True | 0 | ROZPOCET
|  |  | "propojení stávající kanalizace" | [18 empty] | VV | 2 | 1 | True | 0 | ROZPOCET
|  |  | "zeleň"-1*1,3*0,2 |  |  |  | -0.26 | [14 empty] | VV | 2 | 2 | True | 0 | ROZPOCET
|  |  | "vozovka"-1*1,3*0,5 |  |  |  | -0.65 | [14 empty] | VV | 2 | 2 | True | 0 | ROZPOCET
|  |  | Součet |  |  |  | 651.927 | [14 empty] | VV | 2 | 4 | True | 0 | ROZPOCET
|  |  | hornina tř. 3 - 90% | [18 empty] | VV | 2 | 1 | True | 0 | ROZPOCET
|  |  | "strojní výkop rýha"(651,927-256,609)*0,9 |  |  |  | 355.786 | [14 empty] | VV | 2 | 2 | True | 0 | ROZPOCET
|  |  | Součet |  |  |  | 355.786 | [14 empty] | VV | 2 | 4 | True | 1 | ROZPOCET
8 | K | 132201209 | Příplatek za lepivost k hloubení rýh š do 2000 mm v hornině tř. 3 |  |  | m3 | 176.02 | 0 |  | 0 |  |  |  | základní |  | 0 | 0 | 0 | 0 | 0 | 4 | K | 2 |  |  |  | ROZPOCET | 0 | 0 | 0 | 0 | 0 | 1 | 0 | 4 | -2036088631
|  |  | "lepivost 30%" | [18 empty] | VV | 2 | 1 | True | 0 | ROZPOCET
|  |  | "strojní výkop rýha"395,318*0,9*0,3 |  |  |  | 106.736 | [14 empty] | VV | 2 | 2 | True | 0 | ROZPOCET
|  |  | "ruční výkop rýha"256,609*0,9*0,3 |  |  |  | 69.284 | [14 empty] | VV | 2 | 2 | True | 0 | ROZPOCET
|  |  | Součet |  |  |  | 176.02 | [14 empty] | VV | 2 | 4 | True | 1 | ROZPOCET
9 | K | 132212201 | Hloubení rýh š přes 600 do 2000 mm ručním nebo pneum nářadím v soudržných horninách tř. 3 |  |  | m3 | 230.948 | 0 |  | 0 |  |  |  | základní |  | 0 | 0 | 0 | 0 | 0 | 4 | K | 2 |  |  |  | ROZPOCET | 0 | 0 | 0 | 0 | 0 | 1 | 0 | 4 | 1550051542
|  |  | "ruční výkop"256,609*0,9 |  |  |  | 230.948 | [14 empty] | VV | 2 | 2 | True | 0 | ROZPOCET
10 | K | 132301202 | Hloubení rýh š do 2000 mm v hornině tř. 4 objemu do 1000 m3 |  |  | m3 | 39.532 | 0 |  | 0 |  |  |  | základní |  | 0 | 0 | 0 | 0 | 0 | 4 | K | 2 |  |  |  | ROZPOCET | 0 | 0 | 0 | 0 | 0 | 1 | 0 | 4 | -2109893039
|  |  | hornina tř. 4 - 10% | [18 empty] | VV | 2 | 1 | True | 0 | ROZPOCET
|  |  | "strojní výkop rýha"(651,927-256,609)*0,1 |  |  |  | 39.532 | [14 empty] | VV | 2 | 2 | True | 0 | ROZPOCET
|  |  | Součet |  |  |  | 39.532 | [14 empty] | VV | 2 | 4 | True | 1 | ROZPOCET
11 | K | 132301209 | Příplatek za lepivost k hloubení rýh š do 2000 mm v hornině tř. 4 |  |  | m3 | 19.558 | 0 |  | 0 |  |  |  | základní |  | 0 | 0 | 0 | 0 | 0 | 4 | K | 2 |  |  |  | ROZPOCET | 0 | 0 | 0 | 0 | 0 | 1 | 0 | 4 | 1064248183
|  |  | "lepivost 30%" | [18 empty] | VV | 2 | 1 | True | 0 | ROZPOCET
|  |  | "strojní výkop rýha"395,318*0,1*0,3 |  |  |  | 11.86 | [14 empty] | VV | 2 | 2 | True | 0 | ROZPOCET
|  |  | "ruční výkop rýha"256,609*0,1*0,3 |  |  |  | 7.698 | [14 empty] | VV | 2 | 2 | True | 0 | ROZPOCET
|  |  | Součet |  |  |  | 19.558 | [14 empty] | VV | 2 | 4 | True | 1 | ROZPOCET
12 | K | 132312201 | Hloubení rýh š přes 600 do 2000 mm ručním nebo pneum nářadím v soudržných horninách tř. 4 |  |  | m3 | 25.661 | 0 |  | 0 |  |  |  | základní |  | 0 | 0 | 0 | 0 | 0 | 4 | K | 2 |  |  |  | ROZPOCET | 0 | 0 | 0 | 0 | 0 | 1 | 0 | 4 | -1683804137
|  |  | "ruční výkop"256,609*0,1 |  |  |  | 25.661 | [14 empty] | VV | 2 | 2 | True | 0 | ROZPOCET
13 | K | 151101101 | Zřízení příložného pažení a rozepření stěn rýh hl do 2 m |  |  | m2 | 92.6 | 0 |  | 0 |  |  |  | základní |  | 0 | 0.00083851 | 0.077646 | 0 | 0 | 4 | K | 2 |  |  |  | ROZPOCET | 0 | 0 | 0 | 0 | 0 | 1 | 0 | 4 | -1597594419
|  |  | "stoka D-1" | [18 empty] | VV | 2 | 1 | True | 0 | ROZPOCET
|  |  | "přípojky k UV" | [18 empty] | VV | 2 | 1 | True | 0 | ROZPOCET
|  |  | "PP DN150" | [18 empty] | VV | 2 | 1 | True | 0 | ROZPOCET
|  |  | 37,5*1,1*(2,5+1,1)/2 |  |  |  | 74.25 | [14 empty] | VV | 2 | 2 | True | 0 | ROZPOCET
|  |  | "rozšíření pro UV" | [18 empty] | VV | 2 | 1 | True | 0 | ROZPOCET
|  |  | "UV"1,6*1,5+1,6*1,5/2*2+(1,6-1,1)*1,5+((1,6+1,6)*2*0,4)*5 |  |  |  | 18.35 | [14 empty] | VV | 2 | 2 | True | 0 | ROZPOCET
|  |  | Součet |  |  |  | 92.6 | [14 empty] | VV | 2 | 4 | True | 1 | ROZPOCET
14 | K | 151101102 | Zřízení příložného pažení a rozepření stěn rýh hl do 4 m |  |  | m2 | 1120.355 | 0 |  | 0 |  |  |  | základní |  | 0 | 0.00085132 | 0.95378 | 0 | 0 | 4 | K | 2 |  |  |  | ROZPOCET | 0 | 0 | 0 | 0 | 0 | 1 | 0 | 4 | 166772474
|  |  | "stoka D-1" | [18 empty] | VV | 2 | 1 | True | 0 | ROZPOCET
|  |  | "PP DN500" | [18 empty] | VV | 2 | 1 | True | 0 | ROZPOCET
|  |  | 2,02*2*(3,07+3,05)/2 |  |  |  | 12.362 | [14 empty] | VV | 2 | 2 | True | 0 | ROZPOCET
|  |  | 0,39*2*(3,05+3,05)/2 |  |  |  | 2.379 | [14 empty] | VV | 2 | 2 | True | 0 | ROZPOCET
|  |  | 0,25*2*(3,05+3,05)/2 |  |  |  | 1.525 | [14 empty] | VV | 2 | 2 | True | 0 | ROZPOCET
|  |  | 1,24*2*(3,05+3,04)/2 |  |  |  | 7.552 | [14 empty] | VV | 2 | 2 | True | 0 | ROZPOCET
|  |  | 0,07*2*(3,04+3,04)/2 |  |  |  | 0.426 | [14 empty] | VV | 2 | 2 | True | 0 | ROZPOCET
|  |  | 1,77*2*(3,04+3,03)/2 |  |  |  | 10.744 | [14 empty] | VV | 2 | 2 | True | 0 | ROZPOCET
|  |  | 10,61*2*(3,03+2,95)/2 |  |  |  | 63.448 | [14 empty] | VV | 2 | 2 | True | 0 | ROZPOCET
|  |  | 0,98*2*(2,95+2,94)/2 |  |  |  | 5.772 | [14 empty] | VV | 2 | 2 | True | 0 | ROZPOCET
|  |  | 10,79*2*(2,94+2,86)/2 |  |  |  | 62.582 | [14 empty] | VV | 2 | 2 | True | 0 | ROZPOCET
|  |  | 0,63*2*(2,86+2,85)/2 |  |  |  | 3.597 | [14 empty] | VV | 2 | 2 | True | 0 | ROZPOCET
|  |  | 2,32*2*(2,85+2,84)/2 |  |  |  | 13.201 | [14 empty] | VV | 2 | 2 | True | 0 | ROZPOCET
|  |  | 9,13*2*(2,84+2,77)/2 |  |  |  | 51.219 | [14 empty] | VV | 2 | 2 | True | 0 | ROZPOCET
|  |  | 0,85*2*(2,77+2,76)/2 |  |  |  | 4.701 | [14 empty] | VV | 2 | 2 | True | 0 | ROZPOCET
|  |  | 0,27*2*(2,76+2,76)/2 |  |  |  | 1.49 | [14 empty] | VV | 2 | 2 | True | 0 | ROZPOCET
|  |  | 7,91*2*(2,76+2,7)/2 |  |  |  | 43.189 | [14 empty] | VV | 2 | 2 | True | 0 | ROZPOCET
|  |  | 1,06*2*(2,7+2,68)/2 |  |  |  | 5.703 | [14 empty] | VV | 2 | 2 | True | 0 | ROZPOCET
|  |  | 0,39*2*(2,68+2,67)/2 |  |  |  | 2.087 | [14 empty] | VV | 2 | 2 | True | 0 | ROZPOCET
|  |  | 1,38*2*(2,67+2,65)/2 |  |  |  | 7.342 | [14 empty] | VV | 2 | 2 | True | 0 | ROZPOCET
|  |  | 0,17*2*(2,65+2,64)/2 |  |  |  | 0.899 | [14 empty] | VV | 2 | 2 | True | 0 | ROZPOCET
|  |  | 2,64*2*(2,64+2,59)/2 |  |  |  | 13.807 | [14 empty] | VV | 2 | 2 | True | 0 | ROZPOCET
|  |  | 0,45*2*(2,59+2,59)/2 |  |  |  | 2.331 | [14 empty] | VV | 2 | 2 | True | 0 | ROZPOCET
|  |  | 5,1*2*(2,59+2,49)/2 |  |  |  | 25.908 | [14 empty] | VV | 2 | 2 | True | 0 | ROZPOCET
|  |  | 1,6*2*(2,49+2,46)/2 |  |  |  | 7.92 | [14 empty] | VV | 2 | 2 | True | 0 | ROZPOCET
|  |  | 2,09*2*(2,46+2,46)/2 |  |  |  | 10.283 | [14 empty] | VV | 2 | 2 | True | 0 | ROZPOCET
|  |  | 3,16*2*(2,46+2,46)/2 |  |  |  | 15.547 | [14 empty] | VV | 2 | 2 | True | 0 | ROZPOCET
|  |  | 3,1*2*(2,46+2,46)/2 |  |  |  | 15.252 | [14 empty] | VV | 2 | 2 | True | 0 | ROZPOCET
|  |  | 0,7*2*(2,46+2,45)/2 |  |  |  | 3.437 | [14 empty] | VV | 2 | 2 | True | 0 | ROZPOCET
|  |  | 1,38*2*(2,45+2,45)/2 |  |  |  | 6.762 | [14 empty] | VV | 2 | 2 | True | 0 | ROZPOCET
|  |  | 0,96*2*(2,45+2,45)/2 |  |  |  | 4.704 | [14 empty] | VV | 2 | 2 | True | 0 | ROZPOCET
|  |  | 1,75*2*(2,45+2,45)/2 |  |  |  | 8.575 | [14 empty] | VV | 2 | 2 | True | 0 | ROZPOCET
|  |  | 1,26*2*(2,45+2,45)/2 |  |  |  | 6.174 | [14 empty] | VV | 2 | 2 | True | 0 | ROZPOCET
|  |  | 3,34*2*(2,45+2,45)/2 |  |  |  | 16.366 | [14 empty] | VV | 2 | 2 | True | 0 | ROZPOCET
|  |  | 1,86*2*(2,45+2,45)/2 |  |  |  | 9.114 | [14 empty] | VV | 2 | 2 | True | 0 | ROZPOCET
|  |  | 4,87*2*(2,45+2,44)/2 |  |  |  | 23.814 | [14 empty] | VV | 2 | 2 | True | 0 | ROZPOCET
|  |  | 0,75*2*(2,44+2,44)/2 |  |  |  | 3.66 | [14 empty] | VV | 2 | 2 | True | 0 | ROZPOCET
|  |  | 0,24*2*(2,44+2,44)/2 |  |  |  | 1.171 | [14 empty] | VV | 2 | 2 | True | 0 | ROZPOCET
|  |  | 0,38*2*(2,44+2,44)/2 |  |  |  | 1.854 | [14 empty] | VV | 2 | 2 | True | 0 | ROZPOCET
|  |  | 0,08*2*(2,44+2,44)/2 |  |  |  | 0.39 | [14 empty] | VV | 2 | 2 | True | 0 | ROZPOCET
|  |  | 1,13*2*(2,44+2,44)/2 |  |  |  | 5.514 | [14 empty] | VV | 2 | 2 | True | 0 | ROZPOCET
|  |  | 7,56*2*(2,44+2,43)/2 |  |  |  | 36.817 | [14 empty] | VV | 2 | 2 | True | 0 | ROZPOCET
|  |  | 1,09*2*(2,43+2,43)/2 |  |  |  | 5.297 | [14 empty] | VV | 2 | 2 | True | 0 | ROZPOCET
|  |  | 0,98*2*(2,43+2,43)/2 |  |  |  | 4.763 | [14 empty] | VV | 2 | 2 | True | 0 | ROZPOCET
|  |  | 0,58*2*(2,43+2,44)/2 |  |  |  | 2.825 | [14 empty] | VV | 2 | 2 | True | 0 | ROZPOCET
|  |  | 0,54*2*(2,44+2,44)/2 |  |  |  | 2.635 | [14 empty] | VV | 2 | 2 | True | 0 | ROZPOCET
|  |  | 0,55*2*(2,44+2,44)/2 |  |  |  | 2.684 | [14 empty] | VV | 2 | 2 | True | 0 | ROZPOCET
|  |  | 3,52*2*(2,44+2,44)/2 |  |  |  | 17.178 | [14 empty] | VV | 2 | 2 | True | 0 | ROZPOCET
|  |  | 0,43*2*(2,44+2,44)/2 |  |  |  | 2.098 | [14 empty] | VV | 2 | 2 | True | 0 | ROZPOCET
|  |  | 3,97*2*(2,44+2,44)/2 |  |  |  | 19.374 | [14 empty] | VV | 2 | 2 | True | 0 | ROZPOCET
|  |  | 2,19*2*(2,44+2,45)/2 |  |  |  | 10.709 | [14 empty] | VV | 2 | 2 | True | 0 | ROZPOCET
|  |  | 0,05*2*(2,45+2,45)/2 |  |  |  | 0.245 | [14 empty] | VV | 2 | 2 | True | 0 | ROZPOCET
|  |  | 2,72*2*(2,45+2,45)/2 |  |  |  | 13.328 | [14 empty] | VV | 2 | 2 | True | 0 | ROZPOCET
|  |  | 0,41*2*(2,45+2,45)/2 |  |  |  | 2.009 | [14 empty] | VV | 2 | 2 | True | 0 | ROZPOCET
|  |  | 0,43*2*(2,45+2,45)/2 |  |  |  | 2.107 | [14 empty] | VV | 2 | 2 | True | 0 | ROZPOCET
|  |  | 0,49*2*(2,45+2,45)/2 |  |  |  | 2.401 | [14 empty] | VV | 2 | 2 | True | 0 | ROZPOCET
|  |  | 4,8*2*(2,45+2,45)/2 |  |  |  | 23.52 | [14 empty] | VV | 2 | 2 | True | 0 | ROZPOCET
|  |  | 6,26*2*(2,45+2,46)/2 |  |  |  | 30.737 | [14 empty] | VV | 2 | 2 | True | 0 | ROZPOCET
|  |  | 0,32*2*(2,46+2,46)/2 |  |  |  | 1.574 | [14 empty] | VV | 2 | 2 | True | 0 | ROZPOCET
|  |  | 1,27*2*(2,46+2,46)/2 |  |  |  | 6.248 | [14 empty] | VV | 2 | 2 | True | 0 | ROZPOCET
|  |  | 1,32*2*(2,46+2,45)/2 |  |  |  | 6.481 | [14 empty] | VV | 2 | 2 | True | 0 | ROZPOCET
|  |  | 1,38*2*(2,45+2,45)/2 |  |  |  | 6.762 | [14 empty] | VV | 2 | 2 | True | 0 | ROZPOCET
|  |  | 0,15*2*(2,45+2,45)/2 |  |  |  | 0.735 | [14 empty] | VV | 2 | 2 | True | 0 | ROZPOCET
|  |  | 6,76*2*(2,45+2,44)/2 |  |  |  | 33.056 | [14 empty] | VV | 2 | 2 | True | 0 | ROZPOCET
|  |  | 1,31*2*(2,44+2,44)/2 |  |  |  | 6.393 | [14 empty] | VV | 2 | 2 | True | 0 | ROZPOCET
|  |  | 3,29*2*(2,44+2,43)/2 |  |  |  | 16.022 | [14 empty] | VV | 2 | 2 | True | 0 | ROZPOCET
|  |  | 2,32*2*(2,43+2,43)/2 |  |  |  | 11.275 | [14 empty] | VV | 2 | 2 | True | 0 | ROZPOCET
|  |  | 2,37*2*(2,43+2,44)/2 |  |  |  | 11.542 | [14 empty] | VV | 2 | 2 | True | 0 | ROZPOCET
|  |  | 0,07*2*(2,44+2,44)/2 |  |  |  | 0.342 | [14 empty] | VV | 2 | 2 | True | 0 | ROZPOCET
|  |  | 1,03*2*(2,44+2,44)/2 |  |  |  | 5.026 | [14 empty] | VV | 2 | 2 | True | 0 | ROZPOCET
|  |  | 0,26*2*(2,44+2,44)/2 |  |  |  | 1.269 | [14 empty] | VV | 2 | 2 | True | 0 | ROZPOCET
|  |  | 4,72*2*(2,44+2,45)/2 |  |  |  | 23.081 | [14 empty] | VV | 2 | 2 | True | 0 | ROZPOCET
|  |  | 1,81*2*(2,45+2,45)/2 |  |  |  | 8.869 | [14 empty] | VV | 2 | 2 | True | 0 | ROZPOCET
|  |  | 1,74*2*(2,45+2,45)/2 |  |  |  | 8.526 | [14 empty] | VV | 2 | 2 | True | 0 | ROZPOCET
|  |  | 1,05*2*(2,45+2,46)/2 |  |  |  | 5.156 | [14 empty] | VV | 2 | 2 | True | 0 | ROZPOCET
|  |  | 0,44*2*(2,46+2,46)/2 |  |  |  | 2.165 | [14 empty] | VV | 2 | 2 | True | 0 | ROZPOCET
|  |  | 1,16*2*(2,46+2,46)/2 |  |  |  | 5.707 | [14 empty] | VV | 2 | 2 | True | 0 | ROZPOCET
|  |  | 0,38*2*(2,46+2,46)/2 |  |  |  | 1.87 | [14 empty] | VV | 2 | 2 | True | 0 | ROZPOCET
|  |  | 5,01*2*(2,46+2,47)/2 |  |  |  | 24.699 | [14 empty] | VV | 2 | 2 | True | 0 | ROZPOCET
|  |  | 0,38*2*(2,47+2,47)/2 |  |  |  | 1.877 | [14 empty] | VV | 2 | 2 | True | 0 | ROZPOCET
|  |  | 0,1*2*(2,47+2,47)/2 |  |  |  | 0.494 | [14 empty] | VV | 2 | 2 | True | 0 | ROZPOCET
|  |  | 0,13*2*(2,47+2,47)/2 |  |  |  | 0.642 | [14 empty] | VV | 2 | 2 | True | 0 | ROZPOCET
|  |  | 0,32*2*(2,47+2,47)/2 |  |  |  | 1.581 | [14 empty] | VV | 2 | 2 | True | 0 | ROZPOCET
|  |  | 5,25*2*(2,47+2,48)/2 |  |  |  | 25.988 | [14 empty] | VV | 2 | 2 | True | 0 | ROZPOCET
|  |  | 0,98*2*(2,48+2,48)/2 |  |  |  | 4.861 | [14 empty] | VV | 2 | 2 | True | 0 | ROZPOCET
|  |  | 0,37*2*(2,48+2,48)/2 |  |  |  | 1.835 | [14 empty] | VV | 2 | 2 | True | 0 | ROZPOCET
|  |  | 0,29*2*(2,48+2,48)/2 |  |  |  | 1.438 | [14 empty] | VV | 2 | 2 | True | 0 | ROZPOCET
|  |  | 0,36*2*(2,48+2,48)/2 |  |  |  | 1.786 | [14 empty] | VV | 2 | 2 | True | 0 | ROZPOCET
|  |  | 0,18*2*(2,48+2,48)/2 |  |  |  | 0.893 | [14 empty] | VV | 2 | 2 | True | 0 | ROZPOCET
|  |  | 1,52*2*(2,48+2,49)/2 |  |  |  | 7.554 | [14 empty] | VV | 2 | 2 | True | 0 | ROZPOCET
|  |  | 3,46*2*(2,49+2,49)/2 |  |  |  | 17.231 | [14 empty] | VV | 2 | 2 | True | 0 | ROZPOCET
|  |  | 4,72*2*(2,49+2,5)/2 |  |  |  | 23.553 | [14 empty] | VV | 2 | 2 | True | 0 | ROZPOCET
|  |  | 1,8*2*(2,5+2,5)/2 |  |  |  | 9 | [14 empty] | VV | 2 | 2 | True | 0 | ROZPOCET
|  |  | 1,12*2*(2,5+2,51)/2 |  |  |  | 5.611 | [14 empty] | VV | 2 | 2 | True | 0 | ROZPOCET
|  |  | 1,25*2*(2,51+2,51)/2 |  |  |  | 6.275 | [14 empty] | VV | 2 | 2 | True | 0 | ROZPOCET
|  |  | 2,14*2*(2,51+2,4)/2 |  |  |  | 10.507 | [14 empty] | VV | 2 | 2 | True | 0 | ROZPOCET
|  |  | 0,35*2*(2,4+2,38)/2 |  |  |  | 1.673 | [14 empty] | VV | 2 | 2 | True | 0 | ROZPOCET
|  |  | 2,93*2*(2,38+2,23)/2 |  |  |  | 13.507 | [14 empty] | VV | 2 | 2 | True | 0 | ROZPOCET
|  |  | 0,48*2*(2,23+2,21)/2 |  |  |  | 2.131 | [14 empty] | VV | 2 | 2 | True | 0 | ROZPOCET
|  |  | 1,78*2*(2,21+2,11)/2 |  |  |  | 7.69 | [14 empty] | VV | 2 | 2 | True | 0 | ROZPOCET
|  |  | 1,64*2*(2,11+2,03)/2 |  |  |  | 6.79 | [14 empty] | VV | 2 | 2 | True | 0 | ROZPOCET
|  |  | "rozšíření pro šachty" | [18 empty] | VV | 2 | 1 | True | 0 | ROZPOCET
|  |  | "Š5 stáv"2,6*3,07+2,6*3,07/2*2+(2,6-1,2)*3,07+((2,6+2,6)*2*0,4) |  |  |  | 24.422 | [14 empty] | VV | 2 | 2 | True | 0 | ROZPOCET
|  |  | "Šd1"(2,6-1,2)*2,7*2+(2,6*4*0,4) |  |  |  | 11.72 | [14 empty] | VV | 2 | 2 | True | 0 | ROZPOCET
|  |  | "Š5a rušená"(2,6-1,2)*2,46*2+(2,6*4*0,4) |  |  |  | 11.048 | [14 empty] | VV | 2 | 2 | True | 0 | ROZPOCET
|  |  | "Šd2"(2,6-1,2)*2,43*2+(2,6*4*0,4) |  |  |  | 10.964 | [14 empty] | VV | 2 | 2 | True | 0 | ROZPOCET
|  |  | "Š10 rušená"(2,6-1,2)*2,46*2+(2,6*4*0,4) |  |  |  | 11.048 | [14 empty] | VV | 2 | 2 | True | 0 | ROZPOCET
|  |  | "Šd3"(2,6-1,2)*2,43*2+(2,6*4*0,4) |  |  |  | 10.964 | [14 empty] | VV | 2 | 2 | True | 0 | ROZPOCET
|  |  | "Šd4"(2,6-1,2)*2,51*2+(2,6*4*0,4) |  |  |  | 11.188 | [14 empty] | VV | 2 | 2 | True | 0 | ROZPOCET
|  |  | "Šd5"2,6*2,03+2,6*2,03/2*2+(2,6-1,2)*2,03+((2,6+2,6)*2*0,4) |  |  |  | 17.558 | [14 empty] | VV | 2 | 2 | True | 0 | ROZPOCET
|  |  | "propojení stávající kanalizace" | [18 empty] | VV | 2 | 1 | True | 0 | ROZPOCET
|  |  | "beton DN500"1*2*2,03 |  |  |  | 4.06 | [14 empty] | VV | 2 | 2 | True | 0 | ROZPOCET
|  |  | "beton DN400"1*2*3,07 |  |  |  | 6.14 | [14 empty] | VV | 2 | 2 | True | 0 | ROZPOCET
|  |  | Součet |  |  |  | 1120.355 | [14 empty] | VV | 2 | 4 | True | 1 | ROZPOCET
15 | K | 151101111 | Odstranění příložného pažení a rozepření stěn rýh hl do 2 m |  |  | m2 | 92.6 | 0 |  | 0 |  |  |  | základní |  | 0 | 0 | 0 | 0 | 0 | 4 | K | 2 |  |  |  | ROZPOCET | 0 | 0 | 0 | 0 | 0 | 1 | 0 | 4 | -1688340485
|  |  | "viz položka zřízení"92,6 |  |  |  | 92.6 | [14 empty] | VV | 2 | 2 | True | 1 | ROZPOCET
16 | K | 151101112 | Odstranění příložného pažení a rozepření stěn rýh hl do 4 m |  |  | m2 | 1120.355 | 0 |  | 0 |  |  |  | základní |  | 0 | 0 | 0 | 0 | 0 | 4 | K | 2 |  |  |  | ROZPOCET | 0 | 0 | 0 | 0 | 0 | 1 | 0 | 4 | -103063625
|  |  | "viz položka zřízení"1120,355 |  |  |  | 1120.355 | [14 empty] | VV | 2 | 2 | True | 1 | ROZPOCET
17 | K | 161101101 | Svislé přemístění výkopku z horniny tř. 1 až 4 hl výkopu do 2,5 m |  |  | m3 | 295.274 | 0 |  | 0 |  |  |  | základní |  | 0 | 0 | 0 | 0 | 0 | 4 | K | 2 |  |  |  | ROZPOCET | 0 | 0 | 0 | 0 | 0 | 1 | 0 | 4 | -1918223115
|  |  | "hloubka výkopu do 2,5m - 65%" | [18 empty] | VV | 2 | 1 | True | 0 | ROZPOCET
|  |  | "ruční výkop - 100%" | [18 empty] | VV | 2 | 1 | True | 0 | ROZPOCET
|  |  | "ruční výkop celkem"256,609*0,65 |  |  |  | 166.796 | [14 empty] | VV | 2 | 2 | True | 0 | ROZPOCET
|  |  | "strojní výkop rýh - 50%" | [18 empty] | VV | 2 | 1 | True | 0 | ROZPOCET
|  |  | "strojní výkop celkem"395,318*0,5*0,65 |  |  |  | 128.478 | [14 empty] | VV | 2 | 2 | True | 0 | ROZPOCET
|  |  | Součet |  |  |  | 295.274 | [14 empty] | VV | 2 | 4 | True | 1 | ROZPOCET
18 | K | 161101102 | Svislé přemístění výkopku z horniny tř. 1 až 4 hl výkopu do 4 m |  |  | m3 | 165.912 | 0 |  | 0 |  |  |  | základní |  | 0 | 0 | 0 | 0 | 0 | 4 | K | 2 |  |  |  | ROZPOCET | 0 | 0 | 0 | 0 | 0 | 1 | 0 | 4 | 1934940621
|  |  | "hloubka výkopu do 4m - 35%" | [18 empty] | VV | 2 | 1 | True | 0 | ROZPOCET
|  |  | "ruční výkop - 100%" | [18 empty] | VV | 2 | 1 | True | 0 | ROZPOCET
|  |  | "ruční výkop celkem"256,609*0,35 |  |  |  | 89.813 | [14 empty] | VV | 2 | 2 | True | 0 | ROZPOCET
|  |  | "strojní výkop rýh - 55%" | [18 empty] | VV | 2 | 1 | True | 0 | ROZPOCET
|  |  | "strojní výkop celkem"395,318*0,55*0,35 |  |  |  | 76.099 | [14 empty] | VV | 2 | 2 | True | 0 | ROZPOCET
|  |  | Součet |  |  |  | 165.912 | [14 empty] | VV | 2 | 4 | True | 1 | ROZPOCET
19 | K | 161101151 | Svislé přemístění výkopku z horniny tř. 5 až 7 hl výkopu do 2,5 m |  |  | m3 | 12.987 | 0 |  | 0 |  |  |  | základní |  | 0 | 0 | 0 | 0 | 0 | 4 | K | 2 |  |  |  | ROZPOCET | 0 | 0 | 0 | 0 | 0 | 1 | 0 | 4 | 1022908191
|  |  | "hloubka výkopu do 2,5m - 65%" | [18 empty] | VV | 2 | 1 | True | 0 | ROZPOCET
|  |  | "vybouraná suť"19,98*0,65 |  |  |  | 12.987 | [14 empty] | VV | 2 | 2 | True | 0 | ROZPOCET
|  |  | Součet |  |  |  | 12.987 | [14 empty] | VV | 2 | 4 | True | 1 | ROZPOCET
20 | K | 161101152 | Svislé přemístění výkopku z horniny tř. 5 až 7 hl výkopu do 4 m |  |  | m3 | 6.993 | 0 |  | 0 |  |  |  | základní |  | 0 | 0 | 0 | 0 | 0 | 4 | K | 2 |  |  |  | ROZPOCET | 0 | 0 | 0 | 0 | 0 | 1 | 0 | 4 | -1203085283
|  |  | "hloubka výkopu do 4m - 35%" | [18 empty] | VV | 2 | 1 | True | 0 | ROZPOCET
|  |  | "vybouraná suť"19,98*0,35 |  |  |  | 6.993 | [14 empty] | VV | 2 | 2 | True | 0 | ROZPOCET
|  |  | Součet |  |  |  | 6.993 | [14 empty] | VV | 2 | 4 | True | 1 | ROZPOCET
21 | K | 162701105 | Vodorovné přemístění do 10000 m výkopku/sypaniny z horniny tř. 1 až 4 |  |  | m3 | 729.711 | 0 |  | 0 |  |  |  | základní |  | 0 | 0 | 0 | 0 | 0 | 4 | K | 2 |  |  |  | ROZPOCET | 0 | 0 | 0 | 0 | 0 | 1 | 0 | 4 | -1972459891
|  |  | "vytěžená zemina" | [18 empty] | VV | 2 | 1 | True | 0 | ROZPOCET
|  |  | "ruční výkop"256,609 |  |  |  | 256.609 | [14 empty] | VV | 2 | 2 | True | 0 | ROZPOCET
|  |  | "strojní výkop"395,318 |  |  |  | 395.318 | [14 empty] | VV | 2 | 2 | True | 0 | ROZPOCET
|  |  | "sejmutá ornice"77,784 |  |  |  | 77.784 | [14 empty] | VV | 2 | 2 | True | 0 | ROZPOCET
|  |  | Součet |  |  |  | 729.711 | [14 empty] | VV | 2 | 4 | True | 1 | ROZPOCET
22 | K | 162701155 | Vodorovné přemístění do 10000 m výkopku/sypaniny z horniny tř. 5 až 7 |  |  | m3 | 19.98 | 0 |  | 0 |  |  |  | základní |  | 0 | 0 | 0 | 0 | 0 | 4 | K | 2 |  |  |  | ROZPOCET | 0 | 0 | 0 | 0 | 0 | 1 | 0 | 4 | -922673859
|  |  | "odvoz suti"19,98 |  |  |  | 19.98 | [14 empty] | VV | 2 | 2 | True | 1 | ROZPOCET
23 | K | 171201211 | Poplatek za uložení odpadu ze sypaniny na skládce (skládkovné) |  |  | t | 1240.509 | 0 |  | 0 |  |  |  | základní |  | 0 | 0 | 0 | 0 | 0 | 4 | K | 2 |  |  |  | ROZPOCET | 0 | 0 | 0 | 0 | 0 | 1 | 0 | 4 | -1926572633
|  |  | "viz pol. vodorovné přemístění do 10000m výkopku 1-4"729,711*1,7 |  |  |  | 1240.509 | [14 empty] | VV | 2 | 2 | True | 0 | ROZPOCET
|  |  | Součet |  |  |  | 1240.509 | [14 empty] | VV | 2 | 4 | True | 1 | ROZPOCET
24 | K | 174101101 | Zásyp jam, šachet rýh nebo kolem objektů sypaninou se zhutněním |  |  | m3 | 447.078 | 0 |  | 0 |  |  |  | základní |  | 0 | 0 | 0 | 0 | 0 | 4 | K | 2 |  |  |  | ROZPOCET | 0 | 0 | 0 | 0 | 0 | 1 | 0 | 4 | 1915318314
|  |  | "vytěžená zemina" | [18 empty] | VV | 2 | 1 | True | 0 | ROZPOCET
|  |  | "ruční výkop"256,609 |  |  |  | 256.609 | [14 empty] | VV | 2 | 2 | True | 0 | ROZPOCET
|  |  | "strojní výkop"398,852 |  |  |  | 398.852 | [14 empty] | VV | 2 | 2 | True | 0 | ROZPOCET
|  |  | "zásyp vybouraného potrubí | [18 empty] | VV | 2 | 1 | True | 0 | ROZPOCET
|  |  | 3,1416*0,62*0,62*2,5*5 |  |  |  | 15.095 | [14 empty] | VV | 2 | 2 | True | 0 | ROZPOCET
|  |  | 3,1416*0,2925*0,2925*(195+1) |  |  |  | 52.682 | [14 empty] | VV | 2 | 2 | True | 0 | ROZPOCET
|  |  | 3,1416*0,24*0,24*1 |  |  |  | 0.181 | [14 empty] | VV | 2 | 2 | True | 0 | ROZPOCET
|  |  | "dosyp vybouraných skladeb" | [18 empty] | VV | 2 | 1 | True | 0 | ROZPOCET
|  |  | "vjezd dlažba"10,85*1,2*(0,45-0,2) |  |  |  | 3.255 | [14 empty] | VV | 2 | 2 | True | 0 | ROZPOCET
|  |  | "vjezd asfalt"2,4*1,2*(0,4-0,2) |  |  |  | 0.576 | [14 empty] | VV | 2 | 2 | True | 0 | ROZPOCET
|  |  | "odpočet lože+potrubí+obysp | [18 empty] | VV | 2 | 1 | True | 0 | ROZPOCET
|  |  | "PP DN500" | [18 empty] | VV | 2 | 1 | True | 0 | ROZPOCET
|  |  | "zeleň"-175,76*1,2*(0,17+0,53+0,3) |  |  |  | -210.912 | [14 empty] | VV | 2 | 2 | True | 0 | ROZPOCET
|  |  | "vjezd dlažba"-10,85*1,2*(0,17+0,53+0,3) |  |  |  | -13.02 | [14 empty] | VV | 2 | 2 | True | 0 | ROZPOCET
|  |  | "vjezd asfalt"-2,4*1,2*(0,17+0,53+0,3) |  |  |  | -2.88 | [14 empty] | VV | 2 | 2 | True | 0 | ROZPOCET
|  |  | "vozovka"-5,2*1,2*(0,17+0,53+0,3) |  |  |  | -6.24 | [14 empty] | VV | 2 | 2 | True | 0 | ROZPOCET
|  |  | "chodník"-0,8*1,2*(0,17+0,53+0,3) |  |  |  | -0.96 | [14 empty] | VV | 2 | 2 | True | 0 | ROZPOCET
|  |  | "PP DN150" | [18 empty] | VV | 2 | 1 | True | 0 | ROZPOCET
|  |  | "zeleň"-12,5*1,1*(0,125+0,17+0,3) |  |  |  | -8.181 | [14 empty] | VV | 2 | 2 | True | 0 | ROZPOCET
|  |  | "vozovka"-25*1,1*(0,125+0,17+0,3) |  |  |  | -16.363 | [14 empty] | VV | 2 | 2 | True | 0 | ROZPOCET
|  |  | "beton DN400" | [18 empty] | VV | 2 | 1 | True | 0 | ROZPOCET
|  |  | "zeleň"-1*1,3*(0,2+0,48+0,3) |  |  |  | -1.274 | [14 empty] | VV | 2 | 2 | True | 0 | ROZPOCET
|  |  | "beton DN500" | [18 empty] | VV | 2 | 1 | True | 0 | ROZPOCET
|  |  | "vozovka"-1*1,3*(0,2+0,585+0,3) |  |  |  | -1.411 | [14 empty] | VV | 2 | 2 | True | 0 | ROZPOCET
|  |  | "odpočet lože RŠ" | [18 empty] | VV | 2 | 1 | True | 0 | ROZPOCET
|  |  | "RŠ"-2,6*2,6*0,15*6 |  |  |  | -6.084 | [14 empty] | VV | 2 | 2 | True | 0 | ROZPOCET
|  |  | "UV"-1,6*1,6*0,15*5 |  |  |  | -1.92 | [14 empty] | VV | 2 | 2 | True | 0 | ROZPOCET
|  |  | "RŠ"-1,5*1,5*0,1*5 |  |  |  | -1.125 | [14 empty] | VV | 2 | 2 | True | 0 | ROZPOCET
|  |  | "odpočet RŠ" | [18 empty] | VV | 2 | 1 | True | 0 | ROZPOCET
|  |  | "RŠ"-3,1416*0,62*0,62*(3,07-0,17-0,53-0,3-0,2) |  |  |  | -2.258 | [14 empty] | VV | 2 | 2 | True | 0 | ROZPOCET
|  |  | "RŠ"-3,1416*0,62*0,62*(2,7-0,17-0,53-0,3-0,2) |  |  |  | -1.811 | [14 empty] | VV | 2 | 2 | True | 0 | ROZPOCET
|  |  | "RŠ"-3,1416*0,62*0,62*(2,43-0,17-0,53-0,3-0,2) |  |  |  | -1.485 | [14 empty] | VV | 2 | 2 | True | 0 | ROZPOCET
|  |  | "RŠ"-3,1416*0,62*0,62*(2,43-0,17-0,53-0,3-0,2) |  |  |  | -1.485 | [14 empty] | VV | 2 | 2 | True | 0 | ROZPOCET
|  |  | "RŠ"-3,1416*0,62*0,62*(2,51-0,17-0,53-0,3-0,2) |  |  |  | -1.582 | [14 empty] | VV | 2 | 2 | True | 0 | ROZPOCET
|  |  | "RŠ"-3,1416*0,62*0,62*(2,03-0,17-0,53-0,3-0,5) |  |  |  | -0.64 | [14 empty] | VV | 2 | 2 | True | 0 | ROZPOCET
|  |  | "odpočet UV" | [18 empty] | VV | 2 | 1 | True | 0 | ROZPOCET
|  |  | "UV"-3,1416*0,275*0,275*(1,5-0,125-0,17-0,3-0,45)*5 |  |  |  | -0.541 | [14 empty] | VV | 2 | 2 | True | 0 | ROZPOCET
|  |  | Součet |  |  |  | 447.078 | [14 empty] | VV | 2 | 4 | True | 1 | ROZPOCET
25 | M | 583373020 | štěrkopísek (Bratčice) frakce 0-16 |  |  | t | 319.699 | 0 |  | 0 |  |  |  | základní |  | 0 | 0 | 0 | 0 | 0 | 8 | M | 2 |  |  |  | ROZPOCET | 0 | 0 | 0 | 0 | 0 | 1 | 0 | 4 | -1711028532
|  |  | "viz obsyp plastového potrubí"172,31*1,67*1,1*1,01 |  |  |  | 319.699 | [14 empty] | VV | 2 | 2 | True | 0 | ROZPOCET
|  |  | Součet |  |  |  | 319.699 | [14 empty] | VV | 2 | 4 | True | 1 | ROZPOCET
26 | M | 583441720 | štěrkodrť frakce 0-32 třída C |  |  | t | 829.495 | 0 |  | 0 |  |  |  | základní |  | 0 | 0 | 0 | 0 | 0 | 8 | M | 2 |  |  |  | ROZPOCET | 0 | 0 | 0 | 0 | 0 | 1 | 0 | 4 | 1869665278
|  |  | "viz zásyp"447,078*1,67*1,1*1,01 |  |  |  | 829.495 | [14 empty] | VV | 2 | 2 | True | 0 | ROZPOCET
|  |  | Součet |  |  |  | 829.495 | [14 empty] | VV | 2 | 4 | True | 1 | ROZPOCET
27 | K | 175151101 | Obsypání potrubí strojně sypaninou bez prohození, uloženou do 3 m |  |  | m3 | 172.31 | 0 |  | 0 |  |  |  | základní |  | 0 | 0 | 0 | 0 | 0 | 4 | K | 2 |  |  |  | ROZPOCET | 0 | 0 | 0 | 0 | 0 | 1 | 0 | 4 | 370036114
|  |  | "stoka D-1" | [18 empty] | VV | 2 | 1 | True | 0 | ROZPOCET
|  |  | "PP DN500" | [18 empty] | VV | 2 | 1 | True | 0 | ROZPOCET
|  |  | "zeleň"175,76*1,2*(0,53+0,3) |  |  |  | 175.057 | [14 empty] | VV | 2 | 2 | True | 0 | ROZPOCET
|  |  | "vjezd dlažba"10,85*1,2*(0,53+0,3) |  |  |  | 10.807 | [14 empty] | VV | 2 | 2 | True | 0 | ROZPOCET
|  |  | "vjezd asfalt"2,4*1,2*(0,53+0,3) |  |  |  | 2.39 | [14 empty] | VV | 2 | 2 | True | 0 | ROZPOCET
|  |  | "vozovka"5,2*1,2*(0,53+0,3) |  |  |  | 5.179 | [14 empty] | VV | 2 | 2 | True | 0 | ROZPOCET
|  |  | "chodník"0,8*1,2*(0,53+0,3) |  |  |  | 0.797 | [14 empty] | VV | 2 | 2 | True | 0 | ROZPOCET
|  |  | "odpočet potrubí" | [18 empty] | VV | 2 | 1 | True | 0 | ROZPOCET
|  |  | -3,1416*0,265*0,265*195,01 |  |  |  | -43.023 | [14 empty] | VV | 2 | 2 | True | 0 | ROZPOCET
|  |  | "přípojky k UV" | [18 empty] | VV | 2 | 1 | True | 0 | ROZPOCET
|  |  | "PP DN150" | [18 empty] | VV | 2 | 1 | True | 0 | ROZPOCET
|  |  | "zeleň"12,5*1,1*(0,17+0,3) |  |  |  | 6.463 | [14 empty] | VV | 2 | 2 | True | 0 | ROZPOCET
|  |  | "vozovka"25*1,1*(0,17+0,3) |  |  |  | 12.925 | [14 empty] | VV | 2 | 2 | True | 0 | ROZPOCET
|  |  | "propojení stávající kanalizace" | [18 empty] | VV | 2 | 1 | True | 0 | ROZPOCET
|  |  | "beton DN400" | [18 empty] | VV | 2 | 1 | True | 0 | ROZPOCET
|  |  | "zeleň"1*1,3*(0,48+0,3) |  |  |  | 1.014 | [14 empty] | VV | 2 | 2 | True | 0 | ROZPOCET
|  |  | "odpočet potrubí" | [18 empty] | VV | 2 | 1 | True | 0 | ROZPOCET
|  |  | -3,1416*0,24*0,24*1 |  |  |  | -0.181 | [14 empty] | VV | 2 | 2 | True | 0 | ROZPOCET
|  |  | "beton DN500" | [18 empty] | VV | 2 | 1 | True | 0 | ROZPOCET
|  |  | "vozovka"1*1,3*(0,585+0,3) |  |  |  | 1.151 | [14 empty] | VV | 2 | 2 | True | 0 | ROZPOCET
|  |  | "odpočet potrubí" | [18 empty] | VV | 2 | 1 | True | 0 | ROZPOCET
|  |  | -3,1416*0,2925*0,2925*1 |  |  |  | -0.269 | [14 empty] | VV | 2 | 2 | True | 0 | ROZPOCET
|  |  | Součet |  |  |  | 172.31 | [14 empty] | VV | 2 | 4 | True | 1 | ROZPOCET
28 | K | 358325114 | Bourání šachty, stoky kompletní nebo otvorů z železobetonu plochy do 4 m2 |  |  | m3 | 19.98 | 0 |  | 0 |  |  |  | základní |  | 0 | 0 | 0 | 2.4 | 47.952 | 4 | K | 2 |  |  |  | ROZPOCET | 0 | 0 | 0 | 0 | 0 | 1 | 0 | 4 | 1422120722
|  |  | "stoka D-1" | [18 empty] | VV | 2 | 1 | True | 0 | ROZPOCET
|  |  | "bourání stávajícího potrubí" | [18 empty] | VV | 2 | 1 | True | 0 | ROZPOCET
|  |  | 3,1416*(0,62*0,62-0,5*0,5)*2,5*5 |  |  |  | 5.278 | [14 empty] | VV | 2 | 2 | True | 0 | ROZPOCET
|  |  | 3,1416*(0,2925*0,295-0,25*0,25)*(195+1) |  |  |  | 14.647 | [14 empty] | VV | 2 | 2 | True | 0 | ROZPOCET
|  |  | 3,1416*(0,24*0,24-0,2*0,2)*1 |  |  |  | 0.055 | [14 empty] | VV | 2 | 2 | True | 0 | ROZPOCET
|  |  | Součet |  |  |  | 19.98 | [14 empty] | VV | 2 | 4 | True | 1 | ROZPOCET
29 | K | 997013802 | Poplatek za uložení stavebního železobetonového odpadu na skládce (skládkovné) |  |  | t | 45.954 | 0 |  | 0 |  |  |  | základní |  | 0 | 0 | 0 | 0 | 0 | 4 | K | 2 |  |  |  | ROZPOCET | 0 | 0 | 0 | 0 | 0 | 1 | 0 | 4 | 87571859
|  |  | "viz pol. vodorovné přemístění do 10000m výkopku 5-7"19,98*2,3 |  |  |  | 45.954 | [14 empty] | VV | 2 | 2 | True | 0 | ROZPOCET
|  |  | Součet |  |  |  | 45.954 | [14 empty] | VV | 2 | 4 | True | 1 | ROZPOCET
| 4 - Vodorovné konstrukce | [8 empty] | 0 | [5 empty] | 0 |  | 0.83724 |  | 0 | 1 | D | 1 |  |  |  | ROZPOCET | [6 empty] | 0
30 | K | 451572111 | Lože pod potrubí otevřený výkop z kameniva drobného těženého |  |  | m3 | 44.939 | 0 |  | 0 |  |  |  | základní |  | 0 | 0 | 0 | 0 | 0 | 4 | K | 2 |  |  |  | ROZPOCET | 0 | 0 | 0 | 0 | 0 | 1 | 0 | 4 | 1669404895
|  |  | "stoka D-1" | [18 empty] | VV | 2 | 1 | True | 0 | ROZPOCET
|  |  | "PP DN500" | [18 empty] | VV | 2 | 1 | True | 0 | ROZPOCET
|  |  | "zeleň"175,76*1,2*0,17 |  |  |  | 35.855 | [14 empty] | VV | 2 | 2 | True | 0 | ROZPOCET
|  |  | "vjezd dlažba"10,85*1,2*0,17 |  |  |  | 2.213 | [14 empty] | VV | 2 | 2 | True | 0 | ROZPOCET
|  |  | "vjezd asfalt"2,4*1,2*0,17 |  |  |  | 0.49 | [14 empty] | VV | 2 | 2 | True | 0 | ROZPOCET
|  |  | "vozovka"5,2*1,2*0,17 |  |  |  | 1.061 | [14 empty] | VV | 2 | 2 | True | 0 | ROZPOCET
|  |  | "chodník"0,8*1,2*0,17 |  |  |  | 0.163 | [14 empty] | VV | 2 | 2 | True | 0 | ROZPOCET
|  |  | "přípojky k UV" | [18 empty] | VV | 2 | 1 | True | 0 | ROZPOCET
|  |  | "PP DN150" | [18 empty] | VV | 2 | 1 | True | 0 | ROZPOCET
|  |  | "zeleň"12,5*1,1*0,125 |  |  |  | 1.719 | [14 empty] | VV | 2 | 2 | True | 0 | ROZPOCET
|  |  | "vozovka"25*1,1*0,125 |  |  |  | 3.438 | [14 empty] | VV | 2 | 2 | True | 0 | ROZPOCET
|  |  | Součet |  |  |  | 44.939 | [14 empty] | VV | 2 | 4 | True | 1 | ROZPOCET
31 | K | 451573111 | Lože pod potrubí otevřený výkop ze štěrkopísku |  |  | m3 | 8.004 | 0 |  | 0 |  |  |  | základní |  | 0 | 0 | 0 | 0 | 0 | 4 | K | 2 |  |  |  | ROZPOCET | 0 | 0 | 0 | 0 | 0 | 1 | 0 | 4 | -1885480189
|  |  | "stoka D-1" | [18 empty] | VV | 2 | 1 | True | 0 | ROZPOCET
|  |  | "lože RŠ" | [18 empty] | VV | 2 | 1 | True | 0 | ROZPOCET
|  |  | "RŠ"2,6*2,6*0,15*6 |  |  |  | 6.084 | [14 empty] | VV | 2 | 2 | True | 0 | ROZPOCET
|  |  | "UV"1,6*1,6*0,15*5 |  |  |  | 1.92 | [14 empty] | VV | 2 | 2 | True | 0 | ROZPOCET
|  |  | Součet |  |  |  | 8.004 | [14 empty] | VV | 2 | 4 | True | 1 | ROZPOCET
32 | K | 452112111 | Osazení betonových prstenců nebo rámů v do 100 mm |  |  | kus | 13 | 0 |  | 0 |  |  |  | základní |  | 0 | 0.0066 | 0.0858 | 0 | 0 | 4 | K | 2 |  |  |  | ROZPOCET | 0 | 0 | 0 | 0 | 0 | 1 | 0 | 4 | 1884798113
|  |  | "vyrovnávací šachetní prstence" | [18 empty] | VV | 2 | 1 | True | 0 | ROZPOCET
|  |  | "prstenec v=60"5 |  |  |  | 5 | [14 empty] | VV | 2 | 2 | True | 0 | ROZPOCET
|  |  | "prstenec v=80"6 |  |  |  | 6 | [14 empty] | VV | 2 | 2 | True | 0 | ROZPOCET
|  |  | "prstenec v=100"2 |  |  |  | 2 | [14 empty] | VV | 2 | 2 | True | 0 | ROZPOCET
|  |  | Součet |  |  |  | 13 | [14 empty] | VV | 2 | 4 | True | 1 | ROZPOCET
33 | M | 592243230 | prstenec šachetní betonový vyrovnávací TBW-Q.1 63/10 62,5 x 12 x 10 cm |  |  | kus | 2.02 | 0 |  | 0 |  |  |  | základní |  | 0 | 0.068 | 0.13736 | 0 | 0 | 8 | M | 2 |  |  |  | ROZPOCET | 0 | 0 | 0 | 0 | 0 | 1 | 0 | 4 | -613957042
|  |  | "vyrovnávací šachetní prstence" | [18 empty] | VV | 2 | 1 | True | 0 | ROZPOCET
|  |  | "prstenec v=100"2*1,01 |  |  |  | 2.02 | [14 empty] | VV | 2 | 2 | True | 0 | ROZPOCET
|  |  | Součet |  |  |  | 2.02 | [14 empty] | VV | 2 | 4 | True | 1 | ROZPOCET
34 | M | 592243210 | prstenec šachetní betonový vyrovnávací TBW-Q.1 63/8 62,5 x 12 x 8 cm |  |  | kus | 6.06 | 0 |  | 0 |  |  |  | základní |  | 0 | 0.068 | 0.41208 | 0 | 0 | 8 | M | 2 |  |  |  | ROZPOCET | 0 | 0 | 0 | 0 | 0 | 1 | 0 | 4 | -1340749153
|  |  | "vyrovnávací šachetní prstence" | [18 empty] | VV | 2 | 1 | True | 0 | ROZPOCET
|  |  | "prstenec v=80"6*1,01 |  |  |  | 6.06 | [14 empty] | VV | 2 | 2 | True | 0 | ROZPOCET
|  |  | Součet |  |  |  | 6.06 | [14 empty] | VV | 2 | 4 | True | 1 | ROZPOCET
35 | M | 592243200 | prstenec šachetní betonový vyrovnávací TBW-Q.1 63/6 62,5 x 12 x 6 cm |  |  | kus | 5.05 | 0 |  | 0 |  |  |  | základní |  | 0 | 0.04 | 0.202 | 0 | 0 | 8 | M | 2 |  |  |  | ROZPOCET | 0 | 0 | 0 | 0 | 0 | 1 | 0 | 4 | 1168686370
|  |  | "vyrovnávací šachetní prstence" | [18 empty] | VV | 2 | 1 | True | 0 | ROZPOCET
|  |  | "prstenec v=60"5*1,01 |  |  |  | 5.05 | [14 empty] | VV | 2 | 2 | True | 0 | ROZPOCET
|  |  | Součet |  |  |  | 5.05 | [14 empty] | VV | 2 | 4 | True | 1 | ROZPOCET
36 | K | 452311131 | Podkladní desky z betonu prostého tř. C 12/15 otevřený výkop |  |  | m3 | 1.35 | 0 |  | 0 |  |  |  | základní |  | 0 | 0 | 0 | 0 | 0 | 4 | K | 2 |  |  |  | ROZPOCET | 0 | 0 | 0 | 0 | 0 | 1 | 0 | 4 | 1795368936
|  |  | "stoka D-1" | [18 empty] | VV | 2 | 1 | True | 0 | ROZPOCET
|  |  | "RŠ"1,5*1,5*0,1*6 |  |  |  | 1.35 | [14 empty] | VV | 2 | 2 | True | 0 | ROZPOCET
|  |  | Součet |  |  |  | 1.35 | [14 empty] | VV | 2 | 4 | True | 1 | ROZPOCET
37 | K | 452312141 | Sedlové lože z betonu prostého tř. C 16/20 otevřený výkop |  |  | m3 | 0.52 | 0 |  | 0 |  |  |  | základní |  | 0 | 0 | 0 | 0 | 0 | 4 | K | 2 |  |  |  | ROZPOCET | 0 | 0 | 0 | 0 | 0 | 1 | 0 | 4 | -2033918831
|  |  | "stoka D-1" | [18 empty] | VV | 2 | 1 | True | 0 | ROZPOCET
|  |  | "beton DN400" | [18 empty] | VV | 2 | 1 | True | 0 | ROZPOCET
|  |  | "zeleň"1*1,3*0,2 |  |  |  | 0.26 | [14 empty] | VV | 2 | 2 | True | 0 | ROZPOCET
|  |  | "beton DN500" | [18 empty] | VV | 2 | 1 | True | 0 | ROZPOCET
|  |  | "vozovka"1*1,3*0,2 |  |  |  | 0.26 | [14 empty] | VV | 2 | 2 | True | 0 | ROZPOCET
|  |  | Součet |  |  |  | 0.52 | [14 empty] | VV | 2 | 4 | True | 1 | ROZPOCET
| 5 - Komunikace pozemní | [8 empty] | 0 | [5 empty] | 0 |  | 0 |  | 90.6419 | 1 | D | 1 |  |  |  | ROZPOCET | [6 empty] | 0
38 | K | 113106121 | Rozebrání dlažeb komunikací pro pěší z betonových nebo kamenných dlaždic |  |  | m2 | 0.96 | 0 |  | 0 |  |  |  | základní |  | 0 | 0 | 0 | 0.255 | 0.2448 | 4 | K | 2 |  |  |  | ROZPOCET | 0 | 0 | 0 | 0 | 0 | 1 | 0 | 4 | -1481721157
|  |  | "betonová dlažba" | [18 empty] | VV | 2 | 1 | True | 0 | ROZPOCET
|  |  | "stoka D-1" | [18 empty] | VV | 2 | 1 | True | 0 | ROZPOCET
|  |  | "chodník"0,8*1,2 |  |  |  | 0.96 | [14 empty] | VV | 2 | 2 | True | 0 | ROZPOCET
|  |  | Součet |  |  |  | 0.96 | [14 empty] | VV | 2 | 4 | True | 1 | ROZPOCET
39 | K | 113106123 | Rozebrání dlažeb komunikací pro pěší ze zámkových dlaždic |  |  | m2 | 13.02 | 0 |  | 0 |  |  |  | základní |  | 0 | 0 | 0 | 0.26 | 3.3852 | 4 | K | 2 |  |  |  | ROZPOCET | 0 | 0 | 0 | 0 | 0 | 1 | 0 | 4 | -91732935
|  |  | "zámková dlažba" | [18 empty] | VV | 2 | 1 | True | 0 | ROZPOCET
|  |  | "stoka D-1" | [18 empty] | VV | 2 | 1 | True | 0 | ROZPOCET
|  |  | "vjezd dlažba"10,85*1,2 |  |  |  | 13.02 | [14 empty] | VV | 2 | 2 | True | 0 | ROZPOCET
|  |  | Součet |  |  |  | 13.02 | [14 empty] | VV | 2 | 4 | True | 1 | ROZPOCET
40 | K | 113107122 | Odstranění podkladu pl do 50 m2 z kameniva drceného tl 200 mm |  |  | m2 | 75.27 | 0 |  | 0 |  |  |  | základní |  | 0 | 0 | 0 | 0.29 | 21.8283 | 4 | K | 2 |  |  |  | ROZPOCET | 0 | 0 | 0 | 0 | 0 | 1 | 0 | 4 | -1605954335
|  |  | "ŠD tl. 15cm" | [18 empty] | VV | 2 | 1 | True | 0 | ROZPOCET
|  |  | "stoka D-1" | [18 empty] | VV | 2 | 1 | True | 0 | ROZPOCET
|  |  | "vjezd dlažba"10,85*1,2 |  |  |  | 13.02 | [14 empty] | VV | 2 | 2 | True | 0 | ROZPOCET
|  |  | "vjezd asfalt"2,4*1,2 |  |  |  | 2.88 | [14 empty] | VV | 2 | 2 | True | 0 | ROZPOCET
|  |  | "vozovka"5,2*1,5 |  |  |  | 7.8 | [14 empty] | VV | 2 | 2 | True | 0 | ROZPOCET
|  |  | "RŠ"(2,6*2,6/2+2,6*(2,6-1,5)/2)*1 |  |  |  | 4.81 | [14 empty] | VV | 2 | 2 | True | 0 | ROZPOCET
|  |  | "chodník"0,8*1,2 |  |  |  | 0.96 | [14 empty] | VV | 2 | 2 | True | 0 | ROZPOCET
|  |  | "přípojky k UV" | [18 empty] | VV | 2 | 1 | True | 0 | ROZPOCET
|  |  | "vozovka"25*1,5 |  |  |  | 37.5 | [14 empty] | VV | 2 | 2 | True | 0 | ROZPOCET
|  |  | "UV"(1,6*1,6/2+1,6*(1,6-1,5)/2)*5 |  |  |  | 6.8 | [14 empty] | VV | 2 | 2 | True | 0 | ROZPOCET
|  |  | "propojení stávající kanalizace" | [18 empty] | VV | 2 | 1 | True | 0 | ROZPOCET
|  |  | "vozovka"1*1,5 |  |  |  | 1.5 | [14 empty] | VV | 2 | 2 | True | 0 | ROZPOCET
|  |  | Součet |  |  |  | 75.27 | [14 empty] | VV | 2 | 4 | True | 1 | ROZPOCET
41 | K | 113107132 | Odstranění podkladu pl do 50 m2 z betonu prostého tl 300 mm |  |  | m2 | 74.31 | 0 |  | 0 |  |  |  | základní |  | 0 | 0 | 0 | 0.625 | 46.4438 | 4 | K | 2 |  |  |  | ROZPOCET | 0 | 0 | 0 | 0 | 0 | 1 | 0 | 4 | 1897880238
|  |  | "KSC tl. 20cm" | [18 empty] | VV | 2 | 1 | True | 0 | ROZPOCET
|  |  | "stoka D-1" | [18 empty] | VV | 2 | 1 | True | 0 | ROZPOCET
|  |  | "vjezd dlažba"10,85*1,2 |  |  |  | 13.02 | [14 empty] | VV | 2 | 2 | True | 0 | ROZPOCET
|  |  | "vjezd asfalt"2,4*1,2 |  |  |  | 2.88 | [14 empty] | VV | 2 | 2 | True | 0 | ROZPOCET
|  |  | "vozovka"5,2*1,5 |  |  |  | 7.8 | [14 empty] | VV | 2 | 2 | True | 0 | ROZPOCET
|  |  | "RŠ"(2,6*2,6/2+2,6*(2,6-1,5)/2)*1 |  |  |  | 4.81 | [14 empty] | VV | 2 | 2 | True | 0 | ROZPOCET
|  |  | "přípojky k UV" | [18 empty] | VV | 2 | 1 | True | 0 | ROZPOCET
|  |  | "vozovka"25*1,5 |  |  |  | 37.5 | [14 empty] | VV | 2 | 2 | True | 0 | ROZPOCET
|  |  | "UV"(1,6*1,6/2+1,6*(1,6-1,5)/2)*5 |  |  |  | 6.8 | [14 empty] | VV | 2 | 2 | True | 0 | ROZPOCET
|  |  | "propojení stávající kanalizace" | [18 empty] | VV | 2 | 1 | True | 0 | ROZPOCET
|  |  | "vozovka"1*1,5 |  |  |  | 1.5 | [14 empty] | VV | 2 | 2 | True | 0 | ROZPOCET
|  |  | Součet |  |  |  | 74.31 | [14 empty] | VV | 2 | 4 | True | 1 | ROZPOCET
42 | K | 113107141 | Odstranění podkladu pl do 50 m2 živičných tl 50 mm |  |  | m2 | 2.88 | 0 |  | 0 |  |  |  | základní |  | 0 | 0 | 0 | 0.098 | 0.28224 | 4 | K | 2 |  |  |  | ROZPOCET | 0 | 0 | 0 | 0 | 0 | 1 | 0 | 4 | -1452717818
|  |  | "OK tl. 5cm" | [18 empty] | VV | 2 | 1 | True | 0 | ROZPOCET
|  |  | "stoka D-1" | [18 empty] | VV | 2 | 1 | True | 0 | ROZPOCET
|  |  | "vjezd asfalt"2,4*1,2 |  |  |  | 2.88 | [14 empty] | VV | 2 | 2 | True | 0 | ROZPOCET
|  |  | Součet |  |  |  | 2.88 | [14 empty] | VV | 2 | 4 | True | 1 | ROZPOCET
43 | K | 113107143 | Odstranění podkladu pl do 50 m2 živičných tl 150 mm |  |  | m2 | 58.41 | 0 |  | 0 |  |  |  | základní |  | 0 | 0 | 0 | 0.316 | 18.4576 | 4 | K | 2 |  |  |  | ROZPOCET | 0 | 0 | 0 | 0 | 0 | 1 | 0 | 4 | -1380742036
|  |  | "OK tl. 10cm + AB tl. 5cm" | [18 empty] | VV | 2 | 1 | True | 0 | ROZPOCET
|  |  | "stoka D-1" | [18 empty] | VV | 2 | 1 | True | 0 | ROZPOCET
|  |  | "vozovka"5,2*1,5 |  |  |  | 7.8 | [14 empty] | VV | 2 | 2 | True | 0 | ROZPOCET
|  |  | "RŠ"(2,6*2,6/2+2,6*(2,6-1,5)/2)*1 |  |  |  | 4.81 | [14 empty] | VV | 2 | 2 | True | 0 | ROZPOCET
|  |  | "přípojky k UV" | [18 empty] | VV | 2 | 1 | True | 0 | ROZPOCET
|  |  | "vozovka"25*1,5 |  |  |  | 37.5 | [14 empty] | VV | 2 | 2 | True | 0 | ROZPOCET
|  |  | "UV"(1,6*1,6/2+1,6*(1,6-1,5)/2)*5 |  |  |  | 6.8 | [14 empty] | VV | 2 | 2 | True | 0 | ROZPOCET
|  |  | "propojení stávající kanalizace" | [18 empty] | VV | 2 | 1 | True | 0 | ROZPOCET
|  |  | "vozovka"1*1,5 |  |  |  | 1.5 | [14 empty] | VV | 2 | 2 | True | 0 | ROZPOCET
|  |  | Součet |  |  |  | 58.41 | [14 empty] | VV | 2 | 4 | True | 1 | ROZPOCET
44 | K | 564851111 | Podklad ze štěrkodrtě ŠD tl 150 mm |  |  | m2 | 58.41 | 0 |  | 0 |  |  |  | základní |  | 0 | 0 | 0 | 0 | 0 | 4 | K | 2 |  |  |  | ROZPOCET | 0 | 0 | 0 | 0 | 0 | 1 | 0 | 4 | -1379637504
|  |  | "ŠD tl. 15cm" | [18 empty] | VV | 2 | 1 | True | 0 | ROZPOCET
|  |  | "stoka D-1" | [18 empty] | VV | 2 | 1 | True | 0 | ROZPOCET
|  |  | "vozovka"5,2*1,5 |  |  |  | 7.8 | [14 empty] | VV | 2 | 2 | True | 0 | ROZPOCET
|  |  | "RŠ"(2,6*2,6/2+2,6*(2,6-1,5)/2)*1 |  |  |  | 4.81 | [14 empty] | VV | 2 | 2 | True | 0 | ROZPOCET
|  |  | "přípojky k UV" | [18 empty] | VV | 2 | 1 | True | 0 | ROZPOCET
|  |  | "vozovka"25*1,5 |  |  |  | 37.5 | [14 empty] | VV | 2 | 2 | True | 0 | ROZPOCET
|  |  | "UV"(1,6*1,6/2+1,6*(1,6-1,5)/2)*5 |  |  |  | 6.8 | [14 empty] | VV | 2 | 2 | True | 0 | ROZPOCET
|  |  | "propojení stávající kanalizace" | [18 empty] | VV | 2 | 1 | True | 0 | ROZPOCET
|  |  | "vozovka"1*1,5 |  |  |  | 1.5 | [14 empty] | VV | 2 | 2 | True | 0 | ROZPOCET
|  |  | Součet |  |  |  | 58.41 | [14 empty] | VV | 2 | 4 | True | 1 | ROZPOCET
45 | K | 567130115 | Podklad ze směsi stmelené cementem SC C 1,5/2,0 (SC II) tl 200 mm |  |  | m2 | 58.41 | 0 |  | 0 |  |  |  | základní |  | 0 | 0 | 0 | 0 | 0 | 4 | K | 2 |  |  |  | ROZPOCET | 0 | 0 | 0 | 0 | 0 | 1 | 0 | 4 | 94147406
|  |  | "KSC tl. 20cm" | [18 empty] | VV | 2 | 1 | True | 0 | ROZPOCET
|  |  | "stoka D-1" | [18 empty] | VV | 2 | 1 | True | 0 | ROZPOCET
|  |  | "vozovka"5,2*1,5 |  |  |  | 7.8 | [14 empty] | VV | 2 | 2 | True | 0 | ROZPOCET
|  |  | "RŠ"(2,6*2,6/2+2,6*(2,6-1,5)/2)*1 |  |  |  | 4.81 | [14 empty] | VV | 2 | 2 | True | 0 | ROZPOCET
|  |  | "přípojky k UV" | [18 empty] | VV | 2 | 1 | True | 0 | ROZPOCET
|  |  | "vozovka"25*1,5 |  |  |  | 37.5 | [14 empty] | VV | 2 | 2 | True | 0 | ROZPOCET
|  |  | "UV"(1,6*1,6/2+1,6*(1,6-1,5)/2)*5 |  |  |  | 6.8 | [14 empty] | VV | 2 | 2 | True | 0 | ROZPOCET
|  |  | "propojení stávající kanalizace" | [18 empty] | VV | 2 | 1 | True | 0 | ROZPOCET
|  |  | "vozovka"1*1,5 |  |  |  | 1.5 | [14 empty] | VV | 2 | 2 | True | 0 | ROZPOCET
|  |  | Součet |  |  |  | 58.41 | [14 empty] | VV | 2 | 4 | True | 1 | ROZPOCET
46 | K | 573111112 | Postřik živičný infiltrační s posypem z asfaltu množství 1 kg/m2 |  |  | m2 | 58.41 | 0 |  | 0 |  |  |  | základní |  | 0 | 0 | 0 | 0 | 0 | 4 | K | 2 |  |  |  | ROZPOCET | 0 | 0 | 0 | 0 | 0 | 1 | 0 | 4 | 248625763
|  |  | "pod OK" | [18 empty] | VV | 2 | 1 | True | 0 | ROZPOCET
|  |  | "stoka D-1" | [18 empty] | VV | 2 | 1 | True | 0 | ROZPOCET
|  |  | "vozovka"5,2*1,5 |  |  |  | 7.8 | [14 empty] | VV | 2 | 2 | True | 0 | ROZPOCET
|  |  | "RŠ"(2,6*2,6/2+2,6*(2,6-1,5)/2)*1 |  |  |  | 4.81 | [14 empty] | VV | 2 | 2 | True | 0 | ROZPOCET
|  |  | "přípojky k UV" | [18 empty] | VV | 2 | 1 | True | 0 | ROZPOCET
|  |  | "vozovka"25*1,5 |  |  |  | 37.5 | [14 empty] | VV | 2 | 2 | True | 0 | ROZPOCET
|  |  | "UV"(1,6*1,6/2+1,6*(1,6-1,5)/2)*5 |  |  |  | 6.8 | [14 empty] | VV | 2 | 2 | True | 0 | ROZPOCET
|  |  | "propojení stávající kanalizace" | [18 empty] | VV | 2 | 1 | True | 0 | ROZPOCET
|  |  | "vozovka"1*1,5 |  |  |  | 1.5 | [14 empty] | VV | 2 | 2 | True | 0 | ROZPOCET
|  |  | Součet |  |  |  | 58.41 | [14 empty] | VV | 2 | 4 | True | 1 | ROZPOCET
47 | K | 573211109 | Postřik živičný spojovací z asfaltu v množství 0,50 kg/m2 |  |  | m2 | 116.82 | 0 |  | 0 |  |  |  | základní |  | 0 | 0 | 0 | 0 | 0 | 4 | K | 2 |  |  |  | ROZPOCET | 0 | 0 | 0 | 0 | 0 | 1 | 0 | 4 | -1572968277
|  |  | "mezi OK" | [18 empty] | VV | 2 | 1 | True | 0 | ROZPOCET
|  |  | "stoka D-1" | [18 empty] | VV | 2 | 1 | True | 0 | ROZPOCET
|  |  | "vozovka"5,2*1,5 |  |  |  | 7.8 | [14 empty] | VV | 2 | 2 | True | 0 | ROZPOCET
|  |  | "RŠ"(2,6*2,6/2+2,6*(2,6-1,5)/2)*1 |  |  |  | 4.81 | [14 empty] | VV | 2 | 2 | True | 0 | ROZPOCET
|  |  | "přípojky k UV" | [18 empty] | VV | 2 | 1 | True | 0 | ROZPOCET
|  |  | "vozovka"25*1,5 |  |  |  | 37.5 | [14 empty] | VV | 2 | 2 | True | 0 | ROZPOCET
|  |  | "UV"(1,6*1,6/2+1,6*(1,6-1,5)/2)*5 |  |  |  | 6.8 | [14 empty] | VV | 2 | 2 | True | 0 | ROZPOCET
|  |  | "propojení stávající kanalizace" | [18 empty] | VV | 2 | 1 | True | 0 | ROZPOCET
|  |  | "vozovka"1*1,5 |  |  |  | 1.5 | [14 empty] | VV | 2 | 2 | True | 0 | ROZPOCET
|  |  | "pod AB" | [18 empty] | VV | 2 | 1 | True | 0 | ROZPOCET
|  |  | "stoka D-1" | [18 empty] | VV | 2 | 1 | True | 0 | ROZPOCET
|  |  | "vozovka"5,2*1,5 |  |  |  | 7.8 | [14 empty] | VV | 2 | 2 | True | 0 | ROZPOCET
|  |  | "RŠ"(2,6*2,6/2+2,6*(2,6-1,5)/2)*1 |  |  |  | 4.81 | [14 empty] | VV | 2 | 2 | True | 0 | ROZPOCET
|  |  | "přípojky k UV" | [18 empty] | VV | 2 | 1 | True | 0 | ROZPOCET
|  |  | "vozovka"25*1,5 |  |  |  | 37.5 | [14 empty] | VV | 2 | 2 | True | 0 | ROZPOCET
|  |  | "UV"(1,6*1,6/2+1,6*(1,6-1,5)/2)*5 |  |  |  | 6.8 | [14 empty] | VV | 2 | 2 | True | 0 | ROZPOCET
|  |  | "propojení stávající kanalizace" | [18 empty] | VV | 2 | 1 | True | 0 | ROZPOCET
|  |  | "vozovka"1*1,5 |  |  |  | 1.5 | [14 empty] | VV | 2 | 2 | True | 0 | ROZPOCET
|  |  | Součet |  |  |  | 116.82 | [14 empty] | VV | 2 | 4 | True | 1 | ROZPOCET
48 | K | 577144111 | Asfaltový beton vrstva obrusná ACO 11 (ABS) tř. I tl 50 mm š do 3 m z nemodifikovaného asfaltu |  |  | m2 | 58.41 | 0 |  | 0 |  |  |  | základní |  | 0 | 0 | 0 | 0 | 0 | 4 | K | 2 |  |  |  | ROZPOCET | 0 | 0 | 0 | 0 | 0 | 1 | 0 | 4 | -1587177082
|  |  | "AB tl. 5cm" | [18 empty] | VV | 2 | 1 | True | 0 | ROZPOCET
|  |  | "stoka D-1" | [18 empty] | VV | 2 | 1 | True | 0 | ROZPOCET
|  |  | "vozovka"5,2*1,5 |  |  |  | 7.8 | [14 empty] | VV | 2 | 2 | True | 0 | ROZPOCET
|  |  | "RŠ"(2,6*2,6/2+2,6*(2,6-1,5)/2)*1 |  |  |  | 4.81 | [14 empty] | VV | 2 | 2 | True | 0 | ROZPOCET
|  |  | "přípojky k UV" | [18 empty] | VV | 2 | 1 | True | 0 | ROZPOCET
|  |  | "vozovka"25*1,5 |  |  |  | 37.5 | [14 empty] | VV | 2 | 2 | True | 0 | ROZPOCET
|  |  | "UV"(1,6*1,6/2+1,6*(1,6-1,5)/2)*5 |  |  |  | 6.8 | [14 empty] | VV | 2 | 2 | True | 0 | ROZPOCET
|  |  | "propojení stávající kanalizace" | [18 empty] | VV | 2 | 1 | True | 0 | ROZPOCET
|  |  | "vozovka"1*1,5 |  |  |  | 1.5 | [14 empty] | VV | 2 | 2 | True | 0 | ROZPOCET
|  |  | Součet |  |  |  | 58.41 | [14 empty] | VV | 2 | 4 | True | 1 | ROZPOCET
49 | K | 577145112 | Asfaltový beton vrstva ložní ACL 16 (ABH) tl 50 mm š do 3 m z nemodifikovaného asfaltu |  |  | m2 | 116.82 | 0 |  | 0 |  |  |  | základní |  | 0 | 0 | 0 | 0 | 0 | 4 | K | 2 |  |  |  | ROZPOCET | 0 | 0 | 0 | 0 | 0 | 1 | 0 | 4 | 2142520010
|  |  | "OK tl. 10cm" | [18 empty] | VV | 2 | 1 | True | 0 | ROZPOCET
|  |  | "stoka D-1" | [18 empty] | VV | 2 | 1 | True | 0 | ROZPOCET
|  |  | "vozovka"5,2*1,5*2 |  |  |  | 15.6 | [14 empty] | VV | 2 | 2 | True | 0 | ROZPOCET
|  |  | "RŠ"(2,6*2,6/2+2,6*(2,6-1,5)/2)*1*2 |  |  |  | 9.62 | [14 empty] | VV | 2 | 2 | True | 0 | ROZPOCET
|  |  | "přípojky k UV" | [18 empty] | VV | 2 | 1 | True | 0 | ROZPOCET
|  |  | "vozovka"25*1,5*2 |  |  |  | 75 | [14 empty] | VV | 2 | 2 | True | 0 | ROZPOCET
|  |  | "UV"(1,6*1,6/2+1,6*(1,6-1,5)/2)*5*2 |  |  |  | 13.6 | [14 empty] | VV | 2 | 2 | True | 0 | ROZPOCET
|  |  | "propojení stávající kanalizace" | [18 empty] | VV | 2 | 1 | True | 0 | ROZPOCET
|  |  | "vozovka"1*1,5*2 |  |  |  | 3 | [14 empty] | VV | 2 | 2 | True | 0 | ROZPOCET
|  |  | Součet |  |  |  | 116.82 | [14 empty] | VV | 2 | 4 | True | 1 | ROZPOCET
| 8 - Trubní vedení | [8 empty] | 0 | [5 empty] | 0 |  | 17.4959 |  | 0 | 1 | D | 1 |  |  |  | ROZPOCET | [6 empty] | 0
50 | K | 822392111 | Montáž potrubí z trub TZH s integrovaným těsněním otevřený výkop sklon do 20 % DN 400 |  |  | m | 1 | 0 |  | 0 |  |  |  | základní |  | 0 | 2e-05 | 2e-05 | 0 | 0 | 4 | K | 2 |  |  |  | ROZPOCET | 0 | 0 | 0 | 0 | 0 | 1 | 0 | 4 | -62535259
|  |  | "propojení stávající kanalizace" | [18 empty] | VV | 2 | 1 | True | 0 | ROZPOCET
|  |  | "beton DN400"1 |  |  |  | 1 | [14 empty] | VV | 2 | 2 | True | 1 | ROZPOCET
51 | K | 822422111 | Montáž potrubí z trub TZH s integrovaným těsněním otevřený výkop sklon do 20 % DN 500 |  |  | m | 1 | 0 |  | 0 |  |  |  | základní |  | 0 | 2e-05 | 2e-05 | 0 | 0 | 4 | K | 2 |  |  |  | ROZPOCET | 0 | 0 | 0 | 0 | 0 | 1 | 0 | 4 | 397303446
|  |  | "propojení stávající kanalizace" | [18 empty] | VV | 2 | 1 | True | 0 | ROZPOCET
|  |  | "beton DN500"1 |  |  |  | 1 | [14 empty] | VV | 2 | 2 | True | 1 | ROZPOCET
52 | K | 871310310 | Montáž kanalizačního potrubí hladkého plnostěnného SN 10 z polypropylenu DN 150 |  |  | m | 37.5 | 0 |  | 0 |  |  |  | základní |  | 0 | 1e-05 | 0.000375 | 0 | 0 | 4 | K | 2 |  |  |  | ROZPOCET | 0 | 0 | 0 | 0 | 0 | 1 | 0 | 4 | -895034065
|  |  | "přípojky k UV" | [18 empty] | VV | 2 | 1 | True | 0 | ROZPOCET
|  |  | "PP DN150"37,5 |  |  |  | 37.5 | [14 empty] | VV | 2 | 2 | True | 1 | ROZPOCET
53 | K | 871420310 | Montáž kanalizačního potrubí hladkého plnostěnného SN 10 z polypropylenu DN 500 |  |  | m | 195.01 | 0 |  | 0 |  |  |  | základní |  | 0 | 2e-05 | 0.0039002 | 0 | 0 | 4 | K | 2 |  |  |  | ROZPOCET | 0 | 0 | 0 | 0 | 0 | 1 | 0 | 4 | 1986775781
|  |  | "stoka D-1" | [18 empty] | VV | 2 | 1 | True | 0 | ROZPOCET
|  |  | "PP DN500"195,01 |  |  |  | 195.01 | [14 empty] | VV | 2 | 2 | True | 1 | ROZPOCET
54 | K | 877310310 | Montáž kolen na potrubí z PP trub hladkých plnostěnných DN 150 |  |  | kus | 10 | 0 |  | 0 |  |  |  | základní |  | 0 | 0 | 0 | 0 | 0 | 4 | K | 2 |  |  |  | ROZPOCET | 0 | 0 | 0 | 0 | 0 | 1 | 0 | 4 | -488811281
|  |  | "přípojky k UV" | [18 empty] | VV | 2 | 1 | True | 0 | ROZPOCET
|  |  | "koleno 30° DN150"1*5 |  |  |  | 5 | [14 empty] | VV | 2 | 2 | True | 0 | ROZPOCET
|  |  | "koleno 45° DN150"1*5 |  |  |  | 5 | [14 empty] | VV | 2 | 2 | True | 0 | ROZPOCET
|  |  | Součet |  |  |  | 10 | [14 empty] | VV | 2 | 4 | True | 1 | ROZPOCET
55 | K | 877390330 | Montáž spojek na potrubí z PP trub hladkých plnostěnných DN 400 |  |  | kus | 1 | 0 |  | 0 |  |  |  | základní |  | 0 | 0 | 0 | 0 | 0 | 4 | K | 2 |  |  |  | ROZPOCET | 0 | 0 | 0 | 0 | 0 | 1 | 0 | 4 | 205661953
|  |  | "stoka D-1" | [18 empty] | VV | 2 | 1 | True | 0 | ROZPOCET
|  |  | "záslepka DN400"1 |  |  |  | 1 | [14 empty] | VV | 2 | 2 | True | 1 | ROZPOCET
56 | K | 877420320 | Montáž odboček na potrubí z PP trub hladkých plnostěnných DN 500 |  |  | kus | 5 | 0 |  | 0 |  |  |  | základní |  | 0 | 0 | 0 | 0 | 0 | 4 | K | 2 |  |  |  | ROZPOCET | 0 | 0 | 0 | 0 | 0 | 1 | 0 | 4 | -781115030
|  |  | "přípojky k UV" | [18 empty] | VV | 2 | 1 | True | 0 | ROZPOCET
|  |  | "odbočka 500/150"1*5 |  |  |  | 5 | [14 empty] | VV | 2 | 2 | True | 0 | ROZPOCET
|  |  | Součet |  |  |  | 5 | [14 empty] | VV | 2 | 4 | True | 1 | ROZPOCET
57 | K | 892351111 | Tlaková zkouška vodou potrubí DN 150 nebo 200 |  |  | m | 37.5 | 0 |  | 0 |  |  |  | základní |  | 0 | 0 | 0 | 0 | 0 | 4 | K | 2 |  |  |  | ROZPOCET | 0 | 0 | 0 | 0 | 0 | 1 | 0 | 4 | 1099111322
|  |  | "přípojky k UV" | [18 empty] | VV | 2 | 1 | True | 0 | ROZPOCET
|  |  | "PP DN150"37,5 |  |  |  | 37.5 | [14 empty] | VV | 2 | 2 | True | 1 | ROZPOCET
58 | K | 892372111 | Zabezpečení konců potrubí DN do 300 při tlakových zkouškách vodou |  |  | kus | 5 | 0 |  | 0 |  |  |  | základní |  | 0 | 0.46009 | 2.3005 | 0 | 0 | 4 | K | 2 |  |  |  | ROZPOCET | 0 | 0 | 0 | 0 | 0 | 1 | 0 | 4 | -1183514172
|  |  | "přípojky k UV"5 |  |  |  | 5 | [14 empty] | VV | 2 | 2 | True | 1 | ROZPOCET
59 | K | 892421111 | Tlaková zkouška vodou potrubí DN 400 nebo 500 |  |  | m | 197.01 | 0 |  | 0 |  |  |  | základní |  | 0 | 0 | 0 | 0 | 0 | 4 | K | 2 |  |  |  | ROZPOCET | 0 | 0 | 0 | 0 | 0 | 1 | 0 | 4 | -692733517
|  |  | "stoka D-1" | [18 empty] | VV | 2 | 1 | True | 0 | ROZPOCET
|  |  | "PP DN500"195,01 |  |  |  | 195.01 | [14 empty] | VV | 2 | 2 | True | 0 | ROZPOCET
|  |  | "propojení stávající kanalizace" | [18 empty] | VV | 2 | 1 | True | 0 | ROZPOCET
|  |  | "beton DN400"1 |  |  |  | 1 | [14 empty] | VV | 2 | 2 | True | 0 | ROZPOCET
|  |  | "beton DN500"1 |  |  |  | 1 | [14 empty] | VV | 2 | 2 | True | 0 | ROZPOCET
|  |  | Součet |  |  |  | 197.01 | [14 empty] | VV | 2 | 4 | True | 1 | ROZPOCET
60 | K | 892442111 | Zabezpečení konců potrubí DN nad 300 do 600 při tlakových zkouškách vodou |  |  | kus | 6 | 0 |  | 0 |  |  |  | základní |  | 0 | 0.47166 | 2.83 | 0 | 0 | 4 | K | 2 |  |  |  | ROZPOCET | 0 | 0 | 0 | 0 | 0 | 1 | 0 | 4 | 54041940
|  |  | "stoka D-1" | [18 empty] | VV | 2 | 1 | True | 0 | ROZPOCET
|  |  | "RŠ"6 |  |  |  | 6 | [14 empty] | VV | 2 | 2 | True | 1 | ROZPOCET
61 | K | 892501-R-JK | Kamerové zkoušky vč. nákladů na vyčištění potrubí před provedením zkoušky |  |  | m | 197.01 | 0 |  | 0 |  |  |  | základní |  | 0 | 0 | 0 | 0 | 0 | 4 | K | 2 |  |  |  | ROZPOCET | 0 | 0 | 0 | 0 | 0 | 1 | 0 | 4 | 462437327
|  |  | "stoka D-1" | [18 empty] | VV | 2 | 1 | True | 0 | ROZPOCET
|  |  | "PP DN500"195,01 |  |  |  | 195.01 | [14 empty] | VV | 2 | 2 | True | 0 | ROZPOCET
|  |  | "propojení stávající kanalizace" | [18 empty] | VV | 2 | 1 | True | 0 | ROZPOCET
|  |  | "beton DN400"1 |  |  |  | 1 | [14 empty] | VV | 2 | 2 | True | 0 | ROZPOCET
|  |  | "beton DN500"1 |  |  |  | 1 | [14 empty] | VV | 2 | 2 | True | 0 | ROZPOCET
|  |  | Součet |  |  |  | 197.01 | [14 empty] | VV | 2 | 4 | True | 1 | ROZPOCET
62 | K | 892502-R-JK | Zkouška těsnosti kanalizačních šachet |  |  | ks | 6 | 0 |  | 0 |  |  |  | základní |  | 0 | 0 | 0 | 0 | 0 | 4 | K | 2 |  |  |  | ROZPOCET | 0 | 0 | 0 | 0 | 0 | 1 | 0 | 4 | -240008781
|  |  | "RŠ"6 |  |  |  | 6 | [14 empty] | VV | 2 | 2 | True | 1 | ROZPOCET
63 | K | 894411311 | Osazení železobetonových dílců pro šachty skruží rovných |  |  | kus | 10 | 0 |  | 0 |  |  |  | základní |  | 0 | 0.00918 | 0.0918 | 0 | 0 | 4 | K | 2 |  |  |  | ROZPOCET | 0 | 0 | 0 | 0 | 0 | 1 | 0 | 4 | -143166350
|  |  | "stoka D-1" | [18 empty] | VV | 2 | 1 | True | 0 | ROZPOCET
|  |  | "skruž 100/25"3 |  |  |  | 3 | [14 empty] | VV | 2 | 2 | True | 0 | ROZPOCET
|  |  | "skruž 100/50"4 |  |  |  | 4 | [14 empty] | VV | 2 | 2 | True | 0 | ROZPOCET
|  |  | "skruž 100/100"3 |  |  |  | 3 | [14 empty] | VV | 2 | 2 | True | 0 | ROZPOCET
|  |  | Součet |  |  |  | 10 | [14 empty] | VV | 2 | 4 | True | 1 | ROZPOCET
64 | K | 894412411 | Osazení železobetonových dílců pro šachty skruží přechodových |  |  | kus | 6 | 0 |  | 0 |  |  |  | základní |  | 0 | 0.01147 | 0.06882 | 0 | 0 | 4 | K | 2 |  |  |  | ROZPOCET | 0 | 0 | 0 | 0 | 0 | 1 | 0 | 4 | 227108248
|  |  | "stoka D-1" | [18 empty] | VV | 2 | 1 | True | 0 | ROZPOCET
|  |  | "konus 63/58"6 |  |  |  | 6 | [14 empty] | VV | 2 | 2 | True | 1 | ROZPOCET
65 | K | 894414111 | Osazení železobetonových dílců pro šachty skruží základových (dno) |  |  | kus | 6 | 0 |  | 0 |  |  |  | základní |  | 0 | 0.027528 | 0.16517 | 0 | 0 | 4 | K | 2 |  |  |  | ROZPOCET | 0 | 0 | 0 | 0 | 0 | 1 | 0 | 4 | 1186449869
|  |  | "stoka D-1" | [18 empty] | VV | 2 | 1 | True | 0 | ROZPOCET
|  |  | "dno 100/80"6 |  |  |  | 6 | [14 empty] | VV | 2 | 2 | True | 1 | ROZPOCET
66 | K | 895941311 | Zřízení vpusti kanalizační uliční z betonových dílců typ UVB-50 |  |  | kus | 5 | 0 |  | 0 |  |  |  | základní |  | 0 | 0.14494 | 0.7247 | 0 | 0 | 4 | K | 2 |  |  |  | ROZPOCET | 0 | 0 | 0 | 0 | 0 | 1 | 0 | 4 | -1907305603
|  |  | "stoka D-1" | [18 empty] | VV | 2 | 1 | True | 0 | ROZPOCET
|  |  | "UV"5 |  |  |  | 5 | [14 empty] | VV | 2 | 2 | True | 1 | ROZPOCET
67 | K | 953171004 | Osazování poklopů litinových nebo ocelových hmotnosti nad 150 kg |  |  | kus | 11 | 0 |  | 0 |  |  |  | základní |  | 0 | 0.006882 | 0.075702 | 0 | 0 | 4 | K | 2 |  |  |  | ROZPOCET | 0 | 0 | 0 | 0 | 0 | 1 | 0 | 4 | -2115136629
|  |  | "stoka D-1" | [18 empty] | VV | 2 | 1 | True | 0 | ROZPOCET
|  |  | "poklop D400"6 |  |  |  | 6 | [14 empty] | VV | 2 | 2 | True | 0 | ROZPOCET
|  |  | "mříž pro UV D400"5 |  |  |  | 5 | [14 empty] | VV | 2 | 2 | True | 0 | ROZPOCET
|  |  | Součet |  |  |  | 11 | [14 empty] | VV | 2 | 4 | True | 1 | ROZPOCET
68 | M | 592243480 | těsnění elastomerové pro spojení šachetních dílů EMT DN 1000 |  |  | kus | 16.16 | 0 |  | 0 |  |  |  | základní |  | 0 | 0.002 | 0.03232 | 0 | 0 | 8 | M | 2 |  |  |  | ROZPOCET | 0 | 0 | 0 | 0 | 0 | 1 | 0 | 4 | -1059425395
|  |  | "stoka D-1" | [18 empty] | VV | 2 | 1 | True | 0 | ROZPOCET
|  |  | "těsnění DN1000"(6+3+4+3)*1,01 |  |  |  | 16.16 | [14 empty] | VV | 2 | 2 | True | 0 | ROZPOCET
|  |  | Součet |  |  |  | 16.16 | [14 empty] | VV | 2 | 4 | True | 1 | ROZPOCET
69 | M | 592243120 | konus šachetní betonový TBR-Q.1 100-63/58/12 KPS 100x62,5x58 cm |  |  | kus | 6.06 | 0 |  | 0 |  |  |  | základní |  | 0 | 0.585 | 3.5451 | 0 | 0 | 8 | M | 2 |  |  |  | ROZPOCET | 0 | 0 | 0 | 0 | 0 | 1 | 0 | 4 | 1243509966
|  |  | "stoka D-1" | [18 empty] | VV | 2 | 1 | True | 0 | ROZPOCET
|  |  | "konus 63/58"6*1,01 |  |  |  | 6.06 | [14 empty] | VV | 2 | 2 | True | 0 | ROZPOCET
|  |  | Součet |  |  |  | 6.06 | [14 empty] | VV | 2 | 4 | True | 1 | ROZPOCET
70 | M | 552410170 | poklop šachtový třída D 400, kruhový rám 900, vstup 600 mm, REXESS bez ventilace |  |  | kus | 6 | 0 |  | 0 |  |  |  | základní |  | 0 | 0.0563 | 0.3378 | 0 | 0 | 8 | M | 2 |  |  |  | ROZPOCET | 0 | 0 | 0 | 0 | 0 | 1 | 0 | 4 | 777593176
|  |  | "stoka D-1" | [18 empty] | VV | 2 | 1 | True | 0 | ROZPOCET
|  |  | "poklop D400"6 |  |  |  | 6 | [14 empty] | VV | 2 | 2 | True | 1 | ROZPOCET
71 | M | 592243380 | dno betonové šachty kanalizační přímé TBZ-Q.1 100/80 V max. 50 100/80x50 cm |  |  | kus | 6.06 | 0 |  | 0 |  |  |  | základní |  | 0 | 0 | 0 | 0 | 0 | 8 | M | 2 |  |  |  | ROZPOCET | 0 | 0 | 0 | 0 | 0 | 1 | 0 | 4 | 53444175
|  |  | "stoka D-1" | [18 empty] | VV | 2 | 1 | True | 0 | ROZPOCET
|  |  | "dno 100/80"6*1,01 |  |  |  | 6.06 | [14 empty] | VV | 2 | 2 | True | 0 | ROZPOCET
|  |  | Součet |  |  |  | 6.06 | [14 empty] | VV | 2 | 4 | True | 1 | ROZPOCET
72 | M | 592243050 | skruž betonová šachetní TBS-Q.1 100/25 D100x25x12 cm |  |  | kus | 3.03 | 0 |  | 0 |  |  |  | základní |  | 0 | 0.25 | 0.7575 | 0 | 0 | 8 | M | 2 |  |  |  | ROZPOCET | 0 | 0 | 0 | 0 | 0 | 1 | 0 | 4 | 627434953
|  |  | "stoka D-1" | [18 empty] | VV | 2 | 1 | True | 0 | ROZPOCET
|  |  | "skruž 100/25"3*1,01 |  |  |  | 3.03 | [14 empty] | VV | 2 | 2 | True | 0 | ROZPOCET
|  |  | Součet |  |  |  | 3.03 | [14 empty] | VV | 2 | 4 | True | 1 | ROZPOCET
73 | M | 592243060 | skruž betonová šachetní TBS-Q.1 100/50 D100x50x12 cm |  |  | kus | 4.04 | 0 |  | 0 |  |  |  | základní |  | 0 | 0.5 | 2.02 | 0 | 0 | 8 | M | 2 |  |  |  | ROZPOCET | 0 | 0 | 0 | 0 | 0 | 1 | 0 | 4 | 448756839
|  |  | "stoka D-1" | [18 empty] | VV | 2 | 1 | True | 0 | ROZPOCET
|  |  | "skruž 100/50"4*1,01 |  |  |  | 4.04 | [14 empty] | VV | 2 | 2 | True | 0 | ROZPOCET
|  |  | Součet |  |  |  | 4.04 | [14 empty] | VV | 2 | 4 | True | 1 | ROZPOCET
74 | M | 592243070 | skruž betonová šachetní TBS-Q.1 100/100 D100x100x12 cm |  |  | kus | 3.03 | 0 |  | 0 |  |  |  | základní |  | 0 | 1 | 3.03 | 0 | 0 | 8 | M | 2 |  |  |  | ROZPOCET | 0 | 0 | 0 | 0 | 0 | 1 | 0 | 4 | 1019803249
|  |  | "stoka D-1" | [18 empty] | VV | 2 | 1 | True | 0 | ROZPOCET
|  |  | "skruž 100/100"3*1,01 |  |  |  | 3.03 | [14 empty] | VV | 2 | 2 | True | 0 | ROZPOCET
|  |  | Součet |  |  |  | 3.03 | [14 empty] | VV | 2 | 4 | True | 1 | ROZPOCET
75 | M | 286171280 | trubka kanalizační PP MASTER SN 10, dl.6m, DN 500 |  |  | kus | 33.477 | 0 |  | 0 |  |  |  | základní |  | 0 | 0.0174 | 0.5825 | 0 | 0 | 8 | M | 2 |  |  |  | ROZPOCET | 0 | 0 | 0 | 0 | 0 | 1 | 0 | 4 | -214122455
|  |  | "stoka D-1" | [18 empty] | VV | 2 | 1 | True | 0 | ROZPOCET
|  |  | "PP DN500"195,01/6*1,03 |  |  |  | 33.477 | [14 empty] | VV | 2 | 2 | True | 0 | ROZPOCET
|  |  | Součet |  |  |  | 33.477 | [14 empty] | VV | 2 | 4 | True | 1 | ROZPOCET
76 | M | 286171120 | trubka kanalizační PP MASTER SN 10, dl. 3m, DN 150 |  |  | kus | 12.875 | 0 |  | 0 |  |  |  | základní |  | 0 | 0.0174 | 0.22403 | 0 | 0 | 8 | M | 2 |  |  |  | ROZPOCET | 0 | 0 | 0 | 0 | 0 | 1 | 0 | 4 | -254664591
|  |  | "přípojky k UV" | [18 empty] | VV | 2 | 1 | True | 0 | ROZPOCET
|  |  | "PP DN150"37,5/3*1,03 |  |  |  | 12.875 | [14 empty] | VV | 2 | 2 | True | 0 | ROZPOCET
|  |  | Součet |  |  |  | 12.875 | [14 empty] | VV | 2 | 4 | True | 1 | ROZPOCET
77 | M | 286172240 | odbočka PP Master 45° DN 500/DN150 |  |  | kus | 5.075 | 0 |  | 0 |  |  |  | základní |  | 0 | 0.005 | 0.025375 | 0 | 0 | 8 | M | 2 |  |  |  | ROZPOCET | 0 | 0 | 0 | 0 | 0 | 1 | 0 | 4 | -1920610560
|  |  | "přípojky k UV" | [18 empty] | VV | 2 | 1 | True | 0 | ROZPOCET
|  |  | "odbočka 500/150"5*1,015 |  |  |  | 5.075 | [14 empty] | VV | 2 | 2 | True | 0 | ROZPOCET
|  |  | Součet |  |  |  | 5.075 | [14 empty] | VV | 2 | 4 | True | 1 | ROZPOCET
78 | M | 286171820 | koleno kanalizační PP Master 45 ° DN 150 |  |  | kus | 5.075 | 0 |  | 0 |  |  |  | základní |  | 0 | 0.005 | 0.025375 | 0 | 0 | 8 | M | 2 |  |  |  | ROZPOCET | 0 | 0 | 0 | 0 | 0 | 1 | 0 | 4 | -1841010334
|  |  | "přípojky k UV" | [18 empty] | VV | 2 | 1 | True | 0 | ROZPOCET
|  |  | "koleno 45° DN150"1*5*1,015 |  |  |  | 5.075 | [14 empty] | VV | 2 | 2 | True | 0 | ROZPOCET
|  |  | Součet |  |  |  | 5.075 | [14 empty] | VV | 2 | 4 | True | 1 | ROZPOCET
79 | M | 286171720 | koleno kanalizační PP Master 30 ° DN 150 |  |  | kus | 5.075 | 0 |  | 0 |  |  |  | základní |  | 0 | 0.0007 | 0.0035525 | 0 | 0 | 8 | M | 2 |  |  |  | ROZPOCET | 0 | 0 | 0 | 0 | 0 | 1 | 0 | 4 | 1263162891
|  |  | "přípojky k UV" | [18 empty] | VV | 2 | 1 | True | 0 | ROZPOCET
|  |  | "koleno 30° DN150"1*5*1,015 |  |  |  | 5.075 | [14 empty] | VV | 2 | 2 | True | 0 | ROZPOCET
|  |  | Součet |  |  |  | 5.075 | [14 empty] | VV | 2 | 4 | True | 1 | ROZPOCET
80 | M | 286172201-JK | Zátka DN400 |  |  | kus | 1.015 | 0 |  | 0 |  |  |  | základní |  | 0 | 0.005 | 0.005075 | 0 | 0 | 8 | M | 2 |  |  |  | ROZPOCET | 0 | 0 | 0 | 0 | 0 | 1 | 0 | 4 | 1195215057
|  |  | "stoka D-1" | [18 empty] | VV | 2 | 1 | True | 0 | ROZPOCET
|  |  | "zátka DN400"1*1,015 |  |  |  | 1.015 | [14 empty] | VV | 2 | 2 | True | 0 | ROZPOCET
|  |  | Součet |  |  |  | 1.015 | [14 empty] | VV | 2 | 4 | True | 1 | ROZPOCET
81 | M | 592225400 | trouba hrdlová přímá železobet. s integrovaným těsněním TZH-Q 400/1000 integro 40 x 100 x 7,5 cm |  |  | kus | 1.01 | 0 |  | 0 |  |  |  | základní |  | 0 | 0.32 | 0.3232 | 0 | 0 | 8 | M | 2 |  |  |  | ROZPOCET | 0 | 0 | 0 | 0 | 0 | 1 | 0 | 4 | 1635537196
|  |  | "propojení stávající kanalizace" | [18 empty] | VV | 2 | 1 | True | 0 | ROZPOCET
|  |  | "beton DN400"1*1,01 |  |  |  | 1.01 | [14 empty] | VV | 2 | 2 | True | 0 | ROZPOCET
|  |  | Součet |  |  |  | 1.01 | [14 empty] | VV | 2 | 4 | True | 1 | ROZPOCET
82 | M | 592225430 | trouba hrdlová přímá železobetonová s integrovaným těsněním TZH-Q 500/1000 integro 50 x 100 x 8 cm |  |  | kus | 1.01 | 0 |  | 0 |  |  |  | základní |  | 0 | 0.32 | 0.3232 | 0 | 0 | 8 | M | 2 |  |  |  | ROZPOCET | 0 | 0 | 0 | 0 | 0 | 1 | 0 | 4 | -1362481486
|  |  | "propojení stávající kanalizace" | [18 empty] | VV | 2 | 1 | True | 0 | ROZPOCET
|  |  | "beton DN500"1*1,01 |  |  |  | 1.01 | [14 empty] | VV | 2 | 2 | True | 0 | ROZPOCET
|  |  | Součet |  |  |  | 1.01 | [14 empty] | VV | 2 | 4 | True | 1 | ROZPOCET
83 | M | 592238001-JK | Prefabrikovaná uliční vpust - TBV-Q 50/92 KV + TBV-Q 50/65 SZ PVC + TBV-Q 50/29 SN + TBV-Q 50/20 CP + litinová mříž třídy D400 |  |  | kpl | 5.05 | 0 |  | 0 |  |  |  | základní |  | 0 | 0 | 0 | 0 | 0 | 8 | M | 2 |  |  |  | ROZPOCET | 0 | 0 | 0 | 0 | 0 | 1 | 0 | 4 | 1170487309
|  |  | "stoka D-1" | [18 empty] | VV | 2 | 1 | True | 0 | ROZPOCET
|  |  | "UV"5*1,01 |  |  |  | 5.05 | [14 empty] | VV | 2 | 2 | True | 0 | ROZPOCET
|  |  | Součet |  |  |  | 5.05 | [14 empty] | VV | 2 | 4 | True | 1 | ROZPOCET
| 9 - Ostatní konstrukce a práce, bourání | [8 empty] | 0 | [5 empty] | 0 |  | 0 |  | 0.12 | 1 | D | 1 |  |  |  | ROZPOCET | [6 empty] | 0
84 | K | 919735111 | Řezání stávajícího živičného krytu hl do 50 mm |  |  | m | 4.8 | 0 |  | 0 |  |  |  | základní |  | 0 | 0 | 0 | 0 | 0 | 4 | K | 2 |  |  |  | ROZPOCET | 0 | 0 | 0 | 0 | 0 | 1 | 0 | 4 | 1606044035
|  |  | "OK tl. 5cm" | [18 empty] | VV | 2 | 1 | True | 0 | ROZPOCET
|  |  | "stoka D-1" | [18 empty] | VV | 2 | 1 | True | 0 | ROZPOCET
|  |  | "vjezd asfalt"2,4*2 |  |  |  | 4.8 | [14 empty] | VV | 2 | 2 | True | 0 | ROZPOCET
|  |  | Součet |  |  |  | 4.8 | [14 empty] | VV | 2 | 4 | True | 1 | ROZPOCET
85 | K | 919735113 | Řezání stávajícího živičného krytu hl do 150 mm |  |  | m | 85.2 | 0 |  | 0 |  |  |  | základní |  | 0 | 0 | 0 | 0 | 0 | 4 | K | 2 |  |  |  | ROZPOCET | 0 | 0 | 0 | 0 | 0 | 1 | 0 | 4 | 1869213852
|  |  | "OK tl. 10cm + AB tl. 5cm" | [18 empty] | VV | 2 | 1 | True | 0 | ROZPOCET
|  |  | "stoka D-1" | [18 empty] | VV | 2 | 1 | True | 0 | ROZPOCET
|  |  | "vozovka"5,2*2 |  |  |  | 10.4 | [14 empty] | VV | 2 | 2 | True | 0 | ROZPOCET
|  |  | "RŠ"(2,6+2,6/2*2+(2,6-1,5))*1 |  |  |  | 6.3 | [14 empty] | VV | 2 | 2 | True | 0 | ROZPOCET
|  |  | "přípojky k UV" | [18 empty] | VV | 2 | 1 | True | 0 | ROZPOCET
|  |  | "vozovka"25*2 |  |  |  | 50 | [14 empty] | VV | 2 | 2 | True | 0 | ROZPOCET
|  |  | "UV"(1,6+1,6/2*2+(1,6-1,5))*5 |  |  |  | 16.5 | [14 empty] | VV | 2 | 2 | True | 0 | ROZPOCET
|  |  | "propojení stávající kanalizace" | [18 empty] | VV | 2 | 1 | True | 0 | ROZPOCET
|  |  | "vozovka"1*2 |  |  |  | 2 | [14 empty] | VV | 2 | 2 | True | 0 | ROZPOCET
|  |  | Součet |  |  |  | 85.2 | [14 empty] | VV | 2 | 4 | True | 1 | ROZPOCET
| 97 - Prorážení otvorů a ostatní bourací práce | [8 empty] | 0 | [5 empty] | 0 |  | 0 |  | 0.12 | 1 | D | 2 |  |  |  | ROZPOCET | [6 empty] | 0
86 | K | 976085211 | Vybourání kanalizačních rámů včetně poklopů nebo mříží pl do 0,3 m2 |  |  | kus | 5 | 0 |  | 0 |  |  |  | základní |  | 0 | 0 | 0 | 0.024 | 0.12 | 4 | K | 3 |  |  |  | ROZPOCET | 0 | 0 | 0 | 0 | 0 | 1 | 0 | 4 | 2136397956
|  |  | "rušené RŠ"5 |  |  |  | 5 | [14 empty] | VV | 3 | 2 | True | 1 | ROZPOCET
87 | K | 997013801 | Poplatek za uložení stavebního betonového odpadu na skládce (skládkovné) |  |  | t | 90.762 | 0 |  | 0 |  |  |  | základní |  | 0 | 0 | 0 | 0 | 0 | 4 | K | 3 |  |  |  | ROZPOCET | 0 | 0 | 0 | 0 | 0 | 1 | 0 | 4 | -1286366353
88 | K | 997013841 | Poplatek za uložení stavebního odpadu vytryskaného materiálu se rzí (skládkovné) |  |  | t | 0.12 | 0 |  | 0 |  |  |  | základní |  | 0 | 0 | 0 | 0 | 0 | 4 | K | 3 |  |  |  | ROZPOCET | 0 | 0 | 0 | 0 | 0 | 1 | 0 | 4 | 248223261
89 | K | 997211521 | Vodorovná doprava vybouraných hmot po suchu na vzdálenost do 1 km |  |  | t | 90.762 | 0 |  | 0 |  |  |  | základní |  | 0 | 0 | 0 | 0 | 0 | 4 | K | 3 |  |  |  | ROZPOCET | 0 | 0 | 0 | 0 | 0 | 1 | 0 | 4 | -110061426
90 | K | 997211529 | Příplatek ZKD 1 km u vodorovné dopravy vybouraných hmot |  |  | t | 816.858 | 0 |  | 0 |  |  |  | základní |  | 0 | 0 | 0 | 0 | 0 | 4 | K | 3 |  |  |  | ROZPOCET | 0 | 0 | 0 | 0 | 0 | 1 | 0 | 4 | -609138247
91 | K | 997211612 | Nakládání vybouraných hmot na dopravní prostředky pro vodorovnou dopravu |  |  | t | 90.762 | 0 |  | 0 |  |  |  | základní |  | 0 | 0 | 0 | 0 | 0 | 4 | K | 3 |  |  |  | ROZPOCET | 0 | 0 | 0 | 0 | 0 | 1 | 0 | 4 | 959421705
| 998 - Přesun hmot | [8 empty] | 0 | [5 empty] | 0 |  | 0 |  | 0 | 1 | D | 1 |  |  |  | ROZPOCET | [6 empty] | 0
92 | K | 998276101 | Přesun hmot pro trubní vedení z trub z plastických hmot otevřený výkop |  |  | t | 19.958 | 0 |  | 0 |  |  |  | základní |  | 0 | 0 | 0 | 0 | 0 | 4 | K | 2 |  |  |  | ROZPOCET | 0 | 0 | 0 | 0 | 0 | 1 | 0 | 4 | -529345061
| VP - Vícepráce | [8 empty] | 0 | [11 empty] | D | 0 |  |  |  | PN | [6 empty] | 0

## SO02 - Přípojky na dešťov...
| List obsahuje: |  | 1) Krycí list rozpočtu |  | 2) Rekapitulace rozpočtu |  |  | 3) Rozpočet |  |  | Zpět na list: | Rekapitulace stavby
optimalizováno pro tisk sestav ve formátu A4 - na výšku | [11 empty] | >> skryté sloupce << | [9 empty] | {aa656c4f-8e16-4fb5-ae4a-8c4ac17bab02}
2
KRYCÍ LIST ROZPOČTU | [12 empty] | v --- níže se nacházejí doplnkové a pomocné údaje k sestavám --- v | [8 empty] | False
| Stavba: |  | Oprava dešťové kanalizace v ulici Hybešova ve Šlapanicích
| Objekt: |  | SO02 - Přípojky na dešťovou kanalizaci, stoka D-1
| JKSO: | [7 empty] | CC-CZ:
| Místo: |  | k.ú. Šlapanice | [5 empty] | Datum: |  | 2. 8. 2018
| Objednatel: | [7 empty] | IČ:
|  | SVK Šlapanicko | [6 empty] | DIČ:
| Zhotovitel: | [7 empty] | IČ: |  | Vyplň údaj
|  | Vyplň údaj | [6 empty] | DIČ: |  | Vyplň údaj
| Projektant: | [7 empty] | IČ:
|  | Ing. Petr Hlaváč | [6 empty] | DIČ:
| Zpracovatel: | [7 empty] | IČ:
DIČ:
Poznámka:
| Náklady z rozpočtu | [7 empty] | 0
| Ostatní náklady | [7 empty] | 0
| Cena bez DPH | [7 empty] | 0
| DPH | základní | 21% | ze | 0 |  |  |  | 0
|  | snížená | 15% | ze | 0 |  |  |  | 0
|  | zákl. přenesená | 21% | ze | 0 |  |  |  | 0
|  | sníž. přenesená | 15% | ze | 0 |  |  |  | 0
|  | nulová | 0% | ze | 0 |  |  |  | 0
| Cena s DPH |  |  | v | CZK |  |  | 0
| Projektant |  |  |  |  | Zpracovatel
| Datum a podpis: |  |  | Razítko |  | Datum a podpis: |  |  |  | Razítko
| Objednavatel |  |  |  |  | Zhotovitel
| Datum a podpis: |  |  | Razítko |  | Datum a podpis: |  |  |  | Razítko
REKAPITULACE ROZPOČTU
Stavba: |  |  | Oprava dešťové kanalizace v ulici Hybešova ve Šlapanicích
Objekt: |  |  | SO02 - Přípojky na dešťovou kanalizaci, stoka D-1
Místo: |  |  | k.ú. Šlapanice |  |  |  | Datum: |  | 2. 8. 2018
Objednatel: |  |  | SVK Šlapanicko |  |  |  | Projektant: |  | Ing. Petr Hlaváč
Zhotovitel: |  |  | Vyplň údaj |  |  |  | Zpracovatel:
Kód - Popis | [9 empty] | Cena celkem [CZK]
1) Náklady z rozpočtu | [9 empty] | 0 | [12 empty] | -1
| HSV - Práce a dodávky HSV | [8 empty] | 0
| 1 - Zemní práce | [8 empty] | 0
| 4 - Vodorovné konstrukce | [8 empty] | 0
| 5 - Komunikace pozemní | [8 empty] | 0
| 8 - Trubní vedení | [8 empty] | 0
| 9 - Ostatní konstrukce a práce, bourání | [8 empty] | 0
| 97 - Prorážení otvorů a ostatní bourací práce | [8 empty] | 0
| 998 - Přesun hmot | [8 empty] | 0
2) Ostatní náklady | [9 empty] | 0 |  |  |  | DPH
| Zařízení staveniště | [8 empty] | 0 |  |  |  | základní | [12 empty] | VRN | 0 | 0 | 0 | 0 | 0 | 1
| Projektové práce | [8 empty] | 0 |  |  |  | základní | [12 empty] | VRN | 0 | 0 | 0 | 0 | 0 | 1
| Územní vlivy | [8 empty] | 0 |  |  |  | základní | [12 empty] | VRN | 0 | 0 | 0 | 0 | 0 | 1
| Provozní vlivy | [8 empty] | 0 |  |  |  | základní | [12 empty] | VRN | 0 | 0 | 0 | 0 | 0 | 1
| Jiné VRN | [8 empty] | 0 |  |  |  | základní | [12 empty] | VRN | 0 | 0 | 0 | 0 | 0 | 1
| Kompletační činnost | [8 empty] | 0 |  |  |  | základní | [12 empty] | KOMPLETACNA | 0 | 0 | 0 | 0 | 0 | 1
Celkové náklady za stavbu 1) + 2) | [7 empty] | 0
ROZPOČET
Stavba: |  |  | Oprava dešťové kanalizace v ulici Hybešova ve Šlapanicích
Objekt: |  |  | SO02 - Přípojky na dešťovou kanalizaci, stoka D-1
Místo: |  |  | k.ú. Šlapanice |  |  |  | Datum: |  | 2. 8. 2018
Objednatel: |  |  | SVK Šlapanicko |  |  |  | Projektant: |  | Ing. Petr Hlaváč
Zhotovitel: |  |  | Vyplň údaj |  |  |  | Zpracovatel:
PČ | Typ | Kód | Popis |  |  | MJ | Množství | J.cena [CZK] |  | Cena celkem [CZK] |  |  | Poznámka | DPH | J. Nh [h] | Nh celkem [h] | J. hmotnost [t] | Hmotnost celkem [t] | J. suť [t] | Suť Celkem [t]
Náklady z rozpočtu | [9 empty] | 0 | [5 empty] | 0 |  | 13.3078 |  | 35.3498 |  | D | -1 | [10 empty] | 0
| HSV - Práce a dodávky HSV | [8 empty] | 0 | [5 empty] | 0 |  | 13.3078 |  | 35.3498 | 1 | D | 0 |  |  |  | ROZPOCET | [6 empty] | 0
| 1 - Zemní práce | [8 empty] | 0 | [5 empty] | 0 |  | 0.25284 |  | 0 | 1 | D | 1 |  |  |  | ROZPOCET | [6 empty] | 0
1 | K | 121101101 | Sejmutí ornice s přemístěním na vzdálenost do 50 m |  |  | m3 | 10.8 | 0 |  | 0 |  |  |  | základní |  | 0 | 0 | 0 | 0 | 0 | 4 | K | 2 |  |  |  | ROZPOCET | 0 | 0 | 0 | 0 | 0 | 1 | 0 | 4 | -2023381944
|  |  | "sejmutí ornice" | [18 empty] | VV | 2 | 1 | True | 0 | ROZPOCET
|  |  | "přípojky D-1" | [18 empty] | VV | 2 | 1 | True | 0 | ROZPOCET
|  |  | "zeleň DN150"24*2*0,2 |  |  |  | 9.6 | [14 empty] | VV | 2 | 2 | True | 0 | ROZPOCET
|  |  | "zeleň DN200"3*2*0,2 |  |  |  | 1.2 | [14 empty] | VV | 2 | 2 | True | 0 | ROZPOCET
|  |  | Součet |  |  |  | 10.8 | [14 empty] | VV | 2 | 4 | True | 1 | ROZPOCET
2 | K | 132201209 | Příplatek za lepivost k hloubení rýh š do 2000 mm v hornině tř. 3 |  |  | m3 | 40.095 | 0 |  | 0 |  |  |  | základní |  | 0 | 0 | 0 | 0 | 0 | 4 | K | 2 |  |  |  | ROZPOCET | 0 | 0 | 0 | 0 | 0 | 1 | 0 | 4 | -2036088631
|  |  | "lepivost 30%" | [18 empty] | VV | 2 | 1 | True | 0 | ROZPOCET
|  |  | "ruční výkop rýha"148,5*0,9*0,3 |  |  |  | 40.095 | [14 empty] | VV | 2 | 2 | True | 0 | ROZPOCET
|  |  | Součet |  |  |  | 40.095 | [14 empty] | VV | 2 | 4 | False | 1 | ROZPOCET
3 | K | 132212201 | Hloubení rýh š přes 600 do 2000 mm ručním nebo pneum nářadím v soudržných horninách tř. 3 |  |  | m3 | 133.65 | 0 |  | 0 |  |  |  | základní |  | 0 | 0 | 0 | 0 | 0 | 4 | K | 2 |  |  |  | ROZPOCET | 0 | 0 | 0 | 0 | 0 | 1 | 0 | 4 | 1550051542
|  |  | Součet |  |  |  | 133.65 | [14 empty] | VV | 2 | 4 | True | 0 | ROZPOCET
4 | K | 132301209 | Příplatek za lepivost k hloubení rýh š do 2000 mm v hornině tř. 4 |  |  | m3 | 4.455 | 0 |  | 0 |  |  |  | základní |  | 0 | 0 | 0 | 0 | 0 | 4 | K | 2 |  |  |  | ROZPOCET | 0 | 0 | 0 | 0 | 0 | 1 | 0 | 4 | 1064248183
|  |  | "lepivost 30%" | [18 empty] | VV | 2 | 1 | True | 0 | ROZPOCET
|  |  | "ruční výkop rýha"148,5*0,1*0,3 |  |  |  | 4.455 | [14 empty] | VV | 2 | 2 | True | 0 | ROZPOCET
|  |  | Součet |  |  |  | 4.455 | [14 empty] | VV | 2 | 4 | False | 1 | ROZPOCET
5 | K | 132312201 | Hloubení rýh š přes 600 do 2000 mm ručním nebo pneum nářadím v soudržných horninách tř. 4 |  |  | m3 | 14.85 | 0 |  | 0 |  |  |  | základní |  | 0 | 0 | 0 | 0 | 0 | 4 | K | 2 |  |  |  | ROZPOCET | 0 | 0 | 0 | 0 | 0 | 1 | 0 | 4 | -1683804137
|  |  | "hornina tř. 4 - 10%"148,5*0,1 |  |  |  | 14.85 | [14 empty] | VV | 2 | 2 | True | 0 | ROZPOCET
|  |  | Součet |  |  |  | 14.85 | [14 empty] | VV | 2 | 4 | True | 1 | ROZPOCET
6 | K | 151101102 | Zřízení příložného pažení a rozepření stěn rýh hl do 4 m |  |  | m2 | 297 | 0 |  | 0 |  |  |  | základní |  | 0 | 0.00085132 | 0.25284 | 0 | 0 | 4 | K | 2 |  |  |  | ROZPOCET | 0 | 0 | 0 | 0 | 0 | 1 | 0 | 4 | 166772474
|  |  | "přípojky D-1" | [18 empty] | VV | 2 | 1 | False | 0 | ROZPOCET
|  |  | "PP DN150" | [18 empty] | VV | 2 | 1 | False | 0 | ROZPOCET
|  |  | 60*2*(2,5+1,9)/2 |  |  |  | 264 | [14 empty] | VV | 2 | 2 | True | 0 | ROZPOCET
|  |  | "PP DN200" | [18 empty] | VV | 2 | 1 | False | 0 | ROZPOCET
|  |  | 7,5*2*(2,5+1,9)/2 |  |  |  | 33 | [14 empty] | VV | 2 | 2 | True | 0 | ROZPOCET
|  |  | Součet |  |  |  | 297 | [14 empty] | VV | 2 | 4 | True | 1 | ROZPOCET
7 | K | 151101112 | Odstranění příložného pažení a rozepření stěn rýh hl do 4 m |  |  | m2 | 297 | 0 |  | 0 |  |  |  | základní |  | 0 | 0 | 0 | 0 | 0 | 4 | K | 2 |  |  |  | ROZPOCET | 0 | 0 | 0 | 0 | 0 | 1 | 0 | 4 | -103063625
|  |  | "viz položka zřízení"297 |  |  |  | 297 | [14 empty] | VV | 2 | 2 | True | 1 | ROZPOCET
8 | K | 161101101 | Svislé přemístění výkopku z horniny tř. 1 až 4 hl výkopu do 2,5 m |  |  | m3 | 148.5 | 0 |  | 0 |  |  |  | základní |  | 0 | 0 | 0 | 0 | 0 | 4 | K | 2 |  |  |  | ROZPOCET | 0 | 0 | 0 | 0 | 0 | 1 | 0 | 4 | -1918223115
|  |  | "hloubka výkopu do 2,5m" | [18 empty] | VV | 2 | 1 | True | 0 | ROZPOCET
|  |  | "ruční výkop - 100%" | [18 empty] | VV | 2 | 1 | True | 0 | ROZPOCET
|  |  | "ruční výkop celkem"148,5 |  |  |  | 148.5 | [14 empty] | VV | 2 | 2 | True | 1 | ROZPOCET
9 | K | 162701105 | Vodorovné přemístění do 10000 m výkopku/sypaniny z horniny tř. 1 až 4 |  |  | m3 | 159.3 | 0 |  | 0 |  |  |  | základní |  | 0 | 0 | 0 | 0 | 0 | 4 | K | 2 |  |  |  | ROZPOCET | 0 | 0 | 0 | 0 | 0 | 1 | 0 | 4 | -1972459891
|  |  | "vytěžená zemina" | [18 empty] | VV | 2 | 1 | True | 0 | ROZPOCET
|  |  | "ruční výkop"148,5 |  |  |  | 148.5 | [14 empty] | VV | 2 | 2 | True | 0 | ROZPOCET
|  |  | "sejmutá ornice"10,8 |  |  |  | 10.8 | [14 empty] | VV | 2 | 2 | True | 0 | ROZPOCET
|  |  | Součet |  |  |  | 159.3 | [14 empty] | VV | 2 | 4 | True | 1 | ROZPOCET
10 | K | 171201211 | Poplatek za uložení odpadu ze sypaniny na skládce (skládkovné) |  |  | t | 270.81 | 0 |  | 0 |  |  |  | základní |  | 0 | 0 | 0 | 0 | 0 | 4 | K | 2 |  |  |  | ROZPOCET | 0 | 0 | 0 | 0 | 0 | 1 | 0 | 4 | -1926572633
|  |  | "viz pol. vodorovné přemístění do 10000m výkopku 1-4"159,3*1,7 |  |  |  | 270.81 | [14 empty] | VV | 2 | 2 | True | 0 | ROZPOCET
|  |  | Součet |  |  |  | 270.81 | [14 empty] | VV | 2 | 4 | True | 1 | ROZPOCET
11 | K | 174101101 | Zásyp jam, šachet rýh nebo kolem objektů sypaninou se zhutněním |  |  | m3 | 103.843 | 0 |  | 0 |  |  |  | základní |  | 0 | 0 | 0 | 0 | 0 | 4 | K | 2 |  |  |  | ROZPOCET | 0 | 0 | 0 | 0 | 0 | 1 | 0 | 4 | 1915318314
|  |  | "vytěžená zemina" | [18 empty] | VV | 2 | 1 | True | 0 | ROZPOCET
|  |  | "ruční výkop"148,5 |  |  |  | 148.5 | [14 empty] | VV | 2 | 2 | True | 0 | ROZPOCET
|  |  | "odpočet lože+potrubí+obysp | [18 empty] | VV | 2 | 1 | True | 0 | ROZPOCET
|  |  | "PP DN150" | [18 empty] | VV | 2 | 1 | True | 0 | ROZPOCET
|  |  | "zeleň DN150"-24*1,1*(0,125+0,17+0,3) |  |  |  | -15.708 | [14 empty] | VV | 2 | 2 | True | 0 | ROZPOCET
|  |  | "chodník DN150"-36*1,1*(0,125+0,17+0,3) |  |  |  | -23.562 | [14 empty] | VV | 2 | 2 | True | 0 | ROZPOCET
|  |  | "PP DN200" | [18 empty] | VV | 2 | 1 | True | 0 | ROZPOCET
|  |  | "zeleň DN200"-3*1,1*(0,133+0,22+0,3) |  |  |  | -2.155 | [14 empty] | VV | 2 | 2 | True | 0 | ROZPOCET
|  |  | "chodník DN200"-4,5*1,1*(0,133+0,22+0,3) |  |  |  | -3.232 | [14 empty] | VV | 2 | 2 | True | 0 | ROZPOCET
|  |  | Součet |  |  |  | 103.843 | [14 empty] | VV | 2 | 4 | True | 1 | ROZPOCET
12 | M | 583373020 | štěrkopísek (Bratčice) frakce 0-16 |  |  | t | 64.984 | 0 |  | 0 |  |  |  | základní |  | 0 | 0 | 0 | 0 | 0 | 8 | M | 2 |  |  |  | ROZPOCET | 0 | 0 | 0 | 0 | 0 | 1 | 0 | 4 | -1711028532
|  |  | "viz obsyp plastového potrubí"35,025*1,67*1,1*1,01 |  |  |  | 64.984 | [14 empty] | VV | 2 | 2 | True | 0 | ROZPOCET
|  |  | Součet |  |  |  | 64.984 | [14 empty] | VV | 2 | 4 | True | 1 | ROZPOCET
13 | M | 583441720 | štěrkodrť frakce 0-32 třída C |  |  | t | 192.667 | 0 |  | 0 |  |  |  | základní |  | 0 | 0 | 0 | 0 | 0 | 8 | M | 2 |  |  |  | ROZPOCET | 0 | 0 | 0 | 0 | 0 | 1 | 0 | 4 | 1869665278
|  |  | "viz zásyp"103,843*1,67*1,1*1,01 |  |  |  | 192.667 | [14 empty] | VV | 2 | 2 | True | 0 | ROZPOCET
|  |  | Součet |  |  |  | 192.667 | [14 empty] | VV | 2 | 4 | True | 1 | ROZPOCET
14 | K | 175151101 | Obsypání potrubí strojně sypaninou bez prohození, uloženou do 3 m |  |  | m3 | 35.025 | 0 |  | 0 |  |  |  | základní |  | 0 | 0 | 0 | 0 | 0 | 4 | K | 2 |  |  |  | ROZPOCET | 0 | 0 | 0 | 0 | 0 | 1 | 0 | 4 | 370036114
|  |  | "přípojky D-1" | [18 empty] | VV | 2 | 1 | False | 0 | ROZPOCET
|  |  | "PP DN150" | [18 empty] | VV | 2 | 1 | True | 0 | ROZPOCET
|  |  | "zeleň DN150"24*1,1*(0,17+0,3) |  |  |  | 12.408 | [14 empty] | VV | 2 | 2 | True | 0 | ROZPOCET
|  |  | "chodník DN150"36*1,1*(0,17+0,3) |  |  |  | 18.612 | [14 empty] | VV | 2 | 2 | True | 0 | ROZPOCET
|  |  | "PP DN200" | [18 empty] | VV | 2 | 1 | True | 0 | ROZPOCET
|  |  | "zeleň DN200"3*1,1*(0,22+0,3) |  |  |  | 1.716 | [14 empty] | VV | 2 | 2 | True | 0 | ROZPOCET
|  |  | "chodník DN200"4,5*1,1*(0,22+0,3) |  |  |  | 2.574 | [14 empty] | VV | 2 | 2 | True | 0 | ROZPOCET
|  |  | "odpočet potrubí" | [18 empty] | VV | 2 | 1 | True | 0 | ROZPOCET
|  |  | -3,1416*0,11*0,11*7,5 |  |  |  | -0.285 | [14 empty] | VV | 2 | 2 | True | 0 | ROZPOCET
|  |  | Součet |  |  |  | 35.025 | [14 empty] | VV | 2 | 4 | True | 1 | ROZPOCET
| 4 - Vodorovné konstrukce | [8 empty] | 0 | [5 empty] | 0 |  | 0 |  | 0 | 1 | D | 1 |  |  |  | ROZPOCET | [6 empty] | 0
15 | K | 451572111 | Lože pod potrubí otevřený výkop z kameniva drobného těženého |  |  | m3 | 9.347 | 0 |  | 0 |  |  |  | základní |  | 0 | 0 | 0 | 0 | 0 | 4 | K | 2 |  |  |  | ROZPOCET | 0 | 0 | 0 | 0 | 0 | 1 | 0 | 4 | 1669404895
|  |  | "přípojky D-1" | [18 empty] | VV | 2 | 1 | False | 0 | ROZPOCET
|  |  | "PP DN150" | [18 empty] | VV | 2 | 1 | True | 0 | ROZPOCET
|  |  | "zeleň DN150"24*1,1*0,125 |  |  |  | 3.3 | [14 empty] | VV | 2 | 2 | True | 0 | ROZPOCET
|  |  | "chodník DN150"36*1,1*0,125 |  |  |  | 4.95 | [14 empty] | VV | 2 | 2 | True | 0 | ROZPOCET
|  |  | "PP DN200" | [18 empty] | VV | 2 | 1 | True | 0 | ROZPOCET
|  |  | "zeleň DN200"3*1,1*0,133 |  |  |  | 0.439 | [14 empty] | VV | 2 | 2 | True | 0 | ROZPOCET
|  |  | "chodník DN200"4,5*1,1*0,133 |  |  |  | 0.658 | [14 empty] | VV | 2 | 2 | True | 0 | ROZPOCET
|  |  | Součet |  |  |  | 9.347 | [14 empty] | VV | 2 | 4 | True | 1 | ROZPOCET
| 5 - Komunikace pozemní | [8 empty] | 0 | [5 empty] | 0 |  | 0 |  | 24.2797 | 1 | D | 1 |  |  |  | ROZPOCET | [6 empty] | 0
16 | K | 113106121 | Rozebrání dlažeb komunikací pro pěší z betonových nebo kamenných dlaždic |  |  | m2 | 44.55 | 0 |  | 0 |  |  |  | základní |  | 0 | 0 | 0 | 0.255 | 11.3603 | 4 | K | 2 |  |  |  | ROZPOCET | 0 | 0 | 0 | 0 | 0 | 1 | 0 | 4 | -1237547231
|  |  | "betonová dlažba" | [18 empty] | VV | 2 | 1 | True | 0 | ROZPOCET
|  |  | "přípojky D-1" | [18 empty] | VV | 2 | 1 | False | 0 | ROZPOCET
|  |  | "chodník DN150"36*1,1 |  |  |  | 39.6 | [14 empty] | VV | 2 | 2 | True | 0 | ROZPOCET
|  |  | "chodník DN200"4,5*1,1 |  |  |  | 4.95 | [14 empty] | VV | 2 | 2 | True | 0 | ROZPOCET
|  |  | Součet |  |  |  | 44.55 | [14 empty] | VV | 2 | 4 | True | 1 | ROZPOCET
17 | K | 113107122 | Odstranění podkladu pl do 50 m2 z kameniva drceného tl 200 mm |  |  | m2 | 44.55 | 0 |  | 0 |  |  |  | základní |  | 0 | 0 | 0 | 0.29 | 12.9195 | 4 | K | 2 |  |  |  | ROZPOCET | 0 | 0 | 0 | 0 | 0 | 1 | 0 | 4 | -1605954335
|  |  | "ŠD tl. 15cm" | [18 empty] | VV | 2 | 1 | True | 0 | ROZPOCET
|  |  | "přípojky D-1" | [18 empty] | VV | 2 | 1 | False | 0 | ROZPOCET
|  |  | "chodník DN150"36*1,1 |  |  |  | 39.6 | [14 empty] | VV | 2 | 2 | True | 0 | ROZPOCET
|  |  | "chodník DN200"4,5*1,1 |  |  |  | 4.95 | [14 empty] | VV | 2 | 2 | True | 0 | ROZPOCET
|  |  | Součet |  |  |  | 44.55 | [14 empty] | VV | 2 | 4 | True | 1 | ROZPOCET
| 8 - Trubní vedení | [8 empty] | 0 | [5 empty] | 0 |  | 13.055 |  | 0 | 1 | D | 1 |  |  |  | ROZPOCET | [6 empty] | 0
18 | K | 871310310 | Montáž kanalizačního potrubí hladkého plnostěnného SN 10 z polypropylenu DN 150 |  |  | m | 60 | 0 |  | 0 |  |  |  | základní |  | 0 | 1e-05 | 0.0006 | 0 | 0 | 4 | K | 2 |  |  |  | ROZPOCET | 0 | 0 | 0 | 0 | 0 | 1 | 0 | 4 | -895034065
|  |  | "přípojky D-1" | [18 empty] | VV | 2 | 1 | False | 0 | ROZPOCET
|  |  | "PP DN150"60 |  |  |  | 60 | [14 empty] | VV | 2 | 2 | True | 1 | ROZPOCET
19 | K | 871350310 | Montáž kanalizačního potrubí hladkého plnostěnného SN 10 z polypropylenu DN 200 |  |  | m | 7.5 | 0 |  | 0 |  |  |  | základní |  | 0 | 1e-05 | 7.5e-05 | 0 | 0 | 4 | K | 2 |  |  |  | ROZPOCET | 0 | 0 | 0 | 0 | 0 | 1 | 0 | 4 | -1329071422
|  |  | "přípojky D-1" | [18 empty] | VV | 2 | 1 | False | 0 | ROZPOCET
|  |  | "PP DN200"7,5 |  |  |  | 7.5 | [14 empty] | VV | 2 | 2 | True | 1 | ROZPOCET
20 | K | 877310310 | Montáž kolen na potrubí z PP trub hladkých plnostěnných DN 150 |  |  | kus | 48 | 0 |  | 0 |  |  |  | základní |  | 0 | 0 | 0 | 0 | 0 | 4 | K | 2 |  |  |  | ROZPOCET | 0 | 0 | 0 | 0 | 0 | 1 | 0 | 4 | -488811281
|  |  | "přípojky D-1" | [18 empty] | VV | 2 | 1 | False | 0 | ROZPOCET
|  |  | "koleno 30° DN150"24 |  |  |  | 24 | [14 empty] | VV | 2 | 2 | True | 0 | ROZPOCET
|  |  | "koleno 45° DN150"24 |  |  |  | 24 | [14 empty] | VV | 2 | 2 | True | 0 | ROZPOCET
|  |  | Součet |  |  |  | 48 | [14 empty] | VV | 2 | 4 | True | 1 | ROZPOCET
21 | K | 877350310 | Montáž kolen na potrubí z PP trub hladkých plnostěnných DN 200 |  |  | kus | 6 | 0 |  | 0 |  |  |  | základní |  | 0 | 0 | 0 | 0 | 0 | 4 | K | 2 |  |  |  | ROZPOCET | 0 | 0 | 0 | 0 | 0 | 1 | 0 | 4 | 1490329035
|  |  | "přípojky D-1" | [18 empty] | VV | 2 | 1 | False | 0 | ROZPOCET
|  |  | "koleno 30° DN200"3 |  |  |  | 3 | [14 empty] | VV | 2 | 2 | True | 0 | ROZPOCET
|  |  | "koleno 45° DN200"3 |  |  |  | 3 | [14 empty] | VV | 2 | 2 | True | 0 | ROZPOCET
|  |  | Součet |  |  |  | 6 | [14 empty] | VV | 2 | 4 | True | 1 | ROZPOCET
22 | K | 877310330 | Montáž spojek na potrubí z PP trub hladkých plnostěnných DN 150 |  |  | kus | 24 | 0 |  | 0 |  |  |  | základní |  | 0 | 0 | 0 | 0 | 0 | 4 | K | 2 |  |  |  | ROZPOCET | 0 | 0 | 0 | 0 | 0 | 1 | 0 | 4 | 404152397
|  |  | "přípojky D-1" | [18 empty] | VV | 2 | 1 | False | 0 | ROZPOCET
|  |  | "přechodka na stávající potrubí DN150"24 |  |  |  | 24 | [14 empty] | VV | 2 | 2 | True | 1 | ROZPOCET
23 | K | 877350330 | Montáž spojek na potrubí z PP trub hladkých plnostěnných DN 200 |  |  | kus | 3 | 0 |  | 0 |  |  |  | základní |  | 0 | 0 | 0 | 0 | 0 | 4 | K | 2 |  |  |  | ROZPOCET | 0 | 0 | 0 | 0 | 0 | 1 | 0 | 4 | 133028073
|  |  | "přípojky D-1" | [18 empty] | VV | 2 | 1 | False | 0 | ROZPOCET
|  |  | "přechodka na stávající potrubí DN200"3 |  |  |  | 3 | [14 empty] | VV | 2 | 2 | True | 1 | ROZPOCET
24 | K | 877420320 | Montáž odboček na potrubí z PP trub hladkých plnostěnných DN 500 |  |  | kus | 27 | 0 |  | 0 |  |  |  | základní |  | 0 | 0 | 0 | 0 | 0 | 4 | K | 2 |  |  |  | ROZPOCET | 0 | 0 | 0 | 0 | 0 | 1 | 0 | 4 | -781115030
|  |  | "přípojky D-1" | [18 empty] | VV | 2 | 1 | False | 0 | ROZPOCET
|  |  | "odbočka 500/150"24 |  |  |  | 24 | [14 empty] | VV | 2 | 2 | True | 0 | ROZPOCET
|  |  | "odbočka 500/200"3 |  |  |  | 3 | [14 empty] | VV | 2 | 2 | True | 0 | ROZPOCET
|  |  | Součet |  |  |  | 27 | [14 empty] | VV | 2 | 4 | True | 1 | ROZPOCET
25 | K | 892351111 | Tlaková zkouška vodou potrubí DN 150 nebo 200 |  |  | m | 67.5 | 0 |  | 0 |  |  |  | základní |  | 0 | 0 | 0 | 0 | 0 | 4 | K | 2 |  |  |  | ROZPOCET | 0 | 0 | 0 | 0 | 0 | 1 | 0 | 4 | 1099111322
|  |  | "přípojky D-1" | [18 empty] | VV | 2 | 1 | False | 0 | ROZPOCET
|  |  | "PP DN150"60 |  |  |  | 60 | [14 empty] | VV | 2 | 2 | True | 0 | ROZPOCET
|  |  | "PP DN200"7,5 |  |  |  | 7.5 | [14 empty] | VV | 2 | 2 | True | 0 | ROZPOCET
|  |  | Součet |  |  |  | 67.5 | [14 empty] | VV | 2 | 4 | True | 1 | ROZPOCET
26 | K | 892372111 | Zabezpečení konců potrubí DN do 300 při tlakových zkouškách vodou |  |  | kus | 27 | 0 |  | 0 |  |  |  | základní |  | 0 | 0.46009 | 12.4224 | 0 | 0 | 4 | K | 2 |  |  |  | ROZPOCET | 0 | 0 | 0 | 0 | 0 | 1 | 0 | 4 | -1183514172
|  |  | "přípojky D-1" | [18 empty] | VV | 2 | 1 | False | 0 | ROZPOCET
|  |  | "PP DN150"24 |  |  |  | 24 | [14 empty] | VV | 2 | 2 | True | 0 | ROZPOCET
|  |  | "PP DN200"3 |  |  |  | 3 | [14 empty] | VV | 2 | 2 | True | 0 | ROZPOCET
|  |  | Součet |  |  |  | 27 | [14 empty] | VV | 2 | 4 | True | 1 | ROZPOCET
27 | M | 286171020 | trubka kanalizační PP MASTER SN 10, dl. 1m, DN 150 |  |  | kus | 61.8 | 0 |  | 0 |  |  |  | základní |  | 0 | 0.0029 | 0.17922 | 0 | 0 | 8 | M | 2 |  |  |  | ROZPOCET | 0 | 0 | 0 | 0 | 0 | 1 | 0 | 4 | -1476315600
|  |  | "přípojky D-1" | [18 empty] | VV | 2 | 1 | False | 0 | ROZPOCET
|  |  | "PP DN150"60*1,03 |  |  |  | 61.8 | [14 empty] | VV | 2 | 2 | True | 0 | ROZPOCET
|  |  | Součet |  |  |  | 61.8 | [14 empty] | VV | 2 | 4 | True | 1 | ROZPOCET
28 | M | 286171030 | trubka kanalizační PP MASTER SN 10, dl. 1m, DN 200 |  |  | kus | 7.725 | 0 |  | 0 |  |  |  | základní |  | 0 | 0.0029 | 0.022402 | 0 | 0 | 8 | M | 2 |  |  |  | ROZPOCET | 0 | 0 | 0 | 0 | 0 | 1 | 0 | 4 | -508748294
|  |  | "přípojky D-1" | [18 empty] | VV | 2 | 1 | False | 0 | ROZPOCET
|  |  | "PP DN200"7,5*1,03 |  |  |  | 7.725 | [14 empty] | VV | 2 | 2 | True | 0 | ROZPOCET
|  |  | Součet |  |  |  | 7.725 | [14 empty] | VV | 2 | 4 | True | 1 | ROZPOCET
29 | M | 286172240 | odbočka PP Master 45° DN 500/DN150 |  |  | kus | 24.36 | 0 |  | 0 |  |  |  | základní |  | 0 | 0.005 | 0.1218 | 0 | 0 | 8 | M | 2 |  |  |  | ROZPOCET | 0 | 0 | 0 | 0 | 0 | 1 | 0 | 4 | -1920610560
|  |  | "přípojky D-1" | [18 empty] | VV | 2 | 1 | False | 0 | ROZPOCET
|  |  | "odbočka 500/150"24*1,015 |  |  |  | 24.36 | [14 empty] | VV | 2 | 2 | True | 0 | ROZPOCET
|  |  | Součet |  |  |  | 24.36 | [14 empty] | VV | 2 | 4 | True | 1 | ROZPOCET
30 | M | 286172250 | odbočka PP Master 45° DN 500/DN200 |  |  | kus | 3.045 | 0 |  | 0 |  |  |  | základní |  | 0 | 0.005 | 0.015225 | 0 | 0 | 8 | M | 2 |  |  |  | ROZPOCET | 0 | 0 | 0 | 0 | 0 | 1 | 0 | 4 | -1459344736
|  |  | "přípojky D-1" | [18 empty] | VV | 2 | 1 | False | 0 | ROZPOCET
|  |  | "odbočka 500/200"3*1,015 |  |  |  | 3.045 | [14 empty] | VV | 2 | 2 | True | 0 | ROZPOCET
|  |  | Součet |  |  |  | 3.045 | [14 empty] | VV | 2 | 4 | True | 1 | ROZPOCET
31 | M | 286171720 | koleno kanalizační PP Master 30 ° DN 150 |  |  | kus | 24.36 | 0 |  | 0 |  |  |  | základní |  | 0 | 0.0007 | 0.017052 | 0 | 0 | 8 | M | 2 |  |  |  | ROZPOCET | 0 | 0 | 0 | 0 | 0 | 1 | 0 | 4 | 1263162891
|  |  | "přípojky D-1" | [18 empty] | VV | 2 | 1 | False | 0 | ROZPOCET
|  |  | "koleno 30° DN150"24*1,015 |  |  |  | 24.36 | [14 empty] | VV | 2 | 2 | True | 0 | ROZPOCET
|  |  | Součet |  |  |  | 24.36 | [14 empty] | VV | 2 | 4 | True | 1 | ROZPOCET
32 | M | 286171730 | koleno kanalizační PP Master 30 ° DN 200 |  |  | kus | 3.045 | 0 |  | 0 |  |  |  | základní |  | 0 | 0.0007 | 0.0021315 | 0 | 0 | 8 | M | 2 |  |  |  | ROZPOCET | 0 | 0 | 0 | 0 | 0 | 1 | 0 | 4 | 2091445265
|  |  | "přípojky D-1" | [18 empty] | VV | 2 | 1 | False | 0 | ROZPOCET
|  |  | "koleno 30° DN200"3*1,015 |  |  |  | 3.045 | [14 empty] | VV | 2 | 2 | True | 0 | ROZPOCET
|  |  | Součet |  |  |  | 3.045 | [14 empty] | VV | 2 | 4 | True | 1 | ROZPOCET
33 | M | 286171820 | koleno kanalizační PP Master 45 ° DN 150 |  |  | kus | 24.36 | 0 |  | 0 |  |  |  | základní |  | 0 | 0.005 | 0.1218 | 0 | 0 | 8 | M | 2 |  |  |  | ROZPOCET | 0 | 0 | 0 | 0 | 0 | 1 | 0 | 4 | -1841010334
|  |  | "přípojky D-1" | [18 empty] | VV | 2 | 1 | False | 0 | ROZPOCET
|  |  | "koleno 45° DN150"24*1,015 |  |  |  | 24.36 | [14 empty] | VV | 2 | 2 | True | 0 | ROZPOCET
|  |  | Součet |  |  |  | 24.36 | [14 empty] | VV | 2 | 4 | True | 1 | ROZPOCET
34 | M | 286171830 | koleno kanalizační PP Master 45 ° DN 200 |  |  | kus | 3.045 | 0 |  | 0 |  |  |  | základní |  | 0 | 0.005 | 0.015225 | 0 | 0 | 8 | M | 2 |  |  |  | ROZPOCET | 0 | 0 | 0 | 0 | 0 | 1 | 0 | 4 | -240678315
|  |  | "přípojky D-1" | [18 empty] | VV | 2 | 1 | False | 0 | ROZPOCET
|  |  | "koleno 45° DN200"3*1,015 |  |  |  | 3.045 | [14 empty] | VV | 2 | 2 | True | 0 | ROZPOCET
|  |  | Součet |  |  |  | 3.045 | [14 empty] | VV | 2 | 4 | True | 1 | ROZPOCET
35 | M | 286172350 | spojka přesuvná DN 150 |  |  | kus | 24.36 | 0 |  | 0 |  |  |  | základní |  | 0 | 0.005 | 0.1218 | 0 | 0 | 8 | M | 2 |  |  |  | ROZPOCET | 0 | 0 | 0 | 0 | 0 | 1 | 0 | 4 | 107857268
|  |  | "přípojky D-1" | [18 empty] | VV | 2 | 1 | False | 0 | ROZPOCET
|  |  | "přechodka na stávající potrubí DN150"24*1,015 |  |  |  | 24.36 | [14 empty] | VV | 2 | 2 | True | 0 | ROZPOCET
|  |  | Součet |  |  |  | 24.36 | [14 empty] | VV | 2 | 4 | True | 1 | ROZPOCET
36 | M | 286172360 | spojka přesuvná DN 200 |  |  | kus | 3.045 | 0 |  | 0 |  |  |  | základní |  | 0 | 0.005 | 0.015225 | 0 | 0 | 8 | M | 2 |  |  |  | ROZPOCET | 0 | 0 | 0 | 0 | 0 | 1 | 0 | 4 | -214997448
|  |  | "přípojky D-1" | [18 empty] | VV | 2 | 1 | False | 0 | ROZPOCET
|  |  | "přechodka na stávající potrubí DN200"3*1,015 |  |  |  | 3.045 | [14 empty] | VV | 2 | 2 | True | 0 | ROZPOCET
|  |  | Součet |  |  |  | 3.045 | [14 empty] | VV | 2 | 4 | True | 1 | ROZPOCET
| 9 - Ostatní konstrukce a práce, bourání | [8 empty] | 0 | [5 empty] | 0 |  | 0 |  | 11.07 | 1 | D | 1 |  |  |  | ROZPOCET | [6 empty] | 0
37 | K | 113202111 | Vytrhání obrub krajníků obrubníků stojatých |  |  | m | 54 | 0 |  | 0 |  |  |  | základní |  | 0 | 0 | 0 | 0.205 | 11.07 | 4 | K | 2 |  |  |  | ROZPOCET | 0 | 0 | 0 | 0 | 0 | 1 | 0 | 4 | -1069873278
|  |  | "chodníkový obrubník" | [18 empty] | VV | 2 | 1 | True | 0 | ROZPOCET
|  |  | "přípojky D-1" | [18 empty] | VV | 2 | 1 | False | 0 | ROZPOCET
|  |  | 27*2 |  |  |  | 54 | [14 empty] | VV | 2 | 2 | True | 0 | ROZPOCET
|  |  | Součet |  |  |  | 54 | [14 empty] | VV | 2 | 4 | True | 1 | ROZPOCET
| 97 - Prorážení otvorů a ostatní bourací práce | [8 empty] | 0 | [5 empty] | 0 |  | 0 |  | 0 | 1 | D | 2 |  |  |  | ROZPOCET | [6 empty] | 0
38 | K | 997013801 | Poplatek za uložení stavebního betonového odpadu na skládce (skládkovné) |  |  | t | 35.35 | 0 |  | 0 |  |  |  | základní |  | 0 | 0 | 0 | 0 | 0 | 4 | K | 3 |  |  |  | ROZPOCET | 0 | 0 | 0 | 0 | 0 | 1 | 0 | 4 | -1535368322
39 | K | 997211521 | Vodorovná doprava vybouraných hmot po suchu na vzdálenost do 1 km |  |  | t | 35.35 | 0 |  | 0 |  |  |  | základní |  | 0 | 0 | 0 | 0 | 0 | 4 | K | 3 |  |  |  | ROZPOCET | 0 | 0 | 0 | 0 | 0 | 1 | 0 | 4 | -110061426
40 | K | 997211529 | Příplatek ZKD 1 km u vodorovné dopravy vybouraných hmot |  |  | t | 318.15 | 0 |  | 0 |  |  |  | základní |  | 0 | 0 | 0 | 0 | 0 | 4 | K | 3 |  |  |  | ROZPOCET | 0 | 0 | 0 | 0 | 0 | 1 | 0 | 4 | -609138247
41 | K | 997211612 | Nakládání vybouraných hmot na dopravní prostředky pro vodorovnou dopravu |  |  | t | 35.35 | 0 |  | 0 |  |  |  | základní |  | 0 | 0 | 0 | 0 | 0 | 4 | K | 3 |  |  |  | ROZPOCET | 0 | 0 | 0 | 0 | 0 | 1 | 0 | 4 | -1490905148
| 998 - Přesun hmot | [8 empty] | 0 | [5 empty] | 0 |  | 0 |  | 0 | 1 | D | 1 |  |  |  | ROZPOCET | [6 empty] | 0
42 | K | 998276101 | Přesun hmot pro trubní vedení z trub z plastických hmot otevřený výkop |  |  | t | 13.308 | 0 |  | 0 |  |  |  | základní |  | 0 | 0 | 0 | 0 | 0 | 4 | K | 2 |  |  |  | ROZPOCET | 0 | 0 | 0 | 0 | 0 | 1 | 0 | 4 | -529345061
| VP - Vícepráce | [8 empty] | 0 | [11 empty] | D | 0 |  |  |  | PN | [6 empty] | 0