## List1
Položka č.: | Název a popis: | Typ: | Rozměr v mm: | MJ: | Počet ks: | Připojení elektro: |  | Připojení plyn: | Připojení ZTI: |  |  |  | Hmotnost předpoklad | Cena za MJ bez DPH: | Cena celkem bez DPH:
[5 empty] | ks | Napětí: (V) | Příkon: [kW] | Příkon: [kW] | Upravená voda | Studená voda | Teplá voda | Odpad
MYTÍ ČERNÉHO NÁDOBÍ
001 | Mycí stroj na provozní nádobí |  |  | ks | 1 |  |  |  | x | x |  | x |  | 0 | 0
viz. samostatný technický standard
003 | Mycí stůl s dřezem, prolisem desky a policí |  | 2000x700x900 | ks | 1 |  |  |  |  | x | x | x |  | 0 | 0
celonerezové provedení, pracovní deska tl. 40 mm, nerezový plech celoplošně podlepený laminem, zadní lem 40 mm, police s podélnými výztuhami, nohy jekl 40x40 mm, výšková stavitelnost noh +30 mm, zemnící šrouby na zadních nohách, dřez výlisek 900x500 mm
003.1 | Sprcha pro předmytí nádobí |  |  | ks | 1 | [8 empty] | 0 | 0
004 | Regál čtyř policový |  | 1600x700x1800 | ks | 1 | [8 empty] | 0 | 0
celonerezové provedení, nosnost police regálů 80 kg, výšková nastavitelnost noh +30 mm, zemnící šrouby na zadních nohách
005 | Regál čtyř policový |  | 1000x700x1800 | ks | 2 | [8 empty] | 0 | 0
celonerezové provedení, nosnost police regálů 80 kg, výšková nastavitelnost noh +30 mm, zemnící šrouby na zadních nohách
006 | Vozík policový |  | 1000x600x900 | ks | 1 | [8 empty] | 0 | 0
celonerezové provedení, kolečka pr. 125mm, 2x pevné, 2x otočné bržděné
MYTÍ STOLNÍHO NÁDOBÍ
101 | Umyvadlo s kolenovým ovládáním |  | 400x295x547 | ks | 1 |  |  |  |  | x | x | x | 5 | 0 | 0
opláštěný, nerezový výlisek, páka kolenové spouštění, kolínko výtokové
102 | Parapetní deska |  | 2600x500x40 | ks | 1 | [7 empty] | 18 | 0 | 0
celonerezové provedení, bez lemu, kotvení do příčky
103 | Třídící stanice s policovou nástavbou na koše |  | 1700x600x900 +300 | ks | 1 | [6 empty] | x | 60 | 0 | 0
celonerezové provedení, nosnost nástavby 100 kg, pracovní deska tl. 40 mm, nerezový plech celoplošně podlepený laminem, zadní lem 40 mm, police s podélnými výztuhami, nohy jekl 40x40 mm, výšková stavitelnost noh +30 mm, zemnící šrouby na zadních nohách
104 | Odpadkový koš |  |  | ks | 2 | [7 empty] | 6 | 0 | 0
Plastová nádoba s víkem, nosnost 60kg.
105 | Pracovní stůl s policí na koše |  | 1600x600x900 | ks | 1 | [7 empty] | 40 | 0 | 0
celonerezové provedení, pracovní deska tl. 40 mm ( nerezový plech celoplošně podlepený laminovou deskou), zadní lem 40 mm, nohy jekl 40x40 mm, výšková stavitelnost noh + 30 mm, zemnící šrouby na zadních nohách
106 | Vstupní stůl k myčce s dřezem a pojezdy pro koše |  | 1500x700x900 | ks | 1 |  |  |  |  | x | x | x | 40 | 0 | 0
celonerezové provedení, pracovní deska tl. 40 mm ( nerezový plech celoplošně podlepený laminovou deskou), zvýšený zadní lem 200 mm, nohy jekl 40x40 mm, výšková stavitelnost noh + 30 mm, zemnící šrouby na zadních nohách, dřez 500x400 mm
106.1 | Sprcha pro předmytí nádobí |  |  | ks | 1 | [7 empty] | 1 | 0 | 0
108 | Mycí stroj tunelový s automatickým posuvem košů a výstupní válečkovou dráhou |  |  | ks | 1 | 400 |  |  | x |  |  | x |  | 0 | 0
viz. samostatný technický standard
108.1 | Automatická úpravna vody - změkčovač |  |  | ks | 1 |  |  |  |  | x |  | x | 20 | 0 | 0
111 | Vozík na talíře vyhřívaný, dvou tubusový |  | 900x470x900 | ks | 2 | 230 | 2 | [5 empty] | 35 | 0 | 0
slouží k předehřevě a předehřátí talířů o max. průměru 330 mm , vyhřívaná pružinová šachta, kapacita šachty 60 ks
112 | Vozík policový |  | 1000x600x900 | ks | 2 | [7 empty] | 30 | 0 | 0
celonerezové provedení, kolečka pr. 125mm, 2x pevné, 2x otočné bržděné
113 | Výstupní stůl k myčce s pojezdy pro koše |  | 1200x700x900 | ks | 1 | [7 empty] | 35 | 0 | 0
celonerezové provedení, pracovní deska tl. 40 mm ( nerezový plech celoplošně podlepený laminovou deskou), zadní lem 40 mm, nohy jekl 40x40 mm, výšková stavitelnost noh + 30 mm, zemnící šrouby na zadních nohách
115 | Průběžný mycí stroj |  |  | ks | 1 | 400 |  |  | x |  |  | x | 200 | 0 | 0
viz. samostatný technický standard
115.1 | Úpravna vody |  | 144x550x600 | ks | 1 | 230 | 0.05 |  |  | x |  | x | 20 | 0 | 0
systém pro úpravu vody na bázy reversní osmózy
116 | Vstupní stůl k myčce s dřezem a pojezdy pro koše |  | 1200x700x900 | ks | 1 |  |  |  |  | x | x | x | 45 | 0 | 0
celonerezové provedení, pracovní deska tl. 40 mm ( nerezový plech celoplošně podlepený laminovou deskou), zadní lem 40 mm, nohy jekl 40x40 mm, výšková stavitelnost noh + 30 mm, zemnící šrouby na zadních nohách, dřez 500x400 mm
116.1 | Sprcha pro předmytí nádobí |  |  | ks | 1 | [7 empty] | 1 | 0 | 0
117 | Předokení rolety |  | 2800x2000 | m2 | 5.6 | 230 | 0.2 | [6 empty] | 0 | 0
předokenní roleta se skládají z roletového pancíře, boxu a z vodících lišt, hliníkové lamely (vyplněné polyuretanovou pěnou), možnot provedení až v 19-ti barevných odstínech, hliníkové vodící lišty se připevňují do rámu okna nebo ostění a jsou dodávány ve více tvarových provedeních umožňující optimální osazení rolety, standardně jsou dodávány v bílé a hnědé barvě (možno i RAL provedení). Roletový box je vyroben z válcovaného hliníku a je dodáván v 6-ti velikostech, v závislosti na výšce rolety
PŘÍPRAVA TĚSTA
201 | Pracovní stůl s dřezem, policí a zásuvkovým blokem |  | 2100x700x900 | ks | 1 |  |  |  |  | x | x | x | 65 | 0 | 0
celonerezové provedení, pracovní deska tl. 40 mm, nerezový plech celoplošně podlepený laminem, zadní lem 40 mm, police s podélnými výztuhami, nohy jekl 40x40 mm, výšková stavitelnost noh +30 mm, zemnící šrouby na zadních nohách, dřez výlisek 400x400x250, prolis pracovní desky
202 | Police nástěnná jednopatrová |  | 2100x300 | ks | 1 | [7 empty] | 15 | 0 | 0
celonerezové provedení, nosnost police 50 kg
203 | Pracovní stůl pojízdný - stávající | stávající technologie |  | ks | 2 | [7 empty] | 60
204 | Univerzální kuchyňský robot - stávající | stávající technologie |  | ks | 1 | 400 | 2.2 | [5 empty] | 380
205 | Dělička těsta elektrická |  | 410x510x1310 | ks | 1 | 400 | 2 | [5 empty] | 120 | 0 | 0
rovnoměrné rozdělování těsta na 36 dílků, velikost dílů od 35gr do 100g, pojídzné provedení s pevnou hlavou, vybavena bezpečnostním spínačem (dělení se spustí pouze s vloženou mísou)
206 | Regálový vozík se zásuvy na GN a s pracovní deskou |  | 460x613x845 | ks | 2 | [7 empty] | 20 | 0 | 0
celonerezové provedení, 2 otočná kolečka a 2 bržděná kolečka 8x zásuvy na GN 1/1, odstup zásuvů 73 mm
207 | Regál - stávající | stávající technologie |  | ks | 2 | [7 empty] | ???
xxx | Regálový vozík se zásuvy na GN a s pracovní deskou |  | 820x613x845 | ks | 2 | [7 empty] | 20 | 0 | 0
celonerezové provedení, 2 otočná kolečka a 2 bržděná kolečka 8x zásuvy na GN 2/1, odstup zásuvů 73 mm
xxx | Vozík na umývaní brambor a zeleniny |  | 810x620x465 | ks | 1 | [7 empty] | 20 | 0 | 0
celonerezové provedení, 2 otočná kolečka a 2 bržděná kolečka vana o objemu 100 lt. s vypouštěním
xxx | Pojízdná stolička |  | 450x450x480 | ks | 1 | [7 empty] | 20 | 0 | 0
celonerezové provedení, 2 otočná kolečka a 2 bržděná kolečka
xxx | Plošinový vozík |  | 1098x698x941 | ks | 2 | [7 empty] | 20 | 0 | 0
celonerezové provedení, 2 otočná kolečka a 2 bržděná kolečka police 1020x620 nosnost 400 kg
PORCOVÁNÍ
210 | Pracovní stůl s policí - stávající | stávající technologie |  | ks | 1 | [7 empty] | ???
211 | Pracovní stůl s policí - stávající | stávající technologie |  | ks | 1 | [7 empty] | ???
212 | Pracovní stůl s dřezem a policí |  | 1900x700x900 | ks | 1 |  |  |  |  | x | x | x | 60 | 0 | 0
celonerezové provedení, pracovní deska tl. 40 mm, nerezový plech celoplošně podlepený laminem, zadní lem 40 mm, police s podélnými výztuhami, nohy jekl 40x40 mm, výšková stavitelnost noh +30 mm, zemnící šrouby na zadních nohách, dřez výlisek 400x400x250mm, prolis pracovní desky
213 | Šokový zchlazovač a zmrazovač 20xGN1/1, kompatibilní s vozíkem do konvektomatu |  | 1200x1150x 1300 | ks | 1 | 400 | 4 |  |  |  |  | x | 564 | 0 | 0
celonerezové provedení, zchlazování 105 kg surovin +90 na +3° C, zmrazování 70 kg surovin +90 -18°C, digitální ovládání, ventilátor, klimatická třída 4, LCD displej, vícebodová vpichovací sonda, možnost provedení s externím agregátem
VARNA
301 | Plynový sporák s elektrickou ventilovou troubou, 6 hořáků |  | 1200x920x900 | ks | 1 | 400 | 12 | 48 |  |  |  |  | 205 | 0 | 0
celonerezové provedení, tloušťka konstrukce z plechu 3mm, odnímatelné rošty a hořáky, materiál roštů smaltovaná litina, varná deska se zaoblenými rohy pro snadné čištění, elektrická trouba celonerezová se 2 ventilátory, velikost trouby pro 2/1GN
302 | Fritéza elektrická - stávající | stávající technologie |  | ks | 1 | 400 | 18 | [5 empty] | ???
303 | Pracovní stůl s policí |  | 400x900x900 | ks | 1 | [7 empty] | 10 | 0 | 0
celonerezové provedení, pracovní deska tl. 40 mm, nerezový plech celoplošně podlepený laminem, zadní lem 40 mm, police s podélnými výztuhami, nohy jekl 40x40 mm, výšková stavitelnost noh +30 mm, zemnící šrouby na zadních nohách
304 | Plynový varný kotel - stávající | stávající technologie |  | ks | 1 |  |  | 35 |  | x |  | x | 150
305 | Podlahový žlab - dodávka stavby | dodávka stavby |  | ks | 1 | [6 empty] | x
306 | Elektrický varný kotel - stávající | stávající technologie |  | ks | 1 | 400 | 24 |  |  | x |  | x | 150
307 | Elektrický varný kotel - stávající | stávající technologie |  | ks | 1 | 400 | 24 |  |  | x |  | x | 150
308 | Podlahový žlab - dodávka stavby | dodávka stavby |  | ks | 1 | [6 empty] | x
309 | Multifunkční pánev - objem 150 lt. |  |  | ks | 1 | 400 | 45 |  |  | x |  | x | 251 | 0 | 0
viz. samostatný technický standard
309.1 | Sada příslušenství pro multifunkční pánev |  |  | ks | 1 | [8 empty] | 0 | 0
rameno pro zdvih košů 3x fritovací koš síto pro vypouštění velká špachtle sada roštů pro noční úpravy
311 | Multifunkční pánev - objem 150 lt. |  | 1542x914x1100 | ks | 1 | 400 | 45 |  |  | x |  | x | 251 | 0 | 0
viz. samostatný technický standard
311.1 | Sada příslušenství pro multifunkční pánev |  |  | ks | 1 | [8 empty] | 0 | 0
rameno pro zdvih košů 3x varný koš síto pro vypouštění velká špachtle sada roštů pro noční úpravy
313 | Elektrický kotel s automatickým mícháním a vyklápěním, 400 L |  | 1560x1165x1220 | ks | 1 | 400 | 59.8 |  |  | x |  | x | 490 | 0 | 0
viz. samostatný technický standard
316 | Regál čtyřpolicový |  | 1500x600x1800 | ks | 2 | [7 empty] | 40 | 0 | 0
celonerezové provedení, nosnost police regálů 80 kg, výšková nastavitelnost noh +30 mm, zemnící šrouby na zadních nohách
317 | Umyvadlo s kolenovým ovládáním |  | 400x295x547 | ks | 1 |  |  |  |  | x | x | x | 5 | 0 | 0
opláštěný, nerezový výlisek, páka kolenové spouštění, kolínko výtokové
318 | Pracovní stůl s policí |  | 1400x900x900 | ks | 1 | [7 empty] | 35 | 0 | 0
celonerezové provedení, pracovní deska tl. 40 mm, nerezový plech celoplošně podlepený laminem, zadní lem 40 mm, police s podélnými výztuhami, nohy jekl 40x40 mm, výšková stavitelnost noh +30 mm, zemnící šrouby na zadních nohách
VARNA KONVEKTOMATY
320 | Konvektomat elektrický 20xGN2/1 - stávající | stávající technologie |  | ks | 1 | 400 | 65.5 |  |  | x |  | x | 372
321 | Konvektomat elektrický - stávající (bude 20xGN1/1) | stávající technologie |  | ks | 1 | 400 | 37 |  |  | x |  | x | 289
322 | Konvektomat elektrický - stávající (bude 20xGN1/1) | stávající technologie |  | ks | 1 | 400 | 37 |  |  | x |  | x | 289
323 | Konvektomat elektrický 20xGN1/1 |  |  | ks | 1 | 400 | 37 |  |  | x |  | x | 289 | 0 | 0
viz. samostatný technický standard
326 | Zavážecí vozík pro konvektomat 20xGN1/1 |  | 522x809x1718 | ks | 3 | [7 empty] | 45 | 0 | 0
originální náhradní vozík pro konvektomat kompatibilní s konvektomatem pol. 323
VÝDEJ JÍDLA
401 | Pracovní stůl - stávající | stávající technologie |  | ks | 1 | [7 empty] | ???
402 | Parapetní deska |  | 5500x400x40 | ks | 1 | [7 empty] | 80 | 0 | 0
celonerezové provedení, pracovní deska tl. 40mm, nerezový plech celoploně podlepený laminovou deskou
403 | Vyhřívaný výdejní vozík na 3x GN1/1 - stávající | stávající technologie |  | ks | 4 | 230 | 2.1 | [5 empty] | 60
404 | Vozík na talíře vyhřívaný, dvou tubusový - stávající | stávající technologie |  | ks | 2 | 230 | 2 | [5 empty] | 45
405 | Pracovní stůl |  | 700x700x900 | ks | 1 | [7 empty] | 20 | 0 | 0
celonerezové provedení, pracovní deska tl. 40 mm, nerezový plech celoplošně podlepený laminem, zadní lem 40 mm, nohy jekl 40x40 mm, výšková stavitelnost noh +30 mm, zemnící šrouby na zadních nohách
406 | Vitrína - stávající | stávající technologie |  | ks | 1 | 230 | 0.2 |  |  |  |  | x | ???
406.1 | Stůl pod vitrínu |  | 1000x700x900 | ks | 1 | [7 empty] | 15 | 0 | 0
celonerezové provedení, pracovní deska tl. 40 mm, nerezový plech celoplošně podlepený laminem, zadní lem 40 mm, nohy jekl 40x40 mm, výšková stavitelnost noh +30 mm, zemnící šrouby na zadních nohách
407 | Vyhřívaná skříň na GN |  | 775x945x1510 | ks | 3 | 230 | 1.8 | [5 empty] | 120 | 0 | 0
kapacita 15x GN 2/1, provedení dvouplášťové, rozteč vsunů 75 mm, cirkulace ohřátého vzduchu, digitální termostat, nastavitelná teplota 30-100°C
409 | Pojezdová dráha čtyř trubková |  | šířka dráhy 370 | bm | 7.9 | [7 empty] | 65 | 0 | 0
celoberezové provedení, 4 leštěné trubky, konce trubek zavařeny
410 | Vozík na příbory a plata |  | 752x525x900 | ks | 1 | [7 empty] | 10 | 0 | 0
celonerezové provedení, jeklová konstrukce, otvory pro GN1/4 na uložení příborů (součástí vozíku), čtyři otočná kolečka, z toho dvě s brzdou
411 | Předokení rolety |  | 7100x2000 | m2 | 14.3 | 230 | 0.2 | [5 empty] | 80 | 0 | 0
předokenní roleta se skládají z roletového pancíře, boxu a z vodících lišt, hliníkové lamely (vyplněné polyuretanovou pěnou), možnot provedení až v 19-ti barevných odstínech, hliníkové vodící lišty se připevňují do rámu okna nebo ostění a jsou dodávány ve více tvarových provedeních umožňující optimální osazení rolety, standardně jsou dodávány v bílé a hnědé barvě (možno i RAL provedení). Roletový box je vyroben z válcovaného hliníku a je dodáván v 6-ti velikostech, v závislosti na výšce rolety
ČISTÁ PŘÍPRAVA ZELENINY
501 | Chladící skříň |  | 750x835x2040 | ks | 2 |  | 0.25 | [5 empty] | 80 | 0 | 0
vyrobeno z nerezi AISI 304, lisované zásuvy pro uložení GN 2/1, 3 nastavitelné plastové police s nerezovými zásuvy, digitální termostat, elektrické odtávání, horní agregát, klimatická třída T
502 | Vozík se zásuvy na GN |  | 600x650x1600 | ks | 3 | [7 empty] | 20 | 0 | 0
celonerezové provedení, 2 otočná kolečka a 2 bržděná kolečka
503 | Krouhač zeleniny vč. stolu |  | 325x540x735 | ks | 1 | 400 | 3.5 | [5 empty] | 50 | 0 | 0
Robustní a spolehlivý krouhač zeleniny s vyměnitelnými řeznými kotouči pro komerční provozy. Kapacita zásobníku: 5,7 l. Krouhá, strouhá, seká a krájí plátky, proužky i kostky různých velikostí dle použitého kotouče. 400-1200 porcí denně, zpracuje až 30 kg/min z násypkou, 12 kg/min, rychlost 350 ot./min, součástí krouhače nejsou disky, nutno specifikovat typ a provedení
504 | Pracovní stůl s policí |  | 1200x700x900 | ks | 1 | [7 empty] | 45 | 0 | 0
celonerezové provedení, pracovní deska tl. 40 mm, nerezový plech celoplošně podlepený laminem, zadní lem 40 mm, police s podélnými výztuhami, nohy jekl 40x40 mm, výšková stavitelnost noh +30 mm, zemnící šrouby na zadních nohách
505 | Pracovní stůl s policí a dřezem |  | 1800x700x900 | ks | 1 |  |  |  |  | x | x | x | 60 | 0 | 0
celonerezové provedení, pracovní deska tl. 40 mm, nerezový plech celoplošně podlepený laminem, zadní lem 40 mm, police s podélnými výztuhami, nohy jekl 40x40 mm, výšková stavitelnost noh +30 mm, zemnící šrouby na zadních nohách, dřez výlisek 400x400x250, prolis pracovní desky
NÁPOJE
601 | Výdejní nápojový stůl opláštěný |  | 1800x700x700 | ks | 1 | [7 empty] | 18 | 0 | 0
celonerezové provedení, opláštěný ze tří stran, posuvné dveře, police s podélnými výztuhami, pracovní deska plech celoplošně podlepený laminovou deskou, vestavěná podávací šachta na koše do myčky o rozměru 500x500, kapacita až 6 košů
602 | Výdejni termos na teplé nápoje |  | 240x430x430 | ks | 1 | [7 empty] | 6 | 0 | 0
polyethylenové dvoustěnné izolované nádoby pro přepravu a výdej nápojů, udržují dlouhodobě konstantní teplotu nápoje, vhodné pro teplé i studené nápoje, pracovní teplotní rozmezí termosů je od -30°C až +85°C, objem 10 litrů
603 | Vířič chlazených nápojů |  | 340x450x580 | ks | 1 | 230 | 0.23 | [5 empty] | 14 | 0 | 0
vhodný pro nápoje ze všech typů směsí (koncentrát, sirup, prášek), mléčné nápoje, ledové čaje apod., nerezové provedení s hranatou nádobou z plastu o objemu 7 litrů, vertikální lopatkový systém víření, centrální chlazení, samouzavírací kohout, teplotu nápoje lze nastavit pomocí termostatu, samostatný vypínač u každé nádoby
DOPRAVA A MONTÁŽ ZAŘÍZENÍ
| Doprava zařízení na místo určení |  |  | ks | 1
| Rozmístění technologie dle projektové dokumentace |  |  | ks | 1
| Montáž zařízení dle pokynů stanovených výrobcem |  |  | ks | 1
| Zaškolení obsluhy |  |  | ks | 1
Celková nabídková cena bez DPH | [13 empty] | 0
Všechny ve výpisech, ve zprávách a ve výkresech uvedené názvy výrobků slouží jako referenční typ. To znamená, že mohou být nahrazeny jiným výrobkem stejného vzhledu, stejných nebo lepších technických parametrů se stejnou nebo delší životností. Každý z těchto výrobků bude na stavbě vyvzorkován a písemně odsouhlasen zástupcem investora, případně projektanta.