## Krycí list
SLEPÝ ROZPOČET
Rozpočet |  | 190102 | Rozšíření kapacit zázemí ZŠ Šlapanice | JKSO
Objekt |  | Název objektu |  | SKP
01 |  | Vestavba trafostanice |  | Měrná jednotka
Stavba |  | Název stavby |  | Počet jednotek
018-000342 |  | Rozšíření kapacit zázemí ZŠ Šlapanice |  | Náklady na m.j. | 0
Projektant |  |  |  | Typ rozpočtu
Zpracovatel projektu |  | 0
Objednatel
Dodavatel |  |  |  | Zakázkové číslo | 018-000342
Rozpočtoval |  |  |  | Počet listů
ROZPOČTOVÉ NÁKLADY
Základní rozpočtové náklady |  |  | Ostatní rozpočtové náklady
| HSV celkem | 0 | Ztížené výrobní podmínky |  | 0
Z | PSV celkem | 0 | Oborová přirážka |  | 0
R | M práce celkem | 0 | Přesun stavebních kapacit |  | 0
N | M dodávky celkem | 0 | Mimostaveništní doprava |  | 0
ZRN celkem |  | 0 | Zařízení staveniště |  | 0
|  |  | Provoz investora |  | 0
HZS |  | 0 | Kompletační činnost (IČD) |  | 0
ZRN+HZS |  | 0 | Ostatní náklady neuvedené |  | 0
ZRN+ost.náklady+HZS |  | 0 | Ostatní náklady celkem |  | 0
Vypracoval |  |  | Za zhotovitele | Za objednatele
Jméno : |  |  | Jméno : | Jméno :
Datum : |  |  | Datum : | Datum :
Podpis : |  |  | Podpis: | Podpis:
Základ pro DPH |  | 21 | % | 0
DPH |  | 21 | % | 0
Základ pro DPH |  | 0 | % | 0
DPH |  | 0 | % | 0
CENA ZA OBJEKT CELKEM |  |  |  | 0
Poznámka :

## Rekapitulace
Stavba : |  | 018-000342 Rozšíření kapacit zázemí ZŠ Šlapanice |  |  | Rozpočet : | 190102
Objekt : |  | 01 Vestavba trafostanice |  |  | Rozšíření kapacit zázemí ZŠ Šlapanice
REKAPITULACE STAVEBNÍCH DÍLŮ
| Stavební díl |  | HSV | PSV | Dodávka | Montáž | HZS
1 | Zemní práce |  | 0 | 0 | 0 | 0 | 0
2 | Základy a zvláštní zakládání |  | 0 | 0 | 0 | 0 | 0
3 | Svislé a kompletní konstrukce |  | 0 | 0 | 0 | 0 | 0
38 | Kompletní konstrukce |  | 0 | 0 | 0 | 0 | 0
61 | Upravy povrchů vnitřní |  | 0 | 0 | 0 | 0 | 0
62 | Úpravy povrchů vnější |  | 0 | 0 | 0 | 0 | 0
63 | Podlahy a podlahové konstrukce |  | 0 | 0 | 0 | 0 | 0
93 | Dokončovací práce inženýrských staveb |  | 0 | 0 | 0 | 0 | 0
94 | Lešení a stavební výtahy |  | 0 | 0 | 0 | 0 | 0
95 | Dokončovací konstrukce na pozemních stavbách |  | 0 | 0 | 0 | 0 | 0
96 | Bourání konstrukcí |  | 0 | 0 | 0 | 0 | 0
97 | Prorážení otvorů |  | 0 | 0 | 0 | 0 | 0
99 | Staveništní přesun hmot |  | 0 | 0 | 0 | 0 | 0
711 | Izolace proti vodě |  | 0 | 0 | 0 | 0 | 0
767 | Konstrukce zámečnické |  | 0 | 0 | 0 | 0 | 0
783 | Nátěry |  | 0 | 0 | 0 | 0 | 0
784 | Malby |  | 0 | 0 | 0 | 0 | 0
D96 | Přesuny suti a vybouraných hmot |  | 0 | 0 | 0 | 0 | 0
| CELKEM OBJEKT |  | 0 | 0 | 0 | 0 | 0
VEDLEJŠÍ ROZPOČTOVÉ NÁKLADY
Název VRN |  |  | Kč | % | Základna |  | Kč
Ztížené výrobní podmínky |  |  |  |  | 0 |  | 0 | 0
Oborová přirážka |  |  |  |  | 0 |  | 0 | 0
Přesun stavebních kapacit |  |  |  |  | 0 |  | 0 | 0
Mimostaveništní doprava |  |  |  |  | 0 |  | 0 | 0
Zařízení staveniště |  |  |  |  | 0 |  | 0 | 1
Provoz investora |  |  |  |  | 0 |  | 0 | 1
Kompletační činnost (IČD) |  |  |  |  | 0 |  | 0 | 2
Rezerva rozpočtu |  |  |  |  | 0 |  | 0 | 2
| CELKEM VRN |  |  |  |  | 0

## Položky
Slepý rozpočet
Stavba : |  | 018-000342 Rozšíření kapacit zázemí ZŠ Šlapanice |  | Rozpočet: | 190102
Objekt : |  | 01 Vestavba trafostanice |  | Rozšíření kapacit zázemí ZŠ Šlapanice
P.č. | Číslo položky | Název položky | MJ | množství | cena / MJ | celkem (Kč)
Díl: | 1 | Zemní práce | [5 empty] | 1
1 | 132201101R00 | Hloubení rýh šířky do 60 cm v hor.3 do 100 m3 | m3 | 3.1525 | 0 | 0 |  | 2 | 1 | 1 | 1 | 1 | 0 | 0 | 0 | 0 | 0 | 1 | 1 | 0
|  | 0,9*0,3*(1,625+3,11+4,5+0,816+1,625) |  | 3.1525 |  |  | 0,9*0,3*(1,625+3,11+4,5+0,816+1,625)
2 | 132201109R00 | Příplatek za lepivost - hloubení rýh 60 cm v hor.3 | m3 | 3.1525 | 0 | 0 |  | 2 | 1 | 1 | 1 | 1 | 0 | 0 | 0 | 0 | 0 | 1 | 1 | 0
|  | 0,9*0,3*(1,625+3,11+4,5+0,816+1,625) |  | 3.1525 |  |  | 0,9*0,3*(1,625+3,11+4,5+0,816+1,625)
3 | 132201201R00 | Hloubení rýh šířky do 200 cm v hor.3 do 100 m3 | m3 | 3.9 | 0 | 0 |  | 2 | 1 | 1 | 1 | 1 | 0 | 0 | 0 | 0 | 0 | 1 | 1 | 0
|  | 1*1,625*2,4 |  | 3.9 |  |  | 1*1,625*2,4
4 | 132201209R00 | Příplatek za lepivost - hloubení rýh 200cm v hor.3 | m3 | 3.9 | 0 | 0 |  | 2 | 1 | 1 | 1 | 1 | 0 | 0 | 0 | 0 | 0 | 1 | 1 | 0
|  | 1*1,625*2,4 |  | 3.9 |  |  | 1*1,625*2,4
5 | 162201102R00 | Vodorovné přemístění výkopku z hor.1-4 do 50 m | m3 | 7.0525 | 0 | 0 |  | 2 | 1 | 1 | 1 | 1 | 0 | 0 | 0 | 0 | 0 | 1 | 1 | 0
|  | 0,9*0,3*(1,625+3,11+4,5+0,816+1,625) |  | 3.1525 |  |  | 0,9*0,3*(1,625+3,11+4,5+0,816+1,625)
|  | 1*1,625*2,4 |  | 3.9 |  |  | 1*1,625*2,4
6 | 162701105R00 | Vodorovné přemístění výkopku z hor.1-4 do 10000 m | m3 | 7.0525 | 0 | 0 |  | 2 | 1 | 1 | 1 | 1 | 0 | 0 | 0 | 0 | 0 | 1 | 1 | 0
|  | 0,9*0,3*(1,625+3,11+4,5+0,816+1,625) |  | 3.1525 |  |  | 0,9*0,3*(1,625+3,11+4,5+0,816+1,625)
|  | 1*1,625*2,4 |  | 3.9 |  |  | 1*1,625*2,4
7 | 162701109R00 | Příplatek k vod. přemístění hor.1-4 za další 1 km | m3 | 70.525 | 0 | 0 |  | 2 | 1 | 1 | 1 | 1 | 0 | 0 | 0 | 0 | 0 | 1 | 1 | 0
|  | 7,0525*10 |  | 70.525 |  |  | 7,0525*10
8 | 167101101R00 | Nakládání výkopku z hor.1-4 v množství do 100 m3 | m3 | 7.0525 | 0 | 0 |  | 2 | 1 | 1 | 1 | 1 | 0 | 0 | 0 | 0 | 0 | 1 | 1 | 0
|  | 3,1525 |  | 3.1525 |  |  | 31525
|  | 3,9 |  | 3.9 |  |  | 3,9
9 | 171201201RT1 | Uložení sypaniny na skládku včetně poplatku za skládku | m3 | 7.0525 | 0 | 0 |  | 2 | 1 | 1 | 1 | 1 | 0 | 0 | 0 | 0 | 0 | 1 | 1 | 0
|  | 7,0525 |  | 7.0525 |  |  | 70525
| Celkem za | 1 Zemní práce |  |  |  | 0 |  | 4 |  |  |  |  | 0 | 0 | 0 | 0 | 0
Díl: | 2 | Základy a zvláštní zakládání | [5 empty] | 1
10 | 274313511R00 | Beton základových pasů prostý B 12,5 (C 12/15) | m3 | 1.8808 | 0 | 0 |  | 2 | 1 | 1 | 1 | 1 | 0 | 0 | 0 | 0 | 0 | 1 | 1 | 2.5323
|  | 0,9*0,3*(0,816+1,65+4,5) |  | 1.8808 |  |  | 0,9*0,3*(0,816+1,65+4,5)
11 | 274326131R00 | Zákl. pasy z betonu železového vodostaveb. C 25/30 | m3 | 0.1107 | 0 | 0 |  | 2 | 1 | 1 | 1 | 1 | 0 | 0 | 0 | 0 | 0 | 1 | 1 | 2.6263
|  | 0,9*0,3*0,41 |  | 0.1107 |  |  | 0,9*0,3*0,41
12 | 274351215R00 | Bednění stěn základových pasů - zřízení | m2 | 2.2128 | 0 | 0 |  | 2 | 1 | 1 | 1 | 1 | 0 | 0 | 0 | 0 | 0 | 1 | 1 | 0.03921
|  | 0,15*2*(0,816+1,65+4,5) |  | 2.0898 |  |  | 0,15*2*(0,816+1,65+4,5)
|  | 0,15*0,41*2 |  | 0.123 |  |  | 0,15*0,41*2
13 | 274351216R00 | Bednění stěn základových pasů - odstranění | m2 | 2.2128 | 0 | 0 |  | 2 | 1 | 1 | 1 | 1 | 0 | 0 | 0 | 0 | 0 | 1 | 1 | 0
|  | 0,15*2*(0,816+1,65+4,5) |  | 2.0898 |  |  | 0,15*2*(0,816+1,65+4,5)
|  | 0,15*0,41*2 |  | 0.123 |  |  | 0,15*0,41*2
| Celkem za | 2 Základy a zvláštní zakládání |  |  |  | 0 |  | 4 |  |  |  |  | 0 | 0 | 0 | 0 | 0
Díl: | 3 | Svislé a kompletní konstrukce | [5 empty] | 1
14 | 311321411R00 | Železobeton nadzákladových zdí C 25/30 | m3 | 2.5988 | 0 | 0 |  | 2 | 1 | 1 | 1 | 1 | 0 | 0 | 0 | 0 | 0 | 1 | 1 | 2.5277
|  | jímka:0,9*1,925*2,7 |  | 4.6778 |  |  | jímka:0,9*1,925*2,7
|  | -0,75*1,625*2,4 |  | -2.925 |  |  | -0,75*1,625*2,4
|  | 0,9*0,15*0,2 |  | 0.027 |  |  | 0,9*0,15*0,2
|  | 3,15*0,4*0,65 |  | 0.819 |  |  | 3,15*0,4*0,65
15 | 311351101R00 | Bednění nadzákladových zdí jednostranné - zřízení | m2 | 4.3087 | 0 | 0 |  | 2 | 1 | 1 | 1 | 1 | 0 | 0 | 0 | 0 | 0 | 1 | 1 | 0.0401
|  | 0,75*(1,625+2,4) |  | 3.0188 |  |  | 0,75*(1,625+2,4)
|  | 0,15*0,2 |  | 0.03 |  |  | 0,15*0,2
|  | 3,15*0,4 |  | 1.26 |  |  | 3,15*0,4
16 | 311351102R00 | Bednění nadzákladových zdí jednostranné-odstranění | m2 | 4.3087 | 0 | 0 |  | 2 | 1 | 1 | 1 | 1 | 0 | 0 | 0 | 0 | 0 | 1 | 1 | 0
|  | 0,75*(1,625+2,4) |  | 3.0188 |  |  | 0,75*(1,625+2,4)
|  | 0,15*0,2 |  | 0.03 |  |  | 0,15*0,2
|  | 3,15*0,4 |  | 1.26 |  |  | 3,15*0,4
17 | 311351105R00 | Bednění nadzákladových zdí oboustranné - zřízení | m2 | 4.095 | 0 | 0 |  | 2 | 1 | 1 | 1 | 1 | 0 | 0 | 0 | 0 | 0 | 1 | 1 | 0.03931
|  | 3,15*0,65*2 |  | 4.095 |  |  | 3,15*0,65*2
18 | 311351106R00 | Bednění nadzákladových zdí oboustranné-odstranění | m2 | 4.095 | 0 | 0 |  | 2 | 1 | 1 | 1 | 1 | 0 | 0 | 0 | 0 | 0 | 1 | 1 | 0
|  | 3,15*0,65*2 |  | 4.095 |  |  | 3,15*0,65*2
19 | 317121021R00 | Osazení překladu keram. plochého, světl. do 105 cm | kus | 1 | 0 | 0 |  | 2 | 1 | 1 | 1 | 1 | 0 | 0 | 0 | 0 | 0 | 1 | 1 | 0.00713
|  | 1 |  | 1 |  |  | 1
20 | 317121022R00 | Osazení překladu keram. plochého, světl. do 180 cm | kus | 2 | 0 | 0 |  | 2 | 1 | 1 | 1 | 1 | 0 | 0 | 0 | 0 | 0 | 1 | 1 | 0.01137
|  | 2 |  | 2 |  |  | 2
21 | 342255028R00 | Příčky z desek Ytong tl. 15 cm | m2 | 37.1833 | 0 | 0 |  | 2 | 1 | 0 | 0 | 1 | 0 | 0 | 0 | 0 | 0 | 1 | 0 | 0.11219
|  | 3*9,81 |  | 29.43 |  |  | 3*9,81
|  | -(1*2,2+1,8*1,97+1,1*1,97) |  | -7.913 |  |  | -(1*2,2+1,8*1,97+1,1*1,97)
|  | 2,2*2,075*2 |  | 9.13 |  |  | 2,2*2,075*2
|  | 3,15*2,075 |  | 6.5363 |  |  | 3,15*2,075
22 | 59531073 | Překlad plochý Ytong PSF 150-1500 | kus | 1 | 0 | 0 |  | 2 | 3 | 1 | 59531073 | 1 | 0 | 0 | 0 | 0 | 0 | 3 | 1 | 0.023
|  | 1 |  | 1 |  |  | 1
23 | 59531074 | Překlad plochý Ytong PSF 150-1750 | kus | 1 | 0 | 0 |  | 2 | 3 | 1 | 59531074 | 1 | 0 | 0 | 0 | 0 | 0 | 3 | 1 | 0.027
|  | 1 |  | 1 |  |  | 1
24 | 59531077 | Překlad plochý Ytong PSF 150-2500 | kus | 1 | 0 | 0 |  | 2 | 3 | 1 | 59531077 | 1 | 0 | 0 | 0 | 0 | 0 | 3 | 1 | 0.038
|  | 1 |  | 1 |  |  | 1
| Celkem za | 3 Svislé a kompletní konstrukce |  |  |  | 0 |  | 4 |  |  |  |  | 0 | 0 | 0 | 0 | 0
Díl: | 38 | Kompletní konstrukce | [5 empty] | 1
25 | 388317777R00 | Těleso trub. kabelovodu z bet. B 12,5 otevř. výkop | m3 | 0.118 | 0 | 0 |  | 2 | 1 | 1 | 1 | 1 | 0 | 0 | 0 | 0 | 0 | 1 | 1 | 2.363
|  | 0,94*0,1*0,5*2+0,15*0,16*0,5*2 |  | 0.118 |  |  | 0,94*0,1*0,5*2+0,15*0,16*0,5*2
26 | 388357777R00 | Bednění stěn tělesa kabelovodu trubkového, výkop | m2 | 0.36 | 0 | 0 |  | 2 | 1 | 1 | 1 | 1 | 0 | 0 | 0 | 0 | 0 | 1 | 1 | 0.004
|  | 0,36*0,5*2 |  | 0.36 |  |  | 0,36*0,5*2
27 | 388907777R00 | Čištění a kalibrování otvorů tělesa kabelovodu | m | 6 | 0 | 0 |  | 2 | 1 | 1 | 1 | 1 | 0 | 0 | 0 | 0 | 0 | 1 | 1 | 0
|  | 1,5*4 |  | 6 |  |  | 1,5*4
28 | 871311121R00 | Montáž trubek polyetylenových ve výkopu 160 mm | m | 6 | 0 | 0 |  | 2 | 1 | 1 | 1 | 1 | 0 | 0 | 0 | 0 | 0 | 1 | 1 | 0
|  | 1,5*4 |  | 6 |  |  | 1,5*4
29 | 388-2 | Trouba Arot 160/135 | m | 6.6 | 0 | 0 |  | 2 | 12 | 0 | 3 | 1 | 0 | 0 | 0 | 0 | 0 | 12 | 0 | 0.009
|  | 1,5*4*1,1 |  | 6.6 |  |  | 1,5*4*1,1
30 | 900 R00 | Hzs - nezmeřitelné práce čl.17-1a | hodina | 1 | 0 | 0 |  | 2 | 10 | 0 | 8 | 5 | 0 | 0 | 0 | 0 | 0 | 10 | 0 | 0
|  | krácení trub:1 |  | 1 |  |  | krácení trub:1
| Celkem za | 38 Kompletní konstrukce |  |  |  | 0 |  | 4 |  |  |  |  | 0 | 0 | 0 | 0 | 0
Díl: | 61 | Upravy povrchů vnitřní | [5 empty] | 1
31 | 612421637R00 | Omítka vnitřní zdiva, MVC, štuková | m2 | 47.8133 | 0 | 0 |  | 2 | 1 | 1 | 1 | 1 | 0 | 0 | 0 | 0 | 0 | 1 | 1 | 0.04966
|  | 3*9,81 |  | 29.43 |  |  | 3*9,81
|  | -(1*2,2+1,8*1,97+1,1*1,97) |  | -7.913 |  |  | -(1*2,2+1,8*1,97+1,1*1,97)
|  | 2,2*2,075*2*2 |  | 18.26 |  |  | 2,2*2,075*2*2
|  | 3*0,5 |  | 1.5 |  |  | 3*0,5
|  | 3,15*2,075 |  | 6.5363 |  |  | 3,15*2,075
32 | 612451253R00 | Omítka vnitřní zdiva, MC, ocelí hlazená | m2 | 7.245 | 0 | 0 |  | 2 | 1 | 1 | 1 | 1 | 0 | 0 | 0 | 0 | 0 | 1 | 1 | 0.051
|  | 0,9*(1,625+2,4)*2 |  | 7.245 |  |  | 0,9*(1,625+2,4)*2
| Celkem za | 61 Upravy povrchů vnitřní |  |  |  | 0 |  | 4 |  |  |  |  | 0 | 0 | 0 | 0 | 0
Díl: | 62 | Úpravy povrchů vnější | [5 empty] | 1
33 | 622421331RT8 | Zateplovací systém Tex-Color, EPS 100 F tl. 50 mm se silikátovou omítkou rýhovanou zrno 2 mm | m2 | 23.7242 | 0 | 0 |  | 2 | 1 | 1 | 1 | 1 | 0 | 0 | 0 | 0 | 0 | 1 | 1 | 0.0113
|  | 2,32*10,21 |  | 23.6872 |  |  | 2,32*10,21
|  | -(1,1*1,97+1,8*1,97+1*2,2) |  | -7.913 |  |  | -(1,1*1,97+1,8*1,97+1*2,2)
|  | 3*2,65 |  | 7.95 |  |  | 3*2,65
34 | 622421337RT8 | Zateplovací systém Tex-Color, EPS 100 F tl. 140 mm se silikátovou omítkou rýhovanou zrno 2 mm | m2 | 2.205 | 0 | 0 |  | 2 | 1 | 1 | 1 | 1 | 0 | 0 | 0 | 0 | 0 | 1 | 1 | 0.01313
|  | 0,7*3,15 |  | 2.205 |  |  | 0,7*3,15
| Celkem za | 62 Úpravy povrchů vnější |  |  |  | 0 |  | 4 |  |  |  |  | 0 | 0 | 0 | 0 | 0
Díl: | 63 | Podlahy a podlahové konstrukce | [5 empty] | 1
35 | 631312511R00 | Mazanina betonová tl. 5 - 8 cm B 12,5 (C 12/15) | m3 | 0.6171 | 0 | 0 |  | 2 | 1 | 1 | 1 | 1 | 0 | 0 | 0 | 0 | 0 | 1 | 1 | 2.4038
|  | podkl.bet:0,07*1,625*(0,515+4,5+0,41) |  | 0.6171 |  |  | podkl.bet:0,07*1,625*(0,515+4,5+0,41)
36 | 631313511R00 | Mazanina betonová tl. 8 - 12 cm B 12,5 (C 12/15) | m3 | 0.4903 | 0 | 0 |  | 2 | 1 | 1 | 1 | 1 | 0 | 0 | 0 | 0 | 0 | 1 | 1 | 2.4038
|  | podkl.bet:0,1*2,65*1,85 |  | 0.4903 |  |  | podkl.bet:0,1*2,65*1,85
37 | 631315711RM1 | Mazanina betonová tl. 12 - 24 cm C 25/30 z betonu prostého | m3 | 2.3196 | 0 | 0 |  | 2 | 1 | 1 | 1 | 1 | 0 | 0 | 0 | 0 | 0 | 1 | 1 | 2.525
|  | 0,15*2,225*6,95 |  | 2.3196 |  |  | 0,15*2,225*6,95
38 | 631319151R00 | Příplatek za přehlaz. mazanin pod povlaky tl. 8 cm | m3 | 0.6171 | 0 | 0 |  | 2 | 1 | 1 | 1 | 1 | 0 | 0 | 0 | 0 | 0 | 1 | 1 | 0
|  | podkl.bet:0,07*1,625*(0,515+4,5+0,41) |  | 0.6171 |  |  | podkl.bet:0,07*1,625*(0,515+4,5+0,41)
39 | 631319153R00 | Příplatek za přehlaz. mazanin pod povlaky tl. 12cm | m3 | 0.4903 | 0 | 0 |  | 2 | 1 | 1 | 1 | 1 | 0 | 0 | 0 | 0 | 0 | 1 | 1 | 0
|  | podkl.bet:0,1*2,65*1,85 |  | 0.4903 |  |  | podkl.bet:0,1*2,65*1,85
40 | 631319165R00 | Příplatek za konečnou úpravu mazanin tl. 24 cm | m3 | 2.3196 | 0 | 0 |  | 2 | 1 | 1 | 1 | 1 | 0 | 0 | 0 | 0 | 0 | 1 | 1 | 0.01
|  | 0,15*2,225*6,95 |  | 2.3196 |  |  | 0,15*2,225*6,95
41 | 631319175R00 | Příplatek za stržení povrchu mazaniny tl. 24 cm | m3 | 2.3196 | 0 | 0 |  | 2 | 1 | 1 | 1 | 1 | 0 | 0 | 0 | 0 | 0 | 1 | 1 | 0
|  | 0,15*2,225*6,95 |  | 2.3196 |  |  | 0,15*2,225*6,95
42 | 631361921R00 | Výztuž mazanin svařovanou sítí | t | 0.0773 | 0 | 0 |  | 2 | 1 | 1 | 1 | 1 | 0 | 0 | 0 | 0 | 0 | 1 | 1 | 1.0662
|  | 2,225*6,95*0,005 |  | 0.0773 |  |  | 2,225*6,95*0,005
43 | 631571003R00 | Násyp ze štěrkopísku 0 - 32, zpevňující | m3 | 0.7052 | 0 | 0 |  | 2 | 1 | 1 | 1 | 1 | 0 | 0 | 0 | 0 | 0 | 1 | 1 | 1.837
|  | 0,08*1,625*(0,515+4,5+0,41) |  | 0.7052 |  |  | 0,08*1,625*(0,515+4,5+0,41)
| Celkem za | 63 Podlahy a podlahové konstrukce |  |  |  | 0 |  | 4 |  |  |  |  | 0 | 0 | 0 | 0 | 0
Díl: | 93 | Dokončovací práce inženýrských staveb | [5 empty] | 1
44 | 931961115RR1 | Vložky do dilatačních spár, polystyren, tl 30 mm STYRODUR | m2 | 1.17 | 0 | 0 |  | 2 | 1 | 1 | 1 | 1 | 0 | 0 | 0 | 0 | 0 | 1 | 1 | 0.0007
|  | 0,6*1,95 |  | 1.17 |  |  | 0,6*1,95
| Celkem za | 93 Dokončovací práce inženýrských staveb |  |  |  | 0 |  | 4 |  |  |  |  | 0 | 0 | 0 | 0 | 0
Díl: | 94 | Lešení a stavební výtahy | [5 empty] | 1
45 | 941955002R00 | Lešení lehké pomocné, výška podlahy do 1,9 m | m2 | 24 | 0 | 0 |  | 2 | 1 | 1 | 1 | 1 | 0 | 0 | 0 | 0 | 0 | 1 | 1 | 0.03496
|  | 2*12 |  | 24 |  |  | 2*12
46 | 943955031R00 | Montáž lešeňové podlahy bez příčníků, H do 10 m | m2 | 5.5 | 0 | 0 |  | 2 | 1 | 1 | 1 | 1 | 0 | 0 | 0 | 0 | 0 | 1 | 1 | 0.02403
|  | 5,5 |  | 5.5 |  |  | 5,5
47 | 943955831R00 | Demontáž leš. podlahy bez příč. a podél., H 10 m | m2 | 5.5 | 0 | 0 |  | 2 | 1 | 1 | 1 | 1 | 0 | 0 | 0 | 0 | 0 | 1 | 1 | 0
|  | 5,5 |  | 5.5 |  |  | 5,5
| Celkem za | 94 Lešení a stavební výtahy |  |  |  | 0 |  | 4 |  |  |  |  | 0 | 0 | 0 | 0 | 0
Díl: | 95 | Dokončovací konstrukce na pozemních stavbách | [5 empty] | 1
48 | 952901221R00 | Vyčištění průmyslových budov a objektů výrobních | m2 | 29.0985 | 0 | 0 |  | 2 | 1 | 1 | 1 | 1 | 0 | 0 | 0 | 0 | 0 | 1 | 1 | 0
|  | 10,21*2,85 |  | 29.0985 |  |  | 10,21*2,85
49 | 952901411R00 | Vyčištění ostatních objektů | m2 | 3.9 | 0 | 0 |  | 2 | 1 | 1 | 1 | 1 | 0 | 0 | 0 | 0 | 0 | 1 | 1 | 0
|  | jímka:1,625*2,4 |  | 3.9 |  |  | jímka:1,625*2,4
| Celkem za | 95 Dokončovací konstrukce na pozemních stavbách |  |  |  | 0 |  | 4 |  |  |  |  | 0 | 0 | 0 | 0 | 0
Díl: | 96 | Bourání konstrukcí | [5 empty] | 1
50 | 199000000R00 | Poplatek za skladku suti | t | 0.0679 | 0 | 0 |  | 2 | 1 | 1 | 1 | 1 | 0 | 0 | 0 | 0 | 0 | 1 | 1 | 0
|  | 0,0679 |  | 0.0679 |  |  | 0,0679
| Celkem za | 96 Bourání konstrukcí |  |  |  | 0 |  | 4 |  |  |  |  | 0 | 0 | 0 | 0 | 0
Díl: | 97 | Prorážení otvorů | [5 empty] | 1
51 | 973031813R00 | Vysekání kapes pro zavázání příček tl. 15 cm | m | 7.55 | 0 | 0 |  | 2 | 1 | 1 | 1 | 1 | 0 | 0 | 0 | 0 | 0 | 1 | 1 | 0
|  | 3,15+2,2*2 |  | 7.55 |  |  | 3,15+2,2*2
| Celkem za | 97 Prorážení otvorů |  |  |  | 0 |  | 4 |  |  |  |  | 0 | 0 | 0 | 0 | 0
Díl: | 99 | Staveništní přesun hmot | [5 empty] | 1
52 | 998011001R00 | Přesun hmot pro budovy zděné výšky do 6 m | t | 30.605 | 0 | 0 |  | 2 | 7 | 1 | 2 | 1 | 0 | 0 | 0 | 0 | 0 | 7 | 1 | 0
| Celkem za | 99 Staveništní přesun hmot |  |  |  | 0 |  | 4 |  |  |  |  | 0 | 0 | 0 | 0 | 0
Díl: | 711 | Izolace proti vodě | [5 empty] | 1
53 | 711212005RT1 | Hydroizolační povlak - stěrka včetně penetrace webertec 915 (fa.Weber), proti vlhkosti, tl. 3 mm | m2 | 20.17 | 0 | 0 |  | 2 | 1 | 7 | 7 | 2 | 0 | 0 | 0 | 0 | 0 | 1 | 7 | 0.00323
|  | podkl.bet:2,3*7,1 |  | 16.33 |  |  | podkl.bet:2,3*7,1
|  | kab.kan:1,5*(0,94+0,36*2) |  | 2.49 |  |  | kab.kan:1,5*(0,94+0,36*2)
|  | 0,5*2,7 |  | 1.35 |  |  | 0,5*2,7
54 | 998711101R00 | Přesun hmot pro izolace proti vodě, výšky do 6 m | t | 0.065149 | 0 | 0 |  | 2 | 7 | 1001 | 5 | 2 | 0 | 0 | 0 | 0 | 0 | 7 | 1001 | 0
| Celkem za | 711 Izolace proti vodě |  |  |  | 0 |  | 4 |  |  |  |  | 0 | 0 | 0 | 0 | 0
Díl: | 767 | Konstrukce zámečnické | [5 empty] | 1
55 | 553-1/Z | Ocelové dveře 1100x1970 venkovní, se zateplením vč. zárubně a kování D+M | ks | 1 | 0 | 0 |  | 2 | 12 | 0 | 10 | 2 | 0 | 0 | 0 | 0 | 0 | 12 | 0 | 0
|  | 1 |  | 1 |  |  | 1
56 | 553-2/Z | Ocelové dveře 1800x1970 dvoukřídlové venkovní se zateplením vč. zárubně a kování D+M | ks | 1 | 0 | 0 |  | 2 | 12 | 0 | 171 | 2 | 0 | 0 | 0 | 0 | 0 | 12 | 0 | 0
|  | 1 |  | 1 |  |  | 1
57 | 553-3/Z | Ocelové dveře 1000x1970 venkovní, se zateplením vč. zárubně a kování D+M | ks | 1 | 0 | 0 |  | 2 | 12 | 0 | 172 | 2 | 0 | 0 | 0 | 0 | 0 | 12 | 0 | 0
|  | 1 |  | 1 |  |  | 1
58 | 553-4/Z | Venkovní ocelová protidešťová žaluzie se síťkou proti hmyzu D+M | ks | 1 | 0 | 0 |  | 2 | 12 | 0 | 173 | 2 | 0 | 0 | 0 | 0 | 0 | 12 | 0 | 0.0635
|  | 1 |  | 1 |  |  | 1
59 | 553-5/Z | Ocelová podlaha rozvodny pod trafo D+M | ks | 1 | 0 | 0 |  | 2 | 12 | 0 | 174 | 2 | 0 | 0 | 0 | 0 | 0 | 12 | 0 | 0.09338
|  | 1 |  | 1 |  |  | 1
60 | 553-6/Z | Olejová jímka pod trafo | ks | 1 | 0 | 0 |  | 2 | 12 | 0 | 9 | 2 | 0 | 0 | 0 | 0 | 0 | 12 | 0 | 0.093
|  | 1 |  | 1 |  |  | 1
61 | 998767101R00 | Přesun hmot pro zámečnické konstr., výšky do 6 m | t | 0.24988 | 0 | 0 |  | 2 | 7 | 1001 | 5 | 2 | 0 | 0 | 0 | 0 | 0 | 7 | 1001 | 0
| Celkem za | 767 Konstrukce zámečnické |  |  |  | 0 |  | 4 |  |  |  |  | 0 | 0 | 0 | 0 | 0
Díl: | 783 | Nátěry | [5 empty] | 1
62 | 783851223R00 | Nátěr epoxidový betonových podlah Ekopox 640 2 vrstvy vč.penetrace | m2 | 36.12 | 0 | 0 |  | 2 | 1 | 7 | 7 | 2 | 0 | 0 | 0 | 0 | 0 | 1 | 7 | 0.00047
|  | 5,5+16,85*2 |  | 39.2 |  |  | 5,5+16,85*2
|  | -1,4*2,2 |  | -3.08 |  |  | -1,4*2,2
| Celkem za | 783 Nátěry |  |  |  | 0 |  | 4 |  |  |  |  | 0 | 0 | 0 | 0 | 0
Díl: | 784 | Malby | [5 empty] | 1
63 | 784422271R00 | Malba vápenná 2x, pačok 2x,1barva, místn. do 3,8 m | m2 | 55.7263 | 0 | 0 |  | 2 | 1 | 7 | 7 | 2 | 0 | 0 | 0 | 0 | 0 | 1 | 7 | 0.00041
|  | 3*9,81 |  | 29.43 |  |  | 3*9,81
|  | 2,2*2,075*2*2 |  | 18.26 |  |  | 2,2*2,075*2*2
|  | 3*0,5 |  | 1.5 |  |  | 3*0,5
|  | 3,15*2,075 |  | 6.5363 |  |  | 3,15*2,075
| Celkem za | 784 Malby |  |  |  | 0 |  | 4 |  |  |  |  | 0 | 0 | 0 | 0 | 0
Díl: | D96 | Přesuny suti a vybouraných hmot | [5 empty] | 1
64 | 979081111R00 | Odvoz suti a vybour. hmot na skládku do 1 km | t | 0.06795 | 0 | 0 |  | 2 | 8 | 1 | 3 | 1 | 0 | 0 | 0 | 0 | 0 | 8 | 1 | 0
65 | 979081121R00 | Příplatek k odvozu za každý další 1 km | t | 1.2911 | 0 | 0 |  | 2 | 8 | 1 | 3 | 1 | 0 | 0 | 0 | 0 | 0 | 8 | 1 | 0
66 | 979087212R00 | Nakládání suti na dopravní prostředky | t | 0.06795 | 0 | 0 |  | 2 | 8 | 0 | 3 | 1 | 0 | 0 | 0 | 0 | 0 | 8 | 0 | 0
67 | 979093111R00 | Uložení suti na skládku bez zhutnění | t | 0.06795 | 0 | 0 |  | 2 | 8 | 0 | 3 | 1 | 0 | 0 | 0 | 0 | 0 | 8 | 0 | 0
| Celkem za | D96 Přesuny suti a vybouraných hmot |  |  |  | 0 |  | 4 |  |  |  |  | 0 | 0 | 0 | 0 | 0