## Krycí list
KRYCÍ LIST VÝKAZU VÝMĚR
Objekt : |  | Název objektu : |  |  | JKSO :
D1.4.d- Elektroinstalace silnoproud
Stavba : |  | Název stavby : |  |  | SKP :
Knihovna Šlapanice
Projektant : |  | ing. Kadrnožka Miroslav |  | Počet měrných jednotek : |  | 0
Objednatel : |  |  |  | Náklady na MJ : |  | 0
Počet listů : |  |  |  | Zakázkové číslo :
Zpracovatel projektu : |  |  |  | Zhotovitel :
ing. Miroslav Kadrnožka
ROZPOČTOVÉ NÁKLADY
Rozpočtové náklady II. a III. hlavy |  |  | Vedlejší rozpočtové náklady
| Dodávka celkem | 0
Z | Montáž celkem
R | HSV celkem | 0
N | PSV celkem | 0
ZRN celkem |  | 0
HZS |  | 0
RN II.a III.hlavy |  | 0 | Ostatní VRN |  |  | 0
ZRN+VRN+HZS |  | 0 | VRN celkem |  |  | 0
Vypracoval |  | Za zhotovitele |  | Za objednatele
|  | Jméno : |  | Jméno :
Datum : |  | Datum : |  | Datum :
| 2019-03-09 | Podpis: |  | Podpis :
ing. Kadrnožka
Základ pro DPH |  | 0 | % činí : |  | 0
Základ pro DPH |  | 10 | % činí : |  | 0
DPH |  | 10 | % činí : |  | 0
Základ pro DPH |  | 21 | % činí : |  | 0
DPH |  | 21 | % činí : |  | 0
CENA ZA OBJEKT CELKEM |  |  |  |  | 0
Poznámka : Pokud jsou ve výkazu uvedeny konkrétní výrobky, slouží jako vzor, jehož parametry jsou minimálně požadovány pro dodávku.

## Rekapitulace
Stavba : |  | Knihovna Šlapanice
Objekt : |  | D1.4.d- Elektroinstalace silnoproud
REKAPITULACE STAVEBNÍCH DÍLŮ
| Stavební díl |  | HSV | PSV | Dodávka + montáž | HZS
M21 | Elektromontáže |  | 0 | 0 | 0 | 0
Revize 30hod/320Kč
| CELKEM OBJEKT |  |  | 0 | 0 | 0
VEDLEJŠÍ ROZPOČTOVÉ NÁKLADY
Název VRN | [5 empty] | Kč
Mimostaveništní doprava-dovoz materiálu na staveňště | [6 empty] | 8
Pomocný materiál pro elektropráce (šrouby, svorky, příchytky) | [6 empty] | 8
| CELKEM VRN |  |  |  |  | 0
Poznámka : Pokud jsou ve výkazu uvedeny konkrétní výrobky, slouží jako vzor, jehož parametry jsou minimálně požadovány pro dodávku.

## Položky
Poř. č. | Ceníkové číslo položky | Popis položky | Měrná jednotka | Počet MJ | Dodávka + Montáž
[5 empty] | JC | CELKEM
Silnoproudé elektroinstalace
| Č. oddílu 1 | Elektroinstalace
1. | Vlastní | Trubka ohebná pod omítku, typ 23.. 23 mm | m | 1420 |  | 0
2. | Vlastní | Trubka tuhá z PVC uložená pevně, 23 mm | m | 658 |  | 0
3. | Vlastní | Krabice přístrojová KP 68, KZ 3, bez zapojení | kus | 380 |  | 0
4. | Vlastní | Krabice odbočná KR 68, se zapojením-kruhová | kus | 280 |  | 0
5. | Vlastní | Krabice odbočná KR 97, se zapojením-kruhová | kus | 85 |  | 0
6. | Vlastní | Rozvodka krabicová z lis. izol. 6455-11 do 4 mm2 | kus | 125 |  | 0
7. | Vlastní | Osazení hmoždinky do cihlového zdiva, HM 8 | kus | 690 |  | 0
8. | Vlastní | Ukončení vodičů v rozvaděči + zapojení do 2,5 mm2 | kus | 490 |  | 0
9. | vlastní | Ukončení vodičů v rozvaděči + zapojení do 6mm2 | kus | 40 |  | 0
10. | vlastní | Ukončení vodičů v rozvaděči + zapojení do 50 mm2 | kus | 80 |  | 0
11. | vlastní | Spínač vestavný jednopól.- řaz. 1, obyč.prostředí , 230V/10A | kus | 15 |  | 0
12. | vlastní | Spínač vestavný jednopól.- řaz. 5, obyč.prostředí , 230V/10A | kus | 8 |  | 0
13. | vlastní | Spínač vestavný jednopól.- řaz. 6, obyč.prostředí , 230V/10A | kus | 10 |  | 0
14. | vlastní | Spínač vestavný jednopól.- řaz.66, obyč.prostředí , 230V/10A | kus | 2 |  | 0
15. | vlastní | Spínač vestavný jednopól.- řaz.7, obyč.prostředí , 230V/10A | kus | 8 |  | 0
16. | vlastní | Spínač vestavný jednopól.- řaz.5, IP44 , 230V/10A | kus | 2 |  | 0
17. | vlastní | Spínač vestavný jednopól.- řaz.7, IP44 , 230V/10A | kus | 2 |  | 0
18. | vlastní | Spínač nástěnný - řaz. 3, IP54 , 400V/25A | kus | 4 |  | 0
19. | vlastní | Tlačítkový ovladač 230V/10A | kus | 5 |  | 0
20. | vlastní | Tlačítkový ovladač s orientací 230V/10A inteligentní | kus | 8 |  | 0
21. | vlastní | Automatický splachovač 230V/10A | kus | 3 |  | 0
22. | vlastní | Sada přivolání pomoci invalidů | kus | 2 |  | 0
23. | Vlastní | Spínač PIR 230V/16A 180° | kus | 11 |  | 0
24. | Vlastní | Relé SMR-T | kus | 6 |  | 0
25. | Vlastní | Sada domácí telefon audio, dva vchody, 5 telefonů vč zdroje | kus | 1 |  | 0
26. | Vlastní | Zásuvka , 230V/16A, IP20 | kus | 179 |  | 0
27. | Vlastní | Zásuvka , 230V/16A, IP20, T3 | kus | 8 |  | 0
28. | Vlastní | Zásuvka , 230V/16A, IP44 | kus | 32 |  | 0
29. | Vlastní | Zásuvka , 400V/16A, IP44 | kus | 3 |  | 0
30. | Vlastní | EKV Přípojnice | kus | 3 |  | 0
31. | Vlasrní | Kabelový žlab50/50 vč.konstrukce | m | 125 |  | 0
32. | Vlasrní | Kabelový žlab125/50 vč.konstrukce | m | 60 |  | 0
33. | Vlasrní | Požární příchytka dvojitá | m | 1260 |  | 0
34. | Vlastní | Vodič CYY 6 mm2 pevně uložený | m | 907 |  | 0
35. | Vlastní | Kabel CYKY-m 750 V 2 x 1,5 mm2 volně uložený | m | 125 |  | 0
36. | Vlastní | Kabel CYKY-m 750 V 3 x 1,5 mm2 volně uložený | m | 2250 |  | 0
37. | Vlastní | Kabel CYKY-m 750 V 3 x 2,5 mm2 volně uložený | m | 4230 |  | 0
38. | Vlastní | Kabel CYKY-m 750 V 5 x 16mm2 volně uložený | m | 285 |  | 0
39. | Vlastní | Kabel CYKY-m 750 V 5 x 25 mm2 volně uložený | m | 86 |  | 0
40. | Vlastní | Kabel CYKY-m 750 V 5 x 1,5 mm2 volně uložený | m | 1520 |  | 0
41. | Vlastní | Kabel CYKY-m 750 V 5 x 2,5 mm2 volně uložený | m | 360 |  | 0
42. | Vlastní | Kabel CYKY-m 750 V 7 x 1,5 mm2 volně uložený | m | 240 |  | 0
43. | Vlastní | Kabel JYSTY 5x2x2,5 | m | 680 |  | 0
44. | Vlastní | Třmen uchycovací | kus | 1260 |  | 0
45. | Vlastní | Zapojení ventilátoru | kus | 6 |  | 0
46. | Vlastní | Vedení uzemňovací FeZn 30/4 | m | 430 |  | 0
47. | Vlastní | Vedení jímací AlMgSi 8 vč podpěr | m | 236 |  | 0
48. | Vlastní | Svorka hromosvodová do dvou šroubů | kus | 86 |  | 0
49. | Vlastní | Svorka hromosvodová nad dva šrouby | kus | 7 |  | 0
50. | Vlastní | Jímací tyč vč uchycení 1,5m | kus | 14 |  | 0
51. | Vlastní | Ochranný úhelník komplet | kus | 12 |  | 0
52. | Vlastní | "ELEKTROINSTALACE" CELKEM |  |  |  | 0
53. | Č. oddílu 2 | SVÍTIDLA
54. | Vlastní | A - Napájecí lišta 3f stmívatellná DALI 4000mm vč. Příslušenství | kus | 6 |  | 0
55. | Vlastní | Ap - reflektor do 3f lišty LED 24W/4K, 26°, t ěleso sv. slitina Al, barva černá, stmívatelné DALI | kus | 24 |  | 0
56. | Vlastní | B1 sv. p řisazené LED 99W/940K, těleso sv. slitina Al, černá barva, sv. se skládá ze segmentů s bodovým svícením a s opálovým krytem, stmívatelné DALI | kus | 10 |  | 0
57. | Vlastní | B2 - sv. p řisazené LED 118W/940K, rámečková konstrukce, těleso sv. slitina Al, černá barva, sv. se skládá ze segmentů s bodovým svícením a s opálovým krytem, stmívatelné DALI | kus | 21 |  | 0
58. | Vlastní | B3 sv. p řisazené LED 99W/940K, těleso sv. slitina Al, černá barva, sv. se skládá ze segmentů s bodovým svícením a s opálovým krytem, stmívatelné DALI | kus | 10 |  | 0
59. | Vlastní | B4 - sv. záv ěsné LED 118W/940K, těleso sv. slitina Al, černá barva, sv. se skládá ze segmentů s bodovým svícením a s opálovým krytem, stmívatelné DALI | kus | 13 |  | 0
60. | Vlastní | C sv. p řisazené LED 22W/940K, IP20 těleso sv. slitina Al, difuzor opál, barva černá | kus | 11 |  | 0
61. | Vlastní | D - sv. p řisazené LED 23W840K, IP20, těleso sv. slitina Al, opálový difuzor, bílá barva | kus | 17 |  | 0
62. | Vlastní | E sv. nást ěnné LED 22W/940K, těleso sv. slitina Al, difuzor opál | kus | 5 |  | 0
63. | Vlastní | F - sv. záv ěsné LED 48W/840K, IP65, materiál polykarbonát | kus | 7 |  | 0
64. | Vlastní | G sv. záv ěsné LED 23W/840K IP20, těleso sv. slitina Al, opálový difuzor | kus | 1 |  | 0
65. | Vlastní | H- sv. p řisazené LED 7,3W/840K, IP54, těleso sv. slitina Al, difuzor tvrzené sklo, barva šedá | kus | 1 |  | 0
66. | Vlastní | I1 sv. LED p řisazené, 33W/m 840K, těleso sv. slitina Al, opálový difuzor | kus | 4 |  | 0
67. | Vlastní | I2 - sv. LED p řisazené, 33W/m 840K, těleso sv. slitina Al, opálový difuzor | kus | 3 |  | 0
68. | Vlastní | J - sv. p řisazené LED 12W/940K 43°, IP20, těleso sv. slitina Al, difuzor čiré sklo, barva černá | kus | 14 |  | 0
69. | Vlastní | K - sv. vestavné LED 13W/940K, 20°, nastavitelný směr vyzařování, barva černá, stmívatelné DALI VČ NAPAJEČE | kus | 14 |  | 0
70. | Vlastní | L - profil LED 14W/4K 24V, speciální matná optika 30°, nastavitelný směr vyzařování, trafo externě, délka 1000mm + převodník, zdroj | kus | 50 |  | 0
71. | Vlastní | L1 - LED profil 16x12mm, zalitý, 9W/m/840K 24V + převodník, zdroj | kus | 38.9 |  | 0
72. | Vlastní | M - sv. p řisazené LED 55W/840K, vysoký opálový kryt, al slitina, L=1740mm, různé barevné provedení, stmívatelné DALI | kus | 6 |  | 0
73. | Vlastní | N - sv. nouzové p řisazené LED, 3 hod., včetně piktogramu pro značení únikové cesty, autotest, | kus | 25 |  | 0
74. | Vlastní | N1 - sv. nouzové p řisazené LED 3hod, antipanikové osvětlení, autotest | kus | 7 |  | 0
75. | Vlastní | N1z - sv. nouzové záv ěsné LED 3hod, antipanikové osvětlení, autotest | kus | 2 |  | 0
76. | Vlastní | N2 - sv. LED p řisazené nouzové svítící při výpadku po dobu 3hod, optika vyzařování area | kus | 11 |  | 0
77. | Vlastní | O- sv. LED vestavné 22W/940K t ěleso AL slitina povrch úprava bílý lak matný, difuzor OPAL polykarbonat zapuštěný v konickém rámečku, díky čemuž svítidlo dělá na stropě světelnou auru kolem sebe, krytí IP43, d= 260mm | kus | 6 |  | 0
78. | Vlastní | P - sv. zemní LED 8W/840K, 230V, IP67, asymetrické vyzařování | kus | 1 |  | 0
79. | Vlastní | Q - sv. nást ěnné LED 8W/840K, 230V, IP65, těleso sv slitina Al, difuzor PC, svítící pouze dolů, barva antracit | kus | 3 |  | 0
80. | Vlastní | Q1 - sv. nást ěnné LED 14W/840K, 230V, IP65, těleso sv slitina Al, difuzor PC, svítící nahorů dolů, barva antracit | kus | 2 |  | 0
81. | Vlastní | DALI řídící systém | kus | 1 |  | 0
| Č. oddílu 1 | "Svítidla" CELKEM |  |  |  | 0
| Č. oddílu 2 | Pomocné práce
1. | Vlastní | Vysekání rýh 30/30 | m | 584 |  | 0
2. | Vlastní | Zaplnění rýh | m2 | 5.7 |  | 0
3. | Vlastní | Vrtání děr do d=50mm | ks | 52 |  | 0
4. | Vlastní | Požární ucpávka | m2 | 1.2 |  | 0
5. | Vlastní | Kabelová rýha vč záhozu a kabelovéhop lože | m | 80 |  | 0
| Č. oddílu 2 | "POMOCNÉ PRÁCE" CELKEM |  | 0 |  | 0
| Č. oddílu 3 | Demontáže
1. | Vlastní | Likvidace odpadu | kg | 7500 |  | 0
| Č. oddílu 3 | "DEMONTÁŽE" CELKEM |  | 0 |  | 0
| Č. oddílu 3 | Dodávky
1. | Vlastní | Rozvaděč RE viz výkres 09 | ks | 1 |  | 0
2. | Vlastní | Rozvaděč RK viz výkres 10 | ks | 1 |  | 0
3. | Vlastní | Ovládací skříň MS viz výkres 11 | ks | 1 |  | 0
4. | Vlastní | Rozvaděč RL1 viz výkres 12 | ks | 1 |  | 0
5. | Vlastní | Rozvaděč RD viz výkres 13 | ks | 1 |  | 0
| Č. oddílu 3 | "DODÁVKY" CELKEM |  |  |  | 0
|  | "ELEKTRO SILNOPROUD" CELKEM |  |  |  | 0
Poznámka : Pokud jsou ve výkazu uvedeny konkrétní výrobky, slouží jako vzor, jehož parametry jsou minimálně požadovány pro dodávku.
0