## Krycí list
SLEPÝ ROZPOČET
Rozpočet |  | 3 | DŮM V PARKU | JKSO
Objekt |  | Název objektu |  | SKP
01 |  | STAVEBNÍ |  | Měrná jednotka
Stavba |  | Název stavby |  | Počet jednotek
20190501 |  | DŮM V PARKU |  | Náklady na m.j. | 0
Projektant |  |  |  | Typ rozpočtu
Zpracovatel projektu |  | 0
Objednatel
Dodavatel |  |  |  | Zakázkové číslo | 20190501
Rozpočtoval |  |  |  | Počet listů
ROZPOČTOVÉ NÁKLADY
Základní rozpočtové náklady |  |  | Ostatní rozpočtové náklady
| HSV celkem | 0 | Ztížené výrobní podmínky |  | 0
Z | PSV celkem | 0 | Oborová přirážka |  | 0
R | M práce celkem | 0 | Přesun stavebních kapacit |  | 0
N | M dodávky celkem | 0 | Mimostaveništní doprava |  | 0
ZRN celkem |  | 0 | Zařízení staveniště |  | 0
|  |  | Provoz investora |  | 0
HZS |  | 0 | Kompletační činnost (IČD) |  | 0
ZRN+HZS |  | 0 | Ostatní náklady neuvedené |  | 0
ZRN+ost.náklady+HZS |  | 0 | Ostatní náklady celkem |  | 0
Vypracoval |  |  | Za zhotovitele | Za objednatele
Jméno : |  |  | Jméno : | Jméno :
Datum : |  |  | Datum : | Datum :
Podpis : |  |  | Podpis: | Podpis:
Základ pro DPH |  | 21 | % | 0
DPH |  | 21 | % | 0
Základ pro DPH |  | 0 | % | 0
DPH |  | 0 | % | 0
CENA ZA OBJEKT CELKEM |  |  |  | 0
Poznámka :

## Rekapitulace
Stavba : |  | 20190501 DŮM V PARKU |  |  | Rozpočet : | 3
Objekt : |  | 01 STAVEBNÍ |  |  | DŮM V PARKU
REKAPITULACE STAVEBNÍCH DÍLŮ
| Stavební díl |  | HSV | PSV | Dodávka | Montáž | HZS
1 | ZEMNÍ PRÁCE |  | 0 | 0 | 0 | 0 | 0
11 | Přípravné a přidružené práce |  | 0 | 0 | 0 | 0 | 0
2 | Základy a zvláštní zakládání |  | 0 | 0 | 0 | 0 | 0
3 | Svislé a kompletní konstrukce |  | 0 | 0 | 0 | 0 | 0
4 | Vodorovné konstrukce |  | 0 | 0 | 0 | 0 | 0
5 | Komunikace |  | 0 | 0 | 0 | 0 | 0
6 | Úpravy povrchu,podlahy |  | 0 | 0 | 0 | 0 | 0
62 | Upravy povrchů vnější |  | 0 | 0 | 0 | 0 | 0
64 | Výplně otvorů |  | 0 | 0 | 0 | 0 | 0
8 | Trubní vedení |  | 0 | 0 | 0 | 0 | 0
91 | Doplňující práce na komunikaci |  | 0 | 0 | 0 | 0 | 0
94 | Lešení a stavební výtahy |  | 0 | 0 | 0 | 0 | 0
95 | Dokončovací konstrukce na pozemních stavbách |  | 0 | 0 | 0 | 0 | 0
96 | Bourání konstrukcí |  | 0 | 0 | 0 | 0 | 0
99 | Staveništní přesun hmot |  | 0 | 0 | 0 | 0 | 0
711 | Izolace proti vodě |  | 0 | 0 | 0 | 0 | 0
712 | Živičné krytiny |  | 0 | 0 | 0 | 0 | 0
713 | Izolace tepelné |  | 0 | 0 | 0 | 0 | 0
720 | Zdravotechnická instalace |  | 0 | 0 | 0 | 0 | 0
730 | Ústřední vytápění |  | 0 | 0 | 0 | 0 | 0
762 | Konstrukce tesařské |  | 0 | 0 | 0 | 0 | 0
764 | Konstrukce klempířské |  | 0 | 0 | 0 | 0 | 0
765 | Krytiny tvrdé |  | 0 | 0 | 0 | 0 | 0
766 | Konstrukce truhlářské |  | 0 | 0 | 0 | 0 | 0
767 | Konstrukce zámečnické |  | 0 | 0 | 0 | 0 | 0
771 | Podlahy z dlaždic a obklady |  | 0 | 0 | 0 | 0 | 0
776 | Podlahy povlakové |  | 0 | 0 | 0 | 0 | 0
783 | Nátěry |  | 0 | 0 | 0 | 0 | 0
784 | Malby |  | 0 | 0 | 0 | 0 | 0
M21 | Elektromontáže |  | 0 | 0 | 0 | 0 | 0
M22 | Montáž sdělovací a zabezp. techniky |  | 0 | 0 | 0 | 0 | 0
M24 | Montáže vzduchotechnických zařízení |  | 0 | 0 | 0 | 0 | 0
M28 | Měření a Regulace |  | 0 | 0 | 0 | 0 | 0
| CELKEM OBJEKT |  | 0 | 0 | 0 | 0 | 0
VEDLEJŠÍ ROZPOČTOVÉ NÁKLADY
Název VRN |  |  | Kč | % | Základna |  | Kč
Ztížené výrobní podmínky |  |  |  |  | 0 |  | 0 | 0
Oborová přirážka |  |  |  |  | 0 |  | 0 | 0
Přesun stavebních kapacit |  |  |  |  | 0 |  | 0 | 0
Mimostaveništní doprava |  |  |  |  | 0 |  | 0 | 0
Zařízení staveniště |  |  |  |  | 0 |  | 0 | 1
Provoz investora |  |  |  |  | 0 |  | 0 | 1
Kompletační činnost (IČD) |  |  |  |  | 0 |  | 0 | 2
Rezerva rozpočtu |  |  |  |  | 0 |  | 0 | 2
| CELKEM VRN |  |  |  |  | 0

## Položky
Slepý rozpočet
Stavba : |  | 20190501 DŮM V PARKU |  | Rozpočet: | 3
Objekt : |  | 01 STAVEBNÍ |  | DŮM V PARKU
P.č. | Číslo položky | Název položky | MJ | množství | cena / MJ | celkem (Kč)
Díl: | 1 | ZEMNÍ PRÁCE | [5 empty] | 1
1 | 113106231R00 | Rozebrání dlažeb ze zámkové dlažby v kamenivu | m2 | 717.8 | 0 | 0 |  | 2 | 1 | 1 | 1 | 1 | 0 | 0 | 0 | 0 | 0 | 1 | 1 | 0
|  | oprava chodníku:36*1,8 |  | 64.8 |  |  | oprava chodníku:36*1,8
|  | původní dlažba před objektem: |  | 0 |  |  | původní dlažba před objektem:
|  | S1:511 |  | 511 |  |  | S1:511
|  | S3:69 |  | 69 |  |  | S3:69
|  | S2:73 |  | 73 |  |  | S2:73
2 | 113107112R00 | Odstranění podkladu pl. 200 m2,kam.těžené tl.20 cm | m2 | 717.8 | 0 | 0 |  | 2 | 1 | 1 | 1 | 1 | 0 | 0 | 0 | 0 | 0 | 1 | 1 | 0
|  | oprava chodníku:36*1,8 |  | 64.8 |  |  | oprava chodníku:36*1,8
|  | původní dlažba před objektem: |  | 0 |  |  | původní dlažba před objektem:
|  | S1:511 |  | 511 |  |  | S1:511
|  | S3:69 |  | 69 |  |  | S3:69
|  | S2:73 |  | 73 |  |  | S2:73
3 | 113107131R00 | Odstranění podkladu pl.200 m2, bet.prostý tl.15 cm | m2 | 717.8 | 0 | 0 |  | 2 | 1 | 1 | 1 | 1 | 0 | 0 | 0 | 0 | 0 | 1 | 1 | 0
|  | oprava chodníku:36*1,8 |  | 64.8 |  |  | oprava chodníku:36*1,8
|  | původní dlažba před objektem: |  | 0 |  |  | původní dlažba před objektem:
|  | S1:511 |  | 511 |  |  | S1:511
|  | S3:69 |  | 69 |  |  | S3:69
|  | S2:73 |  | 73 |  |  | S2:73
4 | 113201112U00 | Vytrhání obruba silniční ležatá | m | 5 | 0 | 0 |  | 2 | 1 | 1 | 1 | 1 | 0 | 0 | 0 | 0 | 0 | 1 | 1 | 0
|  | oprava chodníku:5 |  | 5 |  |  | oprava chodníku:5
5 | 113202111R00 | Vytrhání obrub z krajníků nebo obrubníků stojatých | m | 65 | 0 | 0 |  | 2 | 1 | 1 | 1 | 1 | 0 | 0 | 0 | 0 | 0 | 1 | 1 | 0
|  | 12 |  | 12 |  |  | 12
|  | 16+14+23 |  | 53 |  |  | 16+14+23
6 | 122301102R00 | Odkopávky nezapažené v hor. 4 do 1000 m3 | m3 | 735.8103 | 0 | 0 |  | 2 | 1 | 1 | 1 | 1 | 0 | 0 | 0 | 0 | 0 | 1 | 1 | 0
|  | POD DOMEM:9,41*(25,175+,74)*,7 |  | 170.7021 |  |  | POD DOMEM:9,41*(25,175+,74)*,7
|  | 12,7*(9,26+,6)*1,1 |  | 137.7442 |  |  | 12,7*(9,26+,6)*1,1
|  | 9,4*9,86*(,9+1,2)/2 |  | 97.3182 |  |  | 9,4*9,86*(,9+1,2)/2
|  | SCHODY:7*5*(1,3+1,4)/2 |  | 47.25 |  |  | SCHODY:7*5*(1,3+1,4)/2
|  | ZPEVNĚNÉ PLOCHY: |  | 0 |  |  | ZPEVNĚNÉ PLOCHY:
|  | P8-S1- GYMNÁZIUM:(2,77+19,705+2,5+13,055+1,2)*(,2+3,77+,15)*,44 |  | 71.1161 |  |  | P8-S1- GYMNÁZIUM:(2,77+19,705+2,5+13,055+1,2)*(,2+3,77+,15)*,44
|  | 1,2*3,095*,54 |  | 2.0056 |  |  | 1,2*3,095*,54
|  | (4,845*2,5+1*1)*,44 |  | 5.7695 |  |  | (4,845*2,5+1*1)*,44
|  | 2,77*8*,44 |  | 9.7504 |  |  | 2,77*8*,44
|  | 3*2,95*,44 |  | 3.894 |  |  | 3*2,95*,44
|  | P8-S1- K PARKU:23,055*12,2*,44 |  | 123.7592 |  |  | P8-S1- K PARKU:23,055*12,2*,44
|  | 7,3*6,085*,44 |  | 19.545 |  |  | 7,3*6,085*,44
|  | 9,5*2,31*,44 |  | 9.6558 |  |  | 9,5*2,31*,44
|  | S2-VJEZD:14,6*5,3*,32 |  | 24.7616 |  |  | S2-VJEZD:14,6*5,3*,32
|  | S3- U SCHODIŠTĚ:3,75*5,2*,39 |  | 7.605 |  |  | S3- U SCHODIŠTĚ:3,75*5,2*,39
|  | 2,75*4,6*,39 |  | 4.9335 |  |  | 2,75*4,6*,39
7 | 122301109R00 | Příplatek za lepivost - odkopávky v hor. 4 | m3 | 735.8103 | 0 | 0 |  | 2 | 1 | 1 | 1 | 1 | 0 | 0 | 0 | 0 | 0 | 1 | 1 | 0
|  | POD DOMEM:9,41*(25,175+,74)*,7 |  | 170.7021 |  |  | POD DOMEM:9,41*(25,175+,74)*,7
|  | 12,7*(9,26+,6)*1,1 |  | 137.7442 |  |  | 12,7*(9,26+,6)*1,1
|  | 9,4*9,86*(,9+1,2)/2 |  | 97.3182 |  |  | 9,4*9,86*(,9+1,2)/2
|  | SCHODY:7*5*(1,3+1,4)/2 |  | 47.25 |  |  | SCHODY:7*5*(1,3+1,4)/2
|  | ZPEVNĚNÉ PLOCHY: |  | 0 |  |  | ZPEVNĚNÉ PLOCHY:
|  | P8-S1- GYMNÁZIUM:(2,77+19,705+2,5+13,055+1,2)*(,2+3,77+,15)*,44 |  | 71.1161 |  |  | P8-S1- GYMNÁZIUM:(2,77+19,705+2,5+13,055+1,2)*(,2+3,77+,15)*,44
|  | 1,2*3,095*,54 |  | 2.0056 |  |  | 1,2*3,095*,54
|  | (4,845*2,5+1*1)*,44 |  | 5.7695 |  |  | (4,845*2,5+1*1)*,44
|  | 2,77*8*,44 |  | 9.7504 |  |  | 2,77*8*,44
|  | 3*2,95*,44 |  | 3.894 |  |  | 3*2,95*,44
|  | P8-S1- K PARKU:23,055*12,2*,44 |  | 123.7592 |  |  | P8-S1- K PARKU:23,055*12,2*,44
|  | 7,3*6,085*,44 |  | 19.545 |  |  | 7,3*6,085*,44
|  | 9,5*2,31*,44 |  | 9.6558 |  |  | 9,5*2,31*,44
|  | S2-VJEZD:14,6*5,3*,32 |  | 24.7616 |  |  | S2-VJEZD:14,6*5,3*,32
|  | S3- U SCHODIŠTĚ:3,75*5,2*,39 |  | 7.605 |  |  | S3- U SCHODIŠTĚ:3,75*5,2*,39
|  | 2,75*4,6*,39 |  | 4.9335 |  |  | 2,75*4,6*,39
8 | 132301101R00 | Hloubení rýh šířky do 60 cm v hor.4 do 100 m3 | m3 | 107.329 | 0 | 0 |  | 2 | 1 | 1 | 1 | 1 | 0 | 0 | 0 | 0 | 0 | 1 | 1 | 0
|  | DŮM OBVOD:,6*1,19*(24,57+,6+2,61+,85+3,187+3,096+10,5+4,13+4,045+4,13+10,86) |  | 48.9647 |  |  | DŮM OBVOD:,6*1,19*(24,57+,6+2,61+,85+3,187+3,096+10,5+4,13+4,045+4,13+10,86)
|  | VNITŘ:,6*,65*(24,57-,5+4,99) |  | 11.3334 |  |  | VNITŘ:,6*,65*(24,57-,5+4,99)
|  | VENK SCHODY:,3*5,6*,75 |  | 1.26 |  |  | VENK SCHODY:,3*5,6*,75
|  | ,3*5,9*,75*2 |  | 2.655 |  |  | ,3*5,9*,75*2
|  | ,3*6,05*,75*2 |  | 2.7225 |  |  | ,3*6,05*,75*2
|  | ,3*7,05*,75*2 |  | 3.1725 |  |  | ,3*7,05*,75*2
|  | ,3*7,1*,75*3 |  | 4.7925 |  |  | ,3*7,1*,75*3
|  | ,3*7,15*,75*4 |  | 6.435 |  |  | ,3*7,15*,75*4
|  | ,3*7,2*,75*3 |  | 4.86 |  |  | ,3*7,2*,75*3
|  | 9*,3*,75*2 |  | 4.05 |  |  | 9*,3*,75*2
|  | 1,2*,75*,3 |  | 0.27 |  |  | 1,2*,75*,3
|  | OPLOCENÍ:,5*,95*(1,4+8,881+1+7,383+1) |  | 9.3404 |  |  | OPLOCENÍ:,5*,95*(1,4+8,881+1+7,383+1)
|  | ,5*(,95+1,4)/2*12,72 |  | 7.473 |  |  | ,5*(,95+1,4)/2*12,72
9 | 132301109R00 | Příplatek za lepivost - hloubení rýh 60 cm v hor.4 | m3 | 107.329 | 0 | 0 |  | 2 | 1 | 1 | 1 | 1 | 0 | 0 | 0 | 0 | 0 | 1 | 1 | 0
|  | DŮM OBVOD:,6*1,19*(24,57+,6+2,61+,85+3,187+3,096+10,5+4,13+4,045+4,13+10,86) |  | 48.9647 |  |  | DŮM OBVOD:,6*1,19*(24,57+,6+2,61+,85+3,187+3,096+10,5+4,13+4,045+4,13+10,86)
|  | VNITŘ:,6*,65*(24,57-,5+4,99) |  | 11.3334 |  |  | VNITŘ:,6*,65*(24,57-,5+4,99)
|  | VENK SCHODY:,3*5,6*,75 |  | 1.26 |  |  | VENK SCHODY:,3*5,6*,75
|  | ,3*5,9*,75*2 |  | 2.655 |  |  | ,3*5,9*,75*2
|  | ,3*6,05*,75*2 |  | 2.7225 |  |  | ,3*6,05*,75*2
|  | ,3*7,05*,75*2 |  | 3.1725 |  |  | ,3*7,05*,75*2
|  | ,3*7,1*,75*3 |  | 4.7925 |  |  | ,3*7,1*,75*3
|  | ,3*7,15*,75*4 |  | 6.435 |  |  | ,3*7,15*,75*4
|  | ,3*7,2*,75*3 |  | 4.86 |  |  | ,3*7,2*,75*3
|  | 9*,3*,75*2 |  | 4.05 |  |  | 9*,3*,75*2
|  | 1,2*,75*,3 |  | 0.27 |  |  | 1,2*,75*,3
|  | OPLOCENÍ:,5*,95*(1,4+8,881+1+7,383+1) |  | 9.3404 |  |  | OPLOCENÍ:,5*,95*(1,4+8,881+1+7,383+1)
|  | ,5*(,95+1,4)/2*12,72 |  | 7.473 |  |  | ,5*(,95+1,4)/2*12,72
10 | 132301201R00 | Hloubení rýh šířky do 200 cm v hor.4 do 100 m3 | m3 | 191.627 | 0 | 0 |  | 2 | 1 | 1 | 1 | 1 | 0 | 0 | 0 | 0 | 0 | 1 | 1 | 0
|  | DŮM:,9*1,15*(,5*3+,55*4) |  | 3.8295 |  |  | DŮM:,9*1,15*(,5*3+,55*4)
|  | ,9*,65*(5,67+1,98+1,07*2) |  | 5.7271 |  |  | ,9*,65*(5,67+1,98+1,07*2)
|  | ,9*1,75*(4,2+2,1+2,65+1,63+,55) |  | 17.5297 |  |  | ,9*1,75*(4,2+2,1+2,65+1,63+,55)
|  | 1,63*1,38*1,15 |  | 2.5868 |  |  | 1,63*1,38*1,15
|  | ,8*1,15*(2,8+,8+1,395+2,19+,73+,8+5,41+19,53+12,9+9,96+15) |  | 65.7938 |  |  | ,8*1,15*(2,8+,8+1,395+2,19+,73+,8+5,41+19,53+12,9+9,96+15)
|  | VNITŘ:,8*,65*(2,11+,5+5+5,41) |  | 6.7704 |  |  | VNITŘ:,8*,65*(2,11+,5+5+5,41)
|  | 0 |  | 0 |  |  | 0
|  | ROZŠÍŘENÍ PRO MONTÁŽ HI ZÁKL.:,6*(,5+,7)/2*(2,8+1,26+2,19+,8+5,41+5,41+,9+4,99+9,96) |  | 12.1392 |  |  | ROZŠÍŘENÍ PRO MONTÁŽ HI ZÁKL.:,6*(,5+,7)/2*(2,8+1,26+2,19+,8+5,41+5,41+,9+4,99+9,96)
|  | ,6*(,5+,7)/2*(24,57+,6+2,61+,85+3,187+3,096+10,5+4,13+4,045+4,13+10,86) |  | 24.6881 |  |  | ,6*(,5+,7)/2*(24,57+,6+2,61+,85+3,187+3,096+10,5+4,13+4,045+4,13+10,86)
|  | DRENÁŽ:,9*,72*14,5 |  | 9.396 |  |  | DRENÁŽ:,9*,72*14,5
|  | ,9*(,4+0,1)*8,5/2 |  | 1.9125 |  |  | ,9*(,4+0,1)*8,5/2
|  | ,9*(,8+,4)*8,5/2 |  | 4.59 |  |  | ,9*(,8+,4)*8,5/2
|  | ,9*,825*5,7 |  | 4.2322 |  |  | ,9*,825*5,7
|  | ,9*(,8+1,5)/2*3,25 |  | 3.3638 |  |  | ,9*(,8+1,5)/2*3,25
|  | ,7*,66*6,9 |  | 3.1878 |  |  | ,7*,66*6,9
|  | (,7+,9)/2*6,9*1,5 |  | 8.28 |  |  | (,7+,9)/2*6,9*1,5
|  | OPĚRNÁ STĚNA:1*1,5*(7,3+2,1) |  | 14.1 |  |  | OPĚRNÁ STĚNA:1*1,5*(7,3+2,1)
|  | 1*,5*2,5 |  | 1.25 |  |  | 1*,5*2,5
|  | 1*,5*2 |  | 1 |  |  | 1*,5*2
|  | 1*,5*1,5 |  | 0.75 |  |  | 1*,5*1,5
|  | 1*,5*1 |  | 0.5 |  |  | 1*,5*1
11 | 132301209R00 | Příplatek za lepivost - hloubení rýh 200cm v hor.4 | m3 | 191.627 | 0 | 0 |  | 2 | 1 | 1 | 1 | 1 | 0 | 0 | 0 | 0 | 0 | 1 | 1 | 0
|  | DŮM:,9*1,15*(,5*3+,55*4) |  | 3.8295 |  |  | DŮM:,9*1,15*(,5*3+,55*4)
|  | ,9*,65*(5,67+1,98+1,07*2) |  | 5.7271 |  |  | ,9*,65*(5,67+1,98+1,07*2)
|  | ,9*1,75*(4,2+2,1+2,65+1,63+,55) |  | 17.5297 |  |  | ,9*1,75*(4,2+2,1+2,65+1,63+,55)
|  | 1,63*1,38*1,15 |  | 2.5868 |  |  | 1,63*1,38*1,15
|  | ,8*1,15*(2,8+,8+1,395+2,19+,73+,8+5,41+19,53+12,9+9,96+15) |  | 65.7938 |  |  | ,8*1,15*(2,8+,8+1,395+2,19+,73+,8+5,41+19,53+12,9+9,96+15)
|  | VNITŘ:,8*,65*(2,11+,5+5+5,41) |  | 6.7704 |  |  | VNITŘ:,8*,65*(2,11+,5+5+5,41)
|  | 0 |  | 0 |  |  | 0
|  | ROZŠÍŘENÍ PRO MONTÁŽ HI ZÁKL.:,6*(,5+,7)/2*(2,8+1,26+2,19+,8+5,41+5,41+,9+4,99+9,96) |  | 12.1392 |  |  | ROZŠÍŘENÍ PRO MONTÁŽ HI ZÁKL.:,6*(,5+,7)/2*(2,8+1,26+2,19+,8+5,41+5,41+,9+4,99+9,96)
|  | ,6*(,5+,7)/2*(24,57+,6+2,61+,85+3,187+3,096+10,5+4,13+4,045+4,13+10,86) |  | 24.6881 |  |  | ,6*(,5+,7)/2*(24,57+,6+2,61+,85+3,187+3,096+10,5+4,13+4,045+4,13+10,86)
|  | DRENÁŽ:,9*,72*14,5 |  | 9.396 |  |  | DRENÁŽ:,9*,72*14,5
|  | ,9*(,4+0,1)*8,5/2 |  | 1.9125 |  |  | ,9*(,4+0,1)*8,5/2
|  | ,9*(,8+,4)*8,5/2 |  | 4.59 |  |  | ,9*(,8+,4)*8,5/2
|  | ,9*,825*5,7 |  | 4.2322 |  |  | ,9*,825*5,7
|  | ,9*(,8+1,5)/2*3,25 |  | 3.3638 |  |  | ,9*(,8+1,5)/2*3,25
|  | ,7*,66*6,9 |  | 3.1878 |  |  | ,7*,66*6,9
|  | (,7+,9)/2*6,9*1,5 |  | 8.28 |  |  | (,7+,9)/2*6,9*1,5
|  | OPĚRNÁ STĚNA:1*1,5*(7,3+2,1) |  | 14.1 |  |  | OPĚRNÁ STĚNA:1*1,5*(7,3+2,1)
|  | 1*,5*2,5 |  | 1.25 |  |  | 1*,5*2,5
|  | 1*,5*2 |  | 1 |  |  | 1*,5*2
|  | 1*,5*1,5 |  | 0.75 |  |  | 1*,5*1,5
|  | 1*,5*1 |  | 0.5 |  |  | 1*,5*1
12 | 139601102R00 | Ruční výkop jam, rýh a šachet v hornině tř. 3 | m3 | 2.368 | 0 | 0 |  | 2 | 1 | 1 | 1 | 1 | 0 | 0 | 0 | 0 | 0 | 1 | 1 | 0
|  | PATKY:,4*,4*1,15*2 |  | 0.368 |  |  | PATKY:,4*,4*1,15*2
|  | DOČIŠTĚNÍ SCHODKŮ:2 |  | 2 |  |  | DOČIŠTĚNÍ SCHODKŮ:2
13 | 162301102R00 | Vodorovné přemístění výkopku z hor.1-4 do 1000 m | m3 | 790.02 | 0 | 0 |  | 2 | 1 | 1 | 1 | 1 | 0 | 0 | 0 | 0 | 0 | 1 | 1 | 0
|  | 344,655*2 |  | 689.31 |  |  | 344,655*2
|  | 50,355*2 |  | 100.71 |  |  | 50,355*2
14 | 162701105R08 | Vodorovné přemístění výkopku z hor.1-4 do 10000 m kapacita 8 t | m3 | 1034.497 | 0 | 0 |  | 2 | 1 | 1 | 1 | 1 | 0 | 0 | 0 | 0 | 0 | 1 | 1 | 0
|  | 642,1170 |  | 642.117 |  |  | 6421170
|  | DOVOZ ORNICE:392,38 |  | 392.38 |  |  | DOVOZ ORNICE:392,38
15 | 167101101R00 | Nakládání výkopku z hor.1-4 v množství do 100 m3 | m3 | 395.01 | 0 | 0 |  | 2 | 1 | 1 | 1 | 1 | 0 | 0 | 0 | 0 | 0 | 1 | 1 | 0
|  | 344,655+50,355 |  | 395.01 |  |  | 344,655+50,355
16 | 171101105R00 | Uložení sypaniny do násypů zhutněných na 103% PS | m3 | 344.655 | 0 | 0 |  | 2 | 1 | 0 | 0 | 1 | 0 | 0 | 0 | 0 | 0 | 1 | 0 | 0
|  | ZA DOMEM:(19,53+5)*6,75*4/2 |  | 331.155 |  |  | ZA DOMEM:(19,53+5)*6,75*4/2
|  | ZA OP. STĚNOU:7,2*3*1,25/2 |  | 13.5 |  |  | ZA OP. STĚNOU:7,2*3*1,25/2
17 | 171201201R00 | Uložení sypaniny na skl.-modelace na výšku přes 2m | m3 | 395.01 | 0 | 0 |  | 2 | 1 | 1 | 1 | 1 | 0 | 0 | 0 | 0 | 0 | 1 | 1 | 0
|  | 344,655+50,355 |  | 395.01 |  |  | 344,655+50,355
18 | 171201201RT1 | Uložení sypaniny na skládku včetně poplatku za skládku | m3 | 642.117 | 0 | 0 |  | 2 | 1 | 0 | 0 | 1 | 0 | 0 | 0 | 0 | 0 | 1 | 0 | 0
|  | 735,81 |  | 735.81 |  |  | 735,81
|  | 107,329 |  | 107.329 |  |  | 107329
|  | 191,62 |  | 191.62 |  |  | 191,62
|  | 2,368 |  | 2.368 |  |  | 2368
|  | -344,655 |  | -344.655 |  |  | -344655
|  | -50,355 |  | -50.355 |  |  | -50355
19 | 174101102R00 | Zásyp ruční se zhutněním | m3 | 50.3568 | 0 | 0 |  | 2 | 1 | 1 | 1 | 1 | 0 | 0 | 0 | 0 | 0 | 1 | 1 | 0
|  | DŮM OBVOD- VNITŘ:,6*,15*(24,57+,6+2,61+,85+3,187+3,096+10,5+4,13+4,045+4,13+10,86) |  | 6.172 |  |  | DŮM OBVOD- VNITŘ:,6*,15*(24,57+,6+2,61+,85+3,187+3,096+10,5+4,13+4,045+4,13+10,86)
|  | ,6*,25*(2,8+1,26+2,19+,8+5,41+4,86+2,02+9,35+5,41+4,99+9,96) |  | 7.3575 |  |  | ,6*,25*(2,8+1,26+2,19+,8+5,41+4,86+2,02+9,35+5,41+4,99+9,96)
|  | EXTER:,6*(,5+,7)/2*(2,8+1,26+2,19+,8+5,41+5,41+,9+4,99+9,96) |  | 12.1392 |  |  | EXTER:,6*(,5+,7)/2*(2,8+1,26+2,19+,8+5,41+5,41+,9+4,99+9,96)
|  | ,6*(,5+,7)/2*(24,57+,6+2,61+,85+3,187+3,096+10,5+4,13+4,045+4,13+10,86) |  | 24.6881 |  |  | ,6*(,5+,7)/2*(24,57+,6+2,61+,85+3,187+3,096+10,5+4,13+4,045+4,13+10,86)
20 | 180402112R00 | Založení trávníku parkového výsevem svah do 1:2 | m2 | 392.38 | 0 | 0 |  | 2 | 1 | 1 | 1 | 1 | 0 | 0 | 0 | 0 | 0 | 1 | 1 | 0
|  | (19,705+13,055+8)*2,5 |  | 101.9 |  |  | (19,705+13,055+8)*2,5
|  | 12,04*10 |  | 120.4 |  |  | 12,04*10
|  | 3*2*3 |  | 18 |  |  | 3*2*3
|  | 14,1*2 |  | 28.2 |  |  | 14,1*2
|  | 17,7*2,4 |  | 42.48 |  |  | 17,7*2,4
|  | 22*3,7 |  | 81.4 |  |  | 22*3,7
21 | 181201111R00 | Úprava pláně na násypech se zhutněním - ručně | m2 | 368.0358 | 0 | 0 |  | 2 | 1 | 1 | 1 | 1 | 0 | 0 | 0 | 0 | 0 | 1 | 1 | 0
|  | DŮM UVNITŘ:2,76*24,63 |  | 67.9788 |  |  | DŮM UVNITŘ:2,76*24,63
|  | 10,915*5,15 |  | 56.2122 |  |  | 10,915*5,15
|  | 10,445*5,15 |  | 53.7918 |  |  | 10,445*5,15
|  | 1,02*3,95 |  | 4.029 |  |  | 1,02*3,95
|  | 4,99*5,15 |  | 25.6985 |  |  | 4,99*5,15
|  | (1,26+,85)/2*2,69 |  | 2.8379 |  |  | (1,26+,85)/2*2,69
|  | 5,66*5,11 |  | 28.9226 |  |  | 5,66*5,11
|  | 2,02*3,73 |  | 7.5346 |  |  | 2,02*3,73
|  | 2,02*1 |  | 2.02 |  |  | 2,02*1
|  | 12,62*5,24 |  | 66.1288 |  |  | 12,62*5,24
|  | 5,66*7,42 |  | 41.9972 |  |  | 5,66*7,42
|  | 3,73*2,5 |  | 9.325 |  |  | 3,73*2,5
|  | 1,13*1,38 |  | 1.5594 |  |  | 1,13*1,38
22 | 181301102R00 | Rozprostření ornice, rovina, tl. 10-15 cm,do 500m2 | m2 | 392.38 | 0 | 0 |  | 2 | 1 | 1 | 1 | 1 | 0 | 0 | 0 | 0 | 0 | 1 | 1 | 0
|  | (19,705+13,055+8)*2,5 |  | 101.9 |  |  | (19,705+13,055+8)*2,5
|  | 12,04*10 |  | 120.4 |  |  | 12,04*10
|  | 3*2*3 |  | 18 |  |  | 3*2*3
|  | 14,1*2 |  | 28.2 |  |  | 14,1*2
|  | 17,7*2,4 |  | 42.48 |  |  | 17,7*2,4
|  | 22*3,7 |  | 81.4 |  |  | 22*3,7
23 | 182001112R00 | Plošná úprava terénu, nerovnosti do 10 cm svah 1:2 | m2 | 392.8 | 0 | 0 |  | 2 | 1 | 1 | 1 | 1 | 0 | 0 | 0 | 0 | 0 | 1 | 1 | 0
|  | 392,8 |  | 392.8 |  |  | 392,8
24 | 00572400 | Směs travní parková I. běžná zátěž PROFI | kg | 98.2 | 0 | 0 |  | 2 | 3 | 1 | 572400 | 1 | 0 | 0 | 0 | 0 | 0 | 3 | 1 | 0.001
|  | 392,8*,25 |  | 98.2 |  |  | 392,8*,25
25 | 583418004 | Kamenivo drcené frakce 16/32 B Jihomoravský kraj | T | 69.9268 | 0 | 0 |  | 2 | 3 | 1 | 583418004 | 1 | 0 | 0 | 0 | 0 | 0 | 3 | 1 | 1
|  | DŮM UVNITŘ:2,76*24,63*,1 |  | 6.7979 |  |  | DŮM UVNITŘ:2,76*24,63*,1
|  | 10,915*5,15*,1 |  | 5.6212 |  |  | 10,915*5,15*,1
|  | 10,445*5,15*,1 |  | 5.3792 |  |  | 10,445*5,15*,1
|  | 1,02*3,95*,1 |  | 0.4029 |  |  | 1,02*3,95*,1
|  | 4,99*5,15*,1 |  | 2.5699 |  |  | 4,99*5,15*,1
|  | (1,26+,85)/2*2,69*,1 |  | 0.2838 |  |  | (1,26+,85)/2*2,69*,1
|  | 5,66*5,11*,1 |  | 2.8923 |  |  | 5,66*5,11*,1
|  | 2,02*3,73*,1 |  | 0.7535 |  |  | 2,02*3,73*,1
|  | 2,02*1*,1 |  | 0.202 |  |  | 2,02*1*,1
|  | 12,62*5,24*,1 |  | 6.6129 |  |  | 12,62*5,24*,1
|  | 5,66*7,42*,1 |  | 4.1997 |  |  | 5,66*7,42*,1
|  | 3,73*2,5*,1 |  | 0.9325 |  |  | 3,73*2,5*,1
|  | 1,13*1,38*,1 |  | 0.1559 |  |  | 1,13*1,38*,1
|  | -36,8036 |  | -36.8036 |  |  | -368036
|  | 36,8036*1,9 |  | 69.9268 |  |  | 36,8036*1,9
26 | 59691019.A | Recyklovaná zemina - ORNICE | T | 94.1712 | 0 | 0 |  | 2 | 3 | 1 | 59691019.A | 1 | 0 | 0 | 0 | 0 | 0 | 3 | 1 | 1
|  | 392,38*,15*1,6 |  | 94.1712 |  |  | 392,38*,15*1,6
| Celkem za | 1 ZEMNÍ PRÁCE |  |  |  | 0 |  | 4 |  |  |  |  | 0 | 0 | 0 | 0 | 0
Díl: | 11 | Přípravné a přidružené práce | [5 empty] | 1
27 | 1 | Geodetické vytýčení a zaměření stavby před a po realizaci díla | ks | 1 | 0 | 0 |  | 2 | 12 | 0 | 1 | 1 | 0 | 0 | 0 | 0 | 0 | 12 | 0 | 0
28 | 2 | Geometrický plán | ks | 1 | 0 | 0 |  | 2 | 12 | 0 | 2 | 1 | 0 | 0 | 0 | 0 | 0 | 12 | 0 | 0
29 | 3 | Dokumentace skutečného provedení stavby | kpl | 1 | 0 | 0 |  | 2 | 12 | 0 | 3 | 1 | 0 | 0 | 0 | 0 | 0 | 12 | 0 | 0
30 | 4 | Výrobní dokumentace stavby | kpl | 1 | 0 | 0 |  | 2 | 12 | 0 | 4 | 1 | 0 | 0 | 0 | 0 | 0 | 12 | 0 | 0
| Celkem za | 11 Přípravné a přidružené práce |  |  |  | 0 |  | 4 |  |  |  |  | 0 | 0 | 0 | 0 | 0
Díl: | 2 | Základy a zvláštní zakládání | [5 empty] | 1
31 | 212312111R00 | Lože trativodu z betonu prostého | m3 | 4.5966 | 0 | 0 |  | 2 | 1 | 0 | 0 | 1 | 0 | 0 | 0 | 0 | 0 | 1 | 0 | 2.4836
|  | ,9*19,33*,2 |  | 3.4794 |  |  | ,9*19,33*,2
|  | ,7*7,98*,2 |  | 1.1172 |  |  | ,7*7,98*,2
32 | 212511111R00 | Výplň odvodňovacích trativodů lomovým kamenem | m3 | 6.8949 | 0 | 0 |  | 2 | 1 | 1 | 1 | 1 | 0 | 0 | 0 | 0 | 0 | 1 | 1 | 3.0862
|  | ,9*19,33*,3 |  | 5.2191 |  |  | ,9*19,33*,3
|  | ,7*7,98*,3 |  | 1.6758 |  |  | ,7*7,98*,3
33 | 212755116R00 | Trativody z drenážních trubek DN 16 cm bez lože | m | 25.33 | 0 | 0 |  | 2 | 1 | 1 | 1 | 1 | 0 | 0 | 0 | 0 | 0 | 1 | 1 | 0.01447
|  | 19,33+6 |  | 25.33 |  |  | 19,33+6
34 | 212971110R00 | Opláštění trativodů z geotext., do sklonu 1:2,5 | m2 | 73.737 | 0 | 0 |  | 2 | 1 | 0 | 0 | 1 | 0 | 0 | 0 | 0 | 0 | 1 | 0 | 0.00018
|  | (7,98+19,33)*(2*,3+2*,9+,3) |  | 73.737 |  |  | (7,98+19,33)*(2*,3+2*,9+,3)
35 | 215901101R00 | Zhutnění podloží z hornin nesoudržných do 92% PS | m2 | 368.0358 | 0 | 0 |  | 2 | 1 | 1 | 1 | 1 | 0 | 0 | 0 | 0 | 0 | 1 | 1 | 0
|  | DŮM UVNITŘ:2,76*24,63 |  | 67.9788 |  |  | DŮM UVNITŘ:2,76*24,63
|  | 10,915*5,15 |  | 56.2122 |  |  | 10,915*5,15
|  | 10,445*5,15 |  | 53.7918 |  |  | 10,445*5,15
|  | 1,02*3,95 |  | 4.029 |  |  | 1,02*3,95
|  | 4,99*5,15 |  | 25.6985 |  |  | 4,99*5,15
|  | (1,26+,85)/2*2,69 |  | 2.8379 |  |  | (1,26+,85)/2*2,69
|  | 5,66*5,11 |  | 28.9226 |  |  | 5,66*5,11
|  | 2,02*3,73 |  | 7.5346 |  |  | 2,02*3,73
|  | 2,02*1 |  | 2.02 |  |  | 2,02*1
|  | 12,62*5,24 |  | 66.1288 |  |  | 12,62*5,24
|  | 5,66*7,42 |  | 41.9972 |  |  | 5,66*7,42
|  | 3,73*2,5 |  | 9.325 |  |  | 3,73*2,5
|  | 1,13*1,38 |  | 1.5594 |  |  | 1,13*1,38
36 | 273326241U00 | Základová deska ŽB C20/25 XC2-CI | m3 | 93.2215 | 0 | 0 |  | 2 | 1 | 0 | 0 | 1 | 0 | 0 | 0 | 0 | 0 | 1 | 0 | 2.5518
|  | VÝTAH D1:3,08*2,83*,25 |  | 2.1791 |  |  | VÝTAH D1:3,08*2,83*,25
|  | DŮM:24,925*9,08*,15 |  | 33.9478 |  |  | DŮM:24,925*9,08*,15
|  | -3,75*4,43*,15 |  | -2.4919 |  |  | -3,75*4,43*,15
|  | ,5*6,17*,15 |  | 0.4627 |  |  | ,5*6,17*,15
|  | 19,03*12,4*,25 |  | 58.993 |  |  | 19,03*12,4*,25
|  | -1,68*1,93*,15 |  | -0.4864 |  |  | -1,68*1,93*,15
|  | (1,395+1,032)/2*3,39*,15 |  | 0.6171 |  |  | (1,395+1,032)/2*3,39*,15
37 | 273351215R00 | Bednění stěn základových desek - zřízení | m2 | 23.0543 | 0 | 0 |  | 2 | 1 | 1 | 1 | 1 | 0 | 0 | 0 | 0 | 0 | 1 | 1 | 0.03925
|  | VÝTAH ŠACHTA:,25*(2,83*2+3,08*2) |  | 2.955 |  |  | VÝTAH ŠACHTA:,25*(2,83*2+3,08*2)
|  | PODKLADNÍ BETON:,15*(9,41+25,075*2+,25*2+4,13*2+12,4*2+1,395+,73+9,96+19,03+2,58*2+2,3*2) |  | 20.0993 |  |  | PODKLADNÍ BETON:,15*(9,41+25,075*2+,25*2+4,13*2+12,4*2+1,395+,73+9,96+19,03+2,58*2+2,3*2)
38 | 273351216R00 | Bednění stěn základových desek - odstranění | m2 | 23.0543 | 0 | 0 |  | 2 | 1 | 1 | 1 | 1 | 0 | 0 | 0 | 0 | 0 | 1 | 1 | 0
|  | VÝTAH ŠACHTA:,25*(2,83*2+3,08*2) |  | 2.955 |  |  | VÝTAH ŠACHTA:,25*(2,83*2+3,08*2)
|  | PODKLADNÍ BETON:,15*(9,41+25,075*2+,25*2+4,13*2+12,4*2+1,395+,73+9,96+19,03+2,58*2+2,3*2) |  | 20.0993 |  |  | PODKLADNÍ BETON:,15*(9,41+25,075*2+,25*2+4,13*2+12,4*2+1,395+,73+9,96+19,03+2,58*2+2,3*2)
39 | 273361921RT5 | Výztuž základových desek ze svařovaných sítí svařovanou sítí - drát 6,0 oka 150/150 | t | 6.0075 | 0 | 0 |  | 2 | 1 | 1 | 1 | 1 | 0 | 0 | 0 | 0 | 0 | 1 | 1 | 1.057
|  | DOLNÍ: |  | 0 |  |  | DOLNÍ:
|  | A00:31*2,3*6 |  | 427.8 |  |  | A00:31*2,3*6
|  | A01:4*1,15*6 |  | 27.6 |  |  | A01:4*1,15*6
|  | A02:1*1,95*4,9 |  | 9.555 |  |  | A02:1*1,95*4,9
|  | A04:5*2,3*4,7 |  | 54.05 |  |  | A04:5*2,3*4,7
|  | A05:1*1,4*6 |  | 8.4 |  |  | A05:1*1,4*6
|  | A06:1*1,5*6 |  | 9 |  |  | A06:1*1,5*6
|  | A07:5*2,3*4,9 |  | 56.35 |  |  | A07:5*2,3*4,9
|  | A08:2*2,3*2,75 |  | 12.65 |  |  | A08:2*2,3*2,75
|  | HORNÍ: |  | 0 |  |  | HORNÍ:
|  | A00:31*2,3*6 |  | 427.8 |  |  | A00:31*2,3*6
|  | A01:4*1,15*6 |  | 27.6 |  |  | A01:4*1,15*6
|  | A02:1*1,95*4,9 |  | 9.555 |  |  | A02:1*1,95*4,9
|  | A04:5*2,3*4,7 |  | 54.05 |  |  | A04:5*2,3*4,7
|  | A05:1*1,4*6 |  | 8.4 |  |  | A05:1*1,4*6
|  | A06:1*1,5*6 |  | 9 |  |  | A06:1*1,5*6
|  | A07:5*2,3*4,9 |  | 56.35 |  |  | A07:5*2,3*4,9
|  | A08:2*2,3*2,75 |  | 12.65 |  |  | A08:2*2,3*2,75
|  | -1210,81 |  | -1210.81 |  |  | -1210,81
|  | 1210,81*,0043 |  | 5.2065 |  |  | 1210,81*,0043
|  | LEMOVÁNÍ:(126+17+15+15+55+21*2+19+72+16+33+95+62+50)*(,6*2+,1)*,5/1000 |  | 0.4011 |  |  | LEMOVÁNÍ:(126+17+15+15+55+21*2+19+72+16+33+95+62+50)*(,6*2+,1)*,5/1000
|  | DISTANČNÍ:,4 |  | 0.4 |  |  | DISTANČNÍ:,4
40 | 274272110RT2 | Zdivo základové z bednicích tvárnic, tl. 15 cm výplň tvárnic betonem C 20/25 | m2 | 8.656 | 0 | 0 |  | 2 | 1 | 0 | 0 | 1 | 0 | 0 | 0 | 0 | 0 | 1 | 0 | 0.35595
|  | ZÁKLADY: |  | 0 |  |  | ZÁKLADY:
|  | ŠACHTA VÝTAHU:,8*(2,53*2+2,88*2) |  | 8.656 |  |  | ŠACHTA VÝTAHU:,8*(2,53*2+2,88*2)
41 | 274272140RT4 | Zdivo základové z bednicích tvárnic, tl. 30 cm výplň tvárnic betonem C 25/30 XC2 | m2 | 118.3363 | 0 | 0 |  | 2 | 1 | 1 | 1 | 1 | 0 | 0 | 0 | 0 | 0 | 1 | 1 | 0.7026
|  | ZÁKLADY: |  | 0 |  |  | ZÁKLADY:
|  | 1-1:,75*(25,08+3,21+,5+3,15+3,1+11,1+4,73+4,05+4,73+11,37+10) |  | 60.765 |  |  | 1-1:,75*(25,08+3,21+,5+3,15+3,1+11,1+4,73+4,05+4,73+11,37+10)
|  | 2-2:,75*(2,8+1,395+4+,75+6,2+19,53+12,9+9,96+8) |  | 49.1513 |  |  | 2-2:,75*(2,8+1,395+4+,75+6,2+19,53+12,9+9,96+8)
|  | ŠACHTA VÝTAHU:1*(1,93*2+2,28*2) |  | 8.42 |  |  | ŠACHTA VÝTAHU:1*(1,93*2+2,28*2)
42 | 274321211R00 | Železobeton základových pasů C 12/15 (B 12,5) X0 | m3 | 5.73 | 0 | 0 |  | 2 | 1 | 1 | 1 | 1 | 0 | 0 | 0 | 0 | 0 | 1 | 1 | 2.3786
|  | OPĚRNÁ STĚNA:1*,5*(3,16+4,3+1+1+1+1) |  | 5.73 |  |  | OPĚRNÁ STĚNA:1*,5*(3,16+4,3+1+1+1+1)
43 | 274321311R00 | Železobeton základových pasů C 16/20 (B 20) X0 | m3 | 14.0337 | 0 | 0 |  | 2 | 1 | 1 | 1 | 1 | 0 | 0 | 0 | 0 | 0 | 1 | 1 | 2.4169
|  | OPLOCENÍ:,5*,8*(1,4+8,881+12,702+9,38) |  | 12.9452 |  |  | OPLOCENÍ:,5*,8*(1,4+8,881+12,702+9,38)
|  | ,4*,4*,8*2 |  | 0.256 |  |  | ,4*,4*,8*2
|  | ,5*,45*,95*2 |  | 0.4275 |  |  | ,5*,45*,95*2
|  | ,45*,9*1 |  | 0.405 |  |  | ,45*,9*1
44 | 274321321R00 | Železobeton základových pasů C 20/25 (B 25) XC1 | m3 | 137.2155 | 0 | 0 |  | 2 | 1 | 1 | 1 | 1 | 0 | 0 | 0 | 0 | 0 | 1 | 1 | 2.4533
|  | DŮM OBVOD:,6*,5*(25,075+,6+2,76+3,157+3,126+105+4,13+2,845+4,13+,55+10,86) |  | 48.6699 |  |  | DŮM OBVOD:,6*,5*(25,075+,6+2,76+3,157+3,126+105+4,13+2,845+4,13+,55+10,86)
|  | VNITŘ:,6*,75*(24,57-,5+4,99+4,99) |  | 15.3225 |  |  | VNITŘ:,6*,75*(24,57-,5+4,99+4,99)
|  | ,8*,5*(2,8+1,26+4+,8+4,41+19,53+12,9+9,96) |  | 22.264 |  |  | ,8*,5*(2,8+1,26+4+,8+4,41+19,53+12,9+9,96)
|  | ,8*,65*(2,61+,6+5) |  | 4.2692 |  |  | ,8*,65*(2,61+,6+5)
|  | ,5*,8*,5*2 |  | 0.4 |  |  | ,5*,8*,5*2
|  | ,9*,75*(7,17+2,02*2+3,48+4,86+,25+5,41+,9+,25) |  | 17.793 |  |  | ,9*,75*(7,17+2,02*2+3,48+4,86+,25+5,41+,9+,25)
|  | ,9*,5*,75*9 |  | 3.0375 |  |  | ,9*,5*,75*9
|  | ,9*1,05*,6*4 |  | 2.268 |  |  | ,9*1,05*,6*4
|  | VÝTAH:2,83*,8*,75*2 |  | 3.396 |  |  | VÝTAH:2,83*,8*,75*2
|  | 1,38*,8*,75*2 |  | 1.656 |  |  | 1,38*,8*,75*2
|  | VENK SCHODY:,3*5,6*,4 |  | 0.672 |  |  | VENK SCHODY:,3*5,6*,4
|  | ,3*5,9*,4*2 |  | 1.416 |  |  | ,3*5,9*,4*2
|  | ,3*6,05*,4*2 |  | 1.452 |  |  | ,3*6,05*,4*2
|  | ,3*7,05*,4*2 |  | 1.692 |  |  | ,3*7,05*,4*2
|  | ,3*7,1*,4*3 |  | 2.556 |  |  | ,3*7,1*,4*3
|  | ,3*7,15*,4*4 |  | 3.432 |  |  | ,3*7,15*,4*4
|  | ,3*7,2*,4*3 |  | 2.592 |  |  | ,3*7,2*,4*3
|  | 9*,3*,4*2 |  | 2.16 |  |  | 9*,3*,4*2
|  | 1,2*,4*,3 |  | 0.144 |  |  | 1,2*,4*,3
|  | ,3*,4*(4,2+1,22+,82+,82+1,371)*2 |  | 2.0234 |  |  | ,3*,4*(4,2+1,22+,82+,82+1,371)*2
|  | 0 |  | 0 |  |  | 0
45 | 274351215R00 | Bednění stěn základových pasů - zřízení | m2 | 27.017 | 0 | 0 |  | 2 | 1 | 1 | 1 | 1 | 0 | 0 | 0 | 0 | 0 | 1 | 1 | 0.03921
|  | DŮM:,1*(24,475*2+2,61*2+5*2+4,99*2+4,86*2+5,41*2+,25*2+2,02*2*2+3,48*2+,25*2) |  | 11.073 |  |  | DŮM:,1*(24,475*2+2,61*2+5*2+4,99*2+4,86*2+5,41*2+,25*2+2,02*2*2+3,48*2+,25*2)
|  | ,1*(7,17*2+,25*2) |  | 1.484 |  |  | ,1*(7,17*2+,25*2)
|  | OPĚRNÁ STĚNA:1*,5+,5*(3,16+4,3+1+1+1+1)*2 |  | 11.96 |  |  | OPĚRNÁ STĚNA:1*,5+,5*(3,16+4,3+1+1+1+1)*2
|  | ,5*1*5 |  | 2.5 |  |  | ,5*1*5
46 | 274351216R00 | Bednění stěn základových pasů - odstranění | m2 | 27.017 | 0 | 0 |  | 2 | 1 | 1 | 1 | 1 | 0 | 0 | 0 | 0 | 0 | 1 | 1 | 0
|  | DŮM:,1*(24,475*2+2,61*2+5*2+4,99*2+4,86*2+5,41*2+,25*2+2,02*2*2+3,48*2+,25*2) |  | 11.073 |  |  | DŮM:,1*(24,475*2+2,61*2+5*2+4,99*2+4,86*2+5,41*2+,25*2+2,02*2*2+3,48*2+,25*2)
|  | ,1*(7,17*2+,25*2) |  | 1.484 |  |  | ,1*(7,17*2+,25*2)
|  | OPĚRNÁ STĚNA:1*,5+,5*(3,16+4,3+1+1+1+1)*2 |  | 11.96 |  |  | OPĚRNÁ STĚNA:1*,5+,5*(3,16+4,3+1+1+1+1)*2
|  | ,5*1*5 |  | 2.5 |  |  | ,5*1*5
47 | 274353131R00 | Bednění kotev.otvorů pasů do 0,10 m2, hl. 1 m | kus | 38 | 0 | 0 |  | 2 | 1 | 0 | 0 | 1 | 0 | 0 | 0 | 0 | 0 | 1 | 0 | 0.01354
|  | 38 |  | 38 |  |  | 38
48 | 274361821R00 | Výztuž základových pasů z betonářské oceli 10 505 | t | 2.08 | 0 | 0 |  | 2 | 1 | 1 | 1 | 1 | 0 | 0 | 0 | 0 | 0 | 1 | 1 | 1.072
|  | 1,6*1,3 |  | 2.08 |  |  | 1,6*1,3
49 | 895211141R00 | Drenážní šachtice kontrolní beton. Šk-100/4 do 2 m vč. dna a poklopu | kus | 4 | 0 | 0 |  | 2 | 1 | 0 | 0 | 1 | 0 | 0 | 0 | 0 | 0 | 1 | 0 | 2.766
|  | 4 |  | 4 |  |  | 4
50 | 895211149R00 | Příplatek za další i započatý 0,5 m hloubky | kus | 8 | 0 | 0 |  | 2 | 1 | 1 | 1 | 1 | 0 | 0 | 0 | 0 | 0 | 1 | 1 | 0.37059
|  | 8 |  | 8 |  |  | 8
51 | 1 | Příplatek za zkosení hran monol.k-cí | m | 142.084 | 0 | 0 |  | 2 | 12 | 0 | 76 | 1 | 0 | 0 | 0 | 0 | 0 | 12 | 0 | 0
|  | OPLOCENÍ: |  | 0 |  |  | OPLOCENÍ:
|  | ZD1:1*2+1,6*2+1,1*2 |  | 7.4 |  |  | ZD1:1*2+1,6*2+1,1*2
|  | 3,009*2+1,6*2+1,1*2 |  | 11.418 |  |  | 3,009*2+1,6*2+1,1*2
|  | 8,487*2 |  | 16.974 |  |  | 8,487*2
|  | ZD2:1,709*2+1,6*2+1,45*2 |  | 9.518 |  |  | ZD2:1,709*2+1,6*2+1,45*2
|  | 1*2+1,6*2+1,45*2 |  | 8.1 |  |  | 1*2+1,6*2+1,45*2
|  | 5,781*2 |  | 11.562 |  |  | 5,781*2
|  | ZD3:1*2+1,6*4 |  | 8.4 |  |  | ZD3:1*2+1,6*4
|  | ZD4:1*2+1,6*2+1,45*2 |  | 8.1 |  |  | ZD4:1*2+1,6*2+1,45*2
|  | ,918*2+1,6*2+1,45*2 |  | 7.936 |  |  | ,918*2+1,6*2+1,45*2
|  | 7,383*2 |  | 14.766 |  |  | 7,383*2
|  | OPĚRNÁ ZÍDKA:2,54*2+2,25*2 |  | 9.58 |  |  | OPĚRNÁ ZÍDKA:2,54*2+2,25*2
|  | 7,265*2+2,25*2+4,65*2 |  | 28.33 |  |  | 7,265*2+2,25*2+4,65*2
| Celkem za | 2 Základy a zvláštní zakládání |  |  |  | 0 |  | 4 |  |  |  |  | 0 | 0 | 0 | 0 | 0
Díl: | 3 | Svislé a kompletní konstrukce | [5 empty] | 1
52 | 311112125RT3 | Stěna z tvárnic ztraceného bednění, tl. 30 cm zalití tvárnic betonem C 20/25 | m2 | 112.425 | 0 | 0 |  | 2 | 1 | 1 | 1 | 1 | 0 | 0 | 0 | 0 | 0 | 1 | 1 | 0.5921
|  | 1NP: |  | 0 |  |  | 1NP:
|  | ŠIRŠÍ ČÁST:4,3*(3,6+6) |  | 41.28 |  |  | ŠIRŠÍ ČÁST:4,3*(3,6+6)
|  | -4,32*1 |  | -4.32 |  |  | -4,32*1
|  | 4*(13,25+6,1) |  | 77.4 |  |  | 4*(13,25+6,1)
|  | -2,58*,75 |  | -1.935 |  |  | -2,58*,75
53 | 311238143R00 | Zdivo KERAMICKÉ BROUŠENÉ 24 Profi P 15 tl. 24 cm | m2 | 261.9547 | 0 | 0 |  | 2 | 1 | 1 | 1 | 1 | 0 | 0 | 0 | 0 | 0 | 1 | 1 | 0.21366
|  | 1NP:,75*(2,7+5,035+1,23) |  | 6.7237 |  |  | 1NP:,75*(2,7+5,035+1,23)
|  | 3,25*(2,5+1+3,1+3,9+25,24+,16+,25) |  | 117.4875 |  |  | 3,25*(2,5+1+3,1+3,9+25,24+,16+,25)
|  | -1,9*3-1,45*3-,9*2,25*4-1,26*1,3 |  | -19.788 |  |  | -1,9*3-1,45*3-,9*2,25*4-1,26*1,3
|  | ŠIRŠÍ ČÁST:1,4*4,6 |  | 6.44 |  |  | ŠIRŠÍ ČÁST:1,4*4,6
|  | 6,3*4,3 |  | 27.09 |  |  | 6,3*4,3
|  | -1,3*2,25 |  | -2.925 |  |  | -1,3*2,25
|  | 2,5*4 |  | 10 |  |  | 2,5*4
|  | 2NP: |  | 0 |  |  | 2NP:
|  | ŠIRŠÍ:2,5*3 |  | 7.5 |  |  | ŠIRŠÍ:2,5*3
|  | 3*(6,5+6+13,755-,3-,3) |  | 76.965 |  |  | 3*(6,5+6+13,755-,3-,3)
|  | -3,86*,75-1,06*2,35-4,2*,75-1,305*,75-2,6*,75 |  | -11.4648 |  |  | -3,86*,75-1,06*2,35-4,2*,75-1,305*,75-2,6*,75
|  | 4,5*3 |  | 13.5 |  |  | 4,5*3
|  | 8*3 |  | 24 |  |  | 8*3
|  | ATIKA:,25*(6,3+13,755-,3-,3+6,25) |  | 6.4263 |  |  | ATIKA:,25*(6,3+13,755-,3-,3+6,25)
54 | 311238144R00 | Zdivo KERAMICKÉ BROUŠENÉ 30 Profi P 15 tl. 30 cm | m2 | 454.5673 | 0 | 0 |  | 2 | 1 | 1 | 1 | 1 | 0 | 0 | 0 | 0 | 0 | 1 | 1 | 0.26337
|  | 1NP:3,5*(25,24+,16+,3-,22+3,16+,24+,16+2,2+1,04+,16+5,87) |  | 134.085 |  |  | 1NP:3,5*(25,24+,16+,3-,22+3,16+,24+,16+2,2+1,04+,16+5,87)
|  | -3,3*,75 |  | -2.475 |  |  | -3,3*,75
|  | -8,75*1,75 |  | -15.3125 |  |  | -8,75*1,75
|  | -2,4*1,75 |  | -4.2 |  |  | -2,4*1,75
|  | -1,2*3 |  | -3.6 |  |  | -1,2*3
|  | -1,06*3 |  | -3.18 |  |  | -1,06*3
|  | ŠIRŠÍ ČÁST:4*(6,4+4,5+16,8+2,3+,3+5,785+,35+5,195+,3) |  | 167.72 |  |  | ŠIRŠÍ ČÁST:4*(6,4+4,5+16,8+2,3+,3+5,785+,35+5,195+,3)
|  | -5,195*1,75 |  | -9.0913 |  |  | -5,195*1,75
|  | 4,6*,9 |  | 4.14 |  |  | 4,6*,9
|  | ,65*3,5 |  | 2.275 |  |  | ,65*3,5
|  | 2NP: |  | 0 |  |  | 2NP:
|  | ŠIRŠÍ:3*(8,5+11,25+6,3+3,75+1,68+,25+6,6) |  | 114.99 |  |  | ŠIRŠÍ:3*(8,5+11,25+6,3+3,75+1,68+,25+6,6)
|  | 2,4*(2,2+1,6) |  | 9.12 |  |  | 2,4*(2,2+1,6)
|  | -(8,04*1,1+1*3+1,5*2,18) |  | -15.114 |  |  | -(8,04*1,1+1*3+1,5*2,18)
|  | ŠTÍT:2,2*6,2/2*2 |  | 13.64 |  |  | ŠTÍT:2,2*6,2/2*2
|  | V ŘEZU E:1,5*3,6 |  | 5.4 |  |  | V ŘEZU E:1,5*3,6
|  | 6*1*3 |  | 18 |  |  | 6*1*3
|  | 2*6/2*3 |  | 18 |  |  | 2*6/2*3
|  | ATIKA UŽŠÍ ČÁST:(25,24+,5+5,5+3,5)*,5 |  | 17.37 |  |  | ATIKA UŽŠÍ ČÁST:(25,24+,5+5,5+3,5)*,5
|  | ,8*3,5 |  | 2.8 |  |  | ,8*3,5
55 | 311321411R00 | Železobeton nadzákladových zdí C 20/25 XC4,XF2 | m3 | 13.5801 | 0 | 0 |  | 2 | 1 | 1 | 1 | 1 | 0 | 0 | 0 | 0 | 0 | 1 | 1 | 2.4489
|  | OPLOCENÍ: |  | 0 |  |  | OPLOCENÍ:
|  | ZD1:1*1,6*,2 |  | 0.32 |  |  | ZD1:1*1,6*,2
|  | 3,009*1,6*,2 |  | 0.9629 |  |  | 3,009*1,6*,2
|  | 8,487*,5*,2 |  | 0.8487 |  |  | 8,487*,5*,2
|  | ZD2:1,709*1,6*,2 |  | 0.5469 |  |  | ZD2:1,709*1,6*,2
|  | 1*1,6*,2 |  | 0.32 |  |  | 1*1,6*,2
|  | 5,781*,15*,2 |  | 0.1734 |  |  | 5,781*,15*,2
|  | ZD3:1*1,6*,2 |  | 0.32 |  |  | ZD3:1*1,6*,2
|  | ZD4:1*1,6*,2 |  | 0.32 |  |  | ZD4:1*1,6*,2
|  | ,918*1,6*,2 |  | 0.2938 |  |  | ,918*1,6*,2
|  | 7,383*,15*,2 |  | 0.2215 |  |  | 7,383*,15*,2
|  | OPĚRNÁ ZÍDKA:2,54*2,25*,3 |  | 1.7145 |  |  | OPĚRNÁ ZÍDKA:2,54*2,25*,3
|  | 7,265*2,25*,4 |  | 6.5385 |  |  | 7,265*2,25*,4
|  | ,5*(2+1,5+1+,5)*,4 |  | 1 |  |  | ,5*(2+1,5+1+,5)*,4
56 | 311351105R00 | Bednění nadzákladových zdí oboustranné - zřízení | m2 | 90.9314 | 0 | 0 |  | 2 | 1 | 1 | 1 | 1 | 0 | 0 | 0 | 0 | 0 | 1 | 1 | 0.00101
|  | OPLOCENÍ: |  | 0 |  |  | OPLOCENÍ:
|  | ZD1:1*1,6*2 |  | 3.2 |  |  | ZD1:1*1,6*2
|  | 3,009*1,6*2 |  | 9.6288 |  |  | 3,009*1,6*2
|  | 8,487*,5*2 |  | 8.487 |  |  | 8,487*,5*2
|  | 1,6*,2*2+1,1*,2*2 |  | 1.08 |  |  | 1,6*,2*2+1,1*,2*2
|  | ZD2:1,709*1,6*2 |  | 5.4688 |  |  | ZD2:1,709*1,6*2
|  | 1*1,6*2 |  | 3.2 |  |  | 1*1,6*2
|  | 5,781*,15*2 |  | 1.7343 |  |  | 5,781*,15*2
|  | 1,6*,2*2+1,45*,2*2 |  | 1.22 |  |  | 1,6*,2*2+1,45*,2*2
|  | ZD3:1*1,6*2 |  | 3.2 |  |  | ZD3:1*1,6*2
|  | 1,6*,2*2 |  | 0.64 |  |  | 1,6*,2*2
|  | OPĚRNÁ ZÍDKA:2,54*2,25*2 |  | 11.43 |  |  | OPĚRNÁ ZÍDKA:2,54*2,25*2
|  | ,3*2,25*2 |  | 1.35 |  |  | ,3*2,25*2
|  | 7,265*2,25*2 |  | 32.6925 |  |  | 7,265*2,25*2
|  | ,5*(2+1,5+1+,5)*2 |  | 5 |  |  | ,5*(2+1,5+1+,5)*2
|  | ,4*(2,25+4,25) |  | 2.6 |  |  | ,4*(2,25+4,25)
57 | 311351106R00 | Bednění nadzákladových zdí oboustranné-odstranění | m2 | 100.5039 | 0 | 0 |  | 2 | 1 | 1 | 1 | 1 | 0 | 0 | 0 | 0 | 0 | 1 | 1 | 0
|  | OPLOCENÍ: |  | 0 |  |  | OPLOCENÍ:
|  | ZD1:1*1,6*2 |  | 3.2 |  |  | ZD1:1*1,6*2
|  | 3,009*1,6*2 |  | 9.6288 |  |  | 3,009*1,6*2
|  | 8,487*,5*2 |  | 8.487 |  |  | 8,487*,5*2
|  | 1,6*,2*2+1,1*,2*2 |  | 1.08 |  |  | 1,6*,2*2+1,1*,2*2
|  | ZD2:1,709*1,6*2 |  | 5.4688 |  |  | ZD2:1,709*1,6*2
|  | 1*1,6*2 |  | 3.2 |  |  | 1*1,6*2
|  | 5,781*,15*2 |  | 1.7343 |  |  | 5,781*,15*2
|  | 1,6*,2*2+1,45*,2*2 |  | 1.22 |  |  | 1,6*,2*2+1,45*,2*2
|  | ZD3:1*1,6*2 |  | 3.2 |  |  | ZD3:1*1,6*2
|  | 1,6*,2*2 |  | 0.64 |  |  | 1,6*,2*2
|  | ZD4:1*1,6*2 |  | 3.2 |  |  | ZD4:1*1,6*2
|  | ,918*1,6*2 |  | 2.9376 |  |  | ,918*1,6*2
|  | 7,383*,15*2 |  | 2.2149 |  |  | 7,383*,15*2
|  | 1,6*,2*2+1,45*,2*2 |  | 1.22 |  |  | 1,6*,2*2+1,45*,2*2
|  | OPĚRNÁ ZÍDKA:2,54*2,25*2 |  | 11.43 |  |  | OPĚRNÁ ZÍDKA:2,54*2,25*2
|  | ,3*2,25*2 |  | 1.35 |  |  | ,3*2,25*2
|  | 7,265*2,25*2 |  | 32.6925 |  |  | 7,265*2,25*2
|  | ,5*(2+1,5+1+,5)*2 |  | 5 |  |  | ,5*(2+1,5+1+,5)*2
|  | ,4*(2,25+4,25) |  | 2.6 |  |  | ,4*(2,25+4,25)
58 | 311361821R00 | Výztuž nadzákladových zdí z betonářské ocelí 10505 | t | 2.262 | 0 | 0 |  | 2 | 1 | 1 | 1 | 1 | 0 | 0 | 0 | 0 | 0 | 1 | 1 | 1.074
|  | OP. ZÍDKA:1,262 |  | 1.262 |  |  | OP. ZÍDKA:1,262
|  | OPLOCENÍ ODHAD:1 |  | 1 |  |  | OPLOCENÍ ODHAD:1
59 | 317121047RT2 | Překlad nenosný porobeton, světlost otv. do 105 cm překlad nenosný NEP 10 P3,3 124 x 24,9 x 10 | kus | 17 | 0 | 0 |  | 2 | 1 | 1 | 1 | 1 | 0 | 0 | 0 | 0 | 0 | 1 | 1 | 0.0344
|  | 1NP:13 |  | 13 |  |  | 1NP:13
|  | 2NP:4 |  | 4 |  |  | 2NP:4
60 | 317121047RT4 | Překlad nenosný porobeton, světlost otv. do 105 cm překlad nenosný NEP 15 P3,3 124 x 24,9 x 15 | kus | 2 | 0 | 0 |  | 2 | 1 | 1 | 1 | 1 | 0 | 0 | 0 | 0 | 0 | 1 | 1 | 0.04652
|  | 1NP:2 |  | 2 |  |  | 1NP:2
61 | 317168131R00 | Překlad PTH 7 vysoký 23,8/7/125 cm | kus | 17 | 0 | 0 |  | 2 | 1 | 0 | 0 | 1 | 0 | 0 | 0 | 0 | 0 | 1 | 0 | 0.04529
|  | 1NP:3*3 |  | 9 |  |  | 1NP:3*3
|  | 4 |  | 4 |  |  | 4
|  | 2NP:4 |  | 4 |  |  | 2NP:4
62 | 317168132R00 | Překlad PTH 7 vysoký 23,8/7/150 cm | kus | 11 | 0 | 0 |  | 2 | 1 | 1 | 1 | 1 | 0 | 0 | 0 | 0 | 0 | 1 | 1 | 0.05422
|  | 1NP:3 |  | 3 |  |  | 1NP:3
|  | 4*2 |  | 8 |  |  | 4*2
63 | 317168133R00 | Překlad PTH 7 vysoký 23,8/7/175 cm | kus | 7 | 0 | 0 |  | 2 | 1 | 1 | 1 | 1 | 0 | 0 | 0 | 0 | 0 | 1 | 1 | 0.06314
|  | 2NP:4+3 |  | 7 |  |  | 2NP:4+3
64 | 317168137R00 | Překlad PTH 7 vysoký 23,8/7/275 cm | kus | 3 | 0 | 0 |  | 2 | 1 | 1 | 1 | 1 | 0 | 0 | 0 | 0 | 0 | 1 | 1 | 0.09891
|  | 1NP:3 |  | 3 |  |  | 1NP:3
65 | 317168138R00 | Překlad PTH 7 vysoký 23,8/7/300 cm | kus | 3 | 0 | 0 |  | 2 | 1 | 1 | 1 | 1 | 0 | 0 | 0 | 0 | 0 | 1 | 1 | 0.10784
|  | 2NP:3 |  | 3 |  |  | 2NP:3
66 | 317941125R00 | Osazení ocelových válcovaných nosníků č.22 a vyšší | t | 0.5327 | 0 | 0 |  | 2 | 1 | 1 | 1 | 1 | 0 | 0 | 0 | 0 | 0 | 1 | 1 | 0.01221
|  | 76,1*7/1000 |  | 0.5327 |  |  | 76,1*7/1000
67 | 326352110R00 | Bednění ploch válcově zakřivených | m2 | 9.5725 | 0 | 0 |  | 2 | 1 | 1 | 1 | 1 | 0 | 0 | 0 | 0 | 0 | 1 | 1 | 0.00957
|  | ZD4:1*1,6*2 |  | 3.2 |  |  | ZD4:1*1,6*2
|  | ,918*1,6*2 |  | 2.9376 |  |  | ,918*1,6*2
|  | 7,383*,15*2 |  | 2.2149 |  |  | 7,383*,15*2
|  | 1,6*,2*2+1,45*,2*2 |  | 1.22 |  |  | 1,6*,2*2+1,45*,2*2
68 | 330321411R00 | Beton sloupů a pilířů železový C 40/50-XC4XF2-CI | m3 | 0.3931 | 0 | 0 |  | 2 | 1 | 1 | 1 | 1 | 0 | 0 | 0 | 0 | 0 | 1 | 1 | 2.5935
|  | S2,02:2,4*,273*,3 |  | 0.1966 |  |  | S2,02:2,4*,273*,3
|  | S2,03:2,4*,273*,3 |  | 0.1966 |  |  | S2,03:2,4*,273*,3
69 | 330351121R00 | Bed sloup pilir hran 0,40m2 | m2 | 5.5008 | 0 | 0 |  | 2 | 1 | 1 | 1 | 1 | 0 | 0 | 0 | 0 | 0 | 1 | 1 | 0.00431
|  | S2,02:2,4*,273*2 |  | 1.3104 |  |  | S2,02:2,4*,273*2
|  | 2,4*,3*2 |  | 1.44 |  |  | 2,4*,3*2
|  | S2,03:2,4*,273*2 |  | 1.3104 |  |  | S2,03:2,4*,273*2
|  | 2,4*,3*2 |  | 1.44 |  |  | 2,4*,3*2
70 | 330351129R00 | Odbedneni sloupu a piliru | m2 | 5.5008 | 0 | 0 |  | 2 | 1 | 1 | 1 | 1 | 0 | 0 | 0 | 0 | 0 | 1 | 1 | 0
|  | S2,02:2,4*,273*2 |  | 1.3104 |  |  | S2,02:2,4*,273*2
|  | 2,4*,3*2 |  | 1.44 |  |  | 2,4*,3*2
|  | S2,03:2,4*,273*2 |  | 1.3104 |  |  | S2,03:2,4*,273*2
|  | 2,4*,3*2 |  | 1.44 |  |  | 2,4*,3*2
71 | 342255022R00 | Příčky z desek POROBETONOVÝCH tl. 7,5 cm | m2 | 12.39 | 0 | 0 |  | 2 | 1 | 1 | 1 | 1 | 0 | 0 | 0 | 0 | 0 | 1 | 1 | 0.0532
|  | 1NP: |  | 0 |  |  | 1NP:
|  | ŠIRŠÍ ČÁST:1,5*4 |  | 6 |  |  | ŠIRŠÍ ČÁST:1,5*4
|  | 2NP:3*2,13 |  | 6.39 |  |  | 2NP:3*2,13
72 | 342255024R00 | Příčky z desek POROBETONOVÝCH tl. 10 cm | m2 | 234.1675 | 0 | 0 |  | 2 | 1 | 1 | 1 | 1 | 0 | 0 | 0 | 0 | 0 | 1 | 1 | 0.0706
|  | 1NP:3,25*(4,25+2,6+5,4+,8+,3) |  | 43.3875 |  |  | 1NP:3,25*(4,25+2,6+5,4+,8+,3)
|  | -1*2,25-,9*2,25 |  | -4.275 |  |  | -1*2,25-,9*2,25
|  | 3,5*(3,7+3,5+2,85*3+2,5) |  | 63.875 |  |  | 3,5*(3,7+3,5+2,85*3+2,5)
|  | -,8*2,15-1*2,15-,8*2,15-,9*2,15*2 |  | -9.46 |  |  | -,8*2,15-1*2,15-,8*2,15-,9*2,15*2
|  | ŠIRŠÍ ČÁST:4*(6+4+1,9+,45*2) |  | 51.2 |  |  | ŠIRŠÍ ČÁST:4*(6+4+1,9+,45*2)
|  | -,9*2,15*2-1*2,15 |  | -6.02 |  |  | -,9*2,15*2-1*2,15
|  | SCHODIŠTĚ:4*(3,06+1,3) |  | 17.44 |  |  | SCHODIŠTĚ:4*(3,06+1,3)
|  | -,9*2,15 |  | -1.935 |  |  | -,9*2,15
|  | 2NP:3*(5,96+3,4+2,2+11,2+4,3+3,1) |  | 90.48 |  |  | 2NP:3*(5,96+3,4+2,2+11,2+4,3+3,1)
|  | -,9*2,15*3 |  | -5.805 |  |  | -,9*2,15*3
|  | -,8*2,15 |  | -1.72 |  |  | -,8*2,15
|  | -1*3 |  | -3 |  |  | -1*3
73 | 342255028R00 | Příčky z desek POROBETONOVÝCH tl. 15 cm | m2 | 33.495 | 0 | 0 |  | 2 | 1 | 1 | 1 | 1 | 0 | 0 | 0 | 0 | 0 | 1 | 1 | 0.1055
|  | 1NP:3,25*3 |  | 9.75 |  |  | 1NP:3,25*3
|  | -,9*2,15 |  | -1.935 |  |  | -,9*2,15
|  | 3,5*(1,64+3,25) |  | 17.115 |  |  | 3,5*(1,64+3,25)
|  | -,9*2,15 |  | -1.935 |  |  | -,9*2,15
|  | ŠIRŠÍ ČÁST:4*1,785 |  | 7.14 |  |  | ŠIRŠÍ ČÁST:4*1,785
|  | 2NP:3*1,12 |  | 3.36 |  |  | 2NP:3*1,12
74 | 342264051R00 | Podhled sádrokartonový na zavěšenou ocel. konstr. | m2 | 95.404 | 0 | 0 |  | 2 | 1 | 1 | 1 | 1 | 0 | 0 | 0 | 0 | 0 | 1 | 1 | 0.0186
|  | 113:22,04 |  | 22.04 |  |  | 113:22,04
|  | 120:4,4*3,855 |  | 16.962 |  |  | 120:4,4*3,855
|  | 123:5,16 |  | 5.16 |  |  | 123:5,16
|  | 204:5,96*6,45 |  | 38.442 |  |  | 204:5,96*6,45
|  | 209:12,8 |  | 12.8 |  |  | 209:12,8
75 | 342264051RT1 | Podhled desky Z DŘEVITÉ VLNY tl. 50 mm na zavěšenou ocel. konstr. | m2 | 67.3946 | 0 | 0 |  | 2 | 1 | 0 | 0 | 1 | 0 | 0 | 0 | 0 | 0 | 1 | 0 | 0.0186
|  | 118:5,8*5,4+2,77*(1,25+,84)/2 |  | 34.2146 |  |  | 118:5,8*5,4+2,77*(1,25+,84)/2
|  | 119:33,18 |  | 33.18 |  |  | 119:33,18
76 | 342264051RT2 | Podhled na zavěšenou ocel. konstr. LATĚ 50/80 mm HOBLOVANÉ LAKOVANÉ PO3 | m2 | 43.26 | 0 | 0 |  | 2 | 1 | 1 | 1 | 1 | 0 | 0 | 0 | 0 | 0 | 1 | 1 | 0.02017
|  | 104:7,63 |  | 7.63 |  |  | 104:7,63
|  | 105:3,77 |  | 3.77 |  |  | 105:3,77
|  | 106:2,21 |  | 2.21 |  |  | 106:2,21
|  | 107:3,36 |  | 3.36 |  |  | 107:3,36
|  | 108:8,55 |  | 8.55 |  |  | 108:8,55
|  | 124:3,82 |  | 3.82 |  |  | 124:3,82
|  | 125:7,08 |  | 7.08 |  |  | 125:7,08
|  | 206:3,7 |  | 3.7 |  |  | 206:3,7
|  | 208:3,14 |  | 3.14 |  |  | 208:3,14
77 | 342264098R00 | Příplatek k podhledu sádrokart. za plochu do 10 m2 | m2 | 27.2 | 0 | 0 |  | 2 | 1 | 1 | 1 | 1 | 0 | 0 | 0 | 0 | 0 | 1 | 1 | 0
|  | 113:22,04 |  | 22.04 |  |  | 113:22,04
|  | 123:5,16 |  | 5.16 |  |  | 123:5,16
78 | 342267111R00 | Obklad trámů sádrokartonem dvoustranný do 0,5/0,5m | m | 11.04 | 0 | 0 |  | 2 | 1 | 1 | 1 | 1 | 0 | 0 | 0 | 0 | 0 | 1 | 1 | 0.01156
|  | 5,5+5,54 |  | 11.04 |  |  | 5,5+5,54
79 | 342668111R00 | Těsnění styku příčky se stáv. konstrukcí PU pěnou | m | 113.665 | 0 | 0 |  | 2 | 1 | 1 | 1 | 1 | 0 | 0 | 0 | 0 | 0 | 1 | 1 | 8e-05
|  | 7,5: |  | 0 |  |  | 7,5:
|  | ŠIRŠÍ ČÁST:1,5 |  | 1.5 |  |  | ŠIRŠÍ ČÁST:1,5
|  | 2NP:2,13 |  | 2.13 |  |  | 2NP:2,13
|  | 10: |  | 0 |  |  | 10:00
|  | 1NP:(4,25+2,6+5,4+,8+,3) |  | 13.35 |  |  | 1NP:(4,25+2,6+5,4+,8+,3)
|  | (3,7+3,5+2,85*3+2,5) |  | 18.25 |  |  | (3,7+3,5+2,85*3+2,5)
|  | ŠIRŠÍ ČÁST:(6+4+1,9+,45*2) |  | 12.8 |  |  | ŠIRŠÍ ČÁST:(6+4+1,9+,45*2)
|  | SCHODIŠTĚ:(3,06+1,3) |  | 4.36 |  |  | SCHODIŠTĚ:(3,06+1,3)
|  | 2NP:(5,96+3,4+2,2+1,12+4,3+3,1) |  | 20.08 |  |  | 2NP:(5,96+3,4+2,2+1,12+4,3+3,1)
|  | 15: |  | 0 |  |  | 15:00
|  | 1NP:3 |  | 3 |  |  | 1NP:3
|  | (1,64+3,25) |  | 4.89 |  |  | (1,64+3,25)
|  | ŠIRŠÍ ČÁST:1,785 |  | 1.785 |  |  | ŠIRŠÍ ČÁST:1,785
|  | 2NP:1,12 |  | 1.12 |  |  | 2NP:1,12
|  | ŠTÍTY:3,8*4 |  | 15.2 |  |  | ŠTÍTY:3,8*4
|  | 3,8*4 |  | 15.2 |  |  | 3,8*4
80 | 766661112R00 | Montáž dveří do zárubně,otevíravých 1kř.do 0,8 m | kus | 15 | 0 | 0 |  | 2 | 1 | 7 | 7 | 1 | 0 | 0 | 0 | 0 | 0 | 1 | 7 | 0
|  | 3+3+9 |  | 15 |  |  | 3+3+9
81 | 766661122R00 | Montáž dveří do zárubně,otevíravých 1kř.nad 0,8 m | kus | 5 | 0 | 0 |  | 2 | 1 | 7 | 7 | 1 | 0 | 0 | 0 | 0 | 0 | 1 | 7 | 0
|  | 5 |  | 5 |  |  | 5
82 | 3 | Ukončení atiky - VYSPÁDOVÁNÍ BETONU VČ. BEDNĚNÍ | m2 | 17.0045 | 0 | 0 |  | 2 | 12 | 0 | 45 | 1 | 0 | 0 | 0 | 0 | 0 | 12 | 0 | 0
|  | ATIKA UŽŠÍ ČÁST:(25,24+,5+5,5+3,5)*,3 |  | 10.422 |  |  | ATIKA UŽŠÍ ČÁST:(25,24+,5+5,5+3,5)*,3
|  | ATIKA ŠIRŠÍ ČÁST:(13,76+6,26+6,31)*,25 |  | 6.5825 |  |  | ATIKA ŠIRŠÍ ČÁST:(13,76+6,26+6,31)*,25
83 | 342267112RT1 | Úprava sádrokartonem rampy podhledu do 0,5m výšky desky standard tl. 12,5 mm vč. podkladní k-ce | m | 9.94 | 0 | 0 |  | 2 | 12 | 0 | 47 | 1 | 0 | 0 | 0 | 0 | 0 | 12 | 0 | 0.01716
|  | 4,4+5,54 |  | 9.94 |  |  | 4,4+5,54
| Celkem za | 3 Svislé a kompletní konstrukce |  |  |  | 0 |  | 4 |  |  |  |  | 0 | 0 | 0 | 0 | 0
Díl: | 4 | Vodorovné konstrukce | [5 empty] | 1
84 | 411321414R00 | Stropy deskové ze železobetonu C 25/30 (B 30) XC1 POHLEDOVÝ BETON | m3 | 86.5218 | 0 | 0 |  | 2 | 1 | 1 | 1 | 1 | 0 | 0 | 0 | 0 | 0 | 1 | 1 | 2.4464
|  | 1NP: |  | 0 |  |  | 1NP:
|  | D1,01:(5,5+5,95)/2*5,7*,2 |  | 6.5265 |  |  | D1,01:(5,5+5,95)/2*5,7*,2
|  | 25,475*3,5*,2 |  | 17.8325 |  |  | 25,475*3,5*,2
|  | D1,02:12,4*19,03*,2 |  | 47.1944 |  |  | D1,02:12,4*19,03*,2
|  | -1,93*1,68*,2 |  | -0.6485 |  |  | -1,93*1,68*,2
|  | -4,4*2,6*,2 |  | -2.288 |  |  | -4,4*2,6*,2
|  | ,7*6,14/2*,2 |  | 0.4298 |  |  | ,7*6,14/2*,2
|  | ,7*6,14*,2 |  | 0.8596 |  |  | ,7*6,14*,2
|  | 2NP: |  | 0 |  |  | 2NP:
|  | D2,01:6,5*13,28*,2 |  | 17.264 |  |  | D2,01:6,5*13,28*,2
|  | -1,68*1,93*,2 |  | -0.6485 |  |  | -1,68*1,93*,2
85 | 411351101R00 | Bednění stropů deskových - zřízení POHLEDOVÉ Í - NOVÉ PŘEKLIŽKY, PRAVOÚHLÝ SPÁROŘEZ | m2 | 461.4312 | 0 | 0 |  | 2 | 1 | 1 | 1 | 1 | 0 | 0 | 0 | 0 | 0 | 1 | 1 | 0.00446
|  | 1NP: |  | 0 |  |  | 1NP:
|  | D1,01:(5,5+5,95)/2*5,7 |  | 32.6325 |  |  | D1,01:(5,5+5,95)/2*5,7
|  | ,2*(3,05+3,05+5,69+5,4) |  | 3.438 |  |  | ,2*(3,05+3,05+5,69+5,4)
|  | 25,475*3,5 |  | 89.1625 |  |  | 25,475*3,5
|  | D1,02:12,4*19,03 |  | 235.972 |  |  | D1,02:12,4*19,03
|  | -1,93*1,68 |  | -3.2424 |  |  | -1,93*1,68
|  | -4,4*2,6 |  | -11.44 |  |  | -4,4*2,6
|  | ,7*6,14/2 |  | 2.149 |  |  | ,7*6,14/2
|  | ,7*6,14 |  | 4.298 |  |  | ,7*6,14
|  | ,2*(,8+6,14+1+5,96+19,03*2+12,4+1,93*2+1,68*2+4,28*2) |  | 16.028 |  |  | ,2*(,8+6,14+1+5,96+19,03*2+12,4+1,93*2+1,68*2+4,28*2)
|  | 2NP: |  | 0 |  |  | 2NP:
|  | D2,01:6,5*13,28 |  | 86.32 |  |  | D2,01:6,5*13,28
|  | -1,68*1,93 |  | -3.2424 |  |  | -1,68*1,93
|  | ,2*(6,5*2+13,28*2+1,68*2+1,93*2) |  | 9.356 |  |  | ,2*(6,5*2+13,28*2+1,68*2+1,93*2)
86 | 411351102R00 | Bednění stropů deskových - odstranění | m2 | 461.4312 | 0 | 0 |  | 2 | 1 | 1 | 1 | 1 | 0 | 0 | 0 | 0 | 0 | 1 | 1 | 0
|  | 1NP: |  | 0 |  |  | 1NP:
|  | D1,01:(5,5+5,95)/2*5,7 |  | 32.6325 |  |  | D1,01:(5,5+5,95)/2*5,7
|  | ,2*(3,05+3,05+5,69+5,4) |  | 3.438 |  |  | ,2*(3,05+3,05+5,69+5,4)
|  | 25,475*3,5 |  | 89.1625 |  |  | 25,475*3,5
|  | D1,02:12,4*19,03 |  | 235.972 |  |  | D1,02:12,4*19,03
|  | -1,93*1,68 |  | -3.2424 |  |  | -1,93*1,68
|  | -4,4*2,6 |  | -11.44 |  |  | -4,4*2,6
|  | ,7*6,14/2 |  | 2.149 |  |  | ,7*6,14/2
|  | ,7*6,14 |  | 4.298 |  |  | ,7*6,14
|  | ,2*(,8+6,14+1+5,96+19,03*2+12,4+1,93*2+1,68*2+4,28*2) |  | 16.028 |  |  | ,2*(,8+6,14+1+5,96+19,03*2+12,4+1,93*2+1,68*2+4,28*2)
|  | 2NP: |  | 0 |  |  | 2NP:
|  | D2,01:6,5*13,28 |  | 86.32 |  |  | D2,01:6,5*13,28
|  | -1,68*1,93 |  | -3.2424 |  |  | -1,68*1,93
|  | ,2*(6,5*2+13,28*2+1,68*2+1,93*2) |  | 9.356 |  |  | ,2*(6,5*2+13,28*2+1,68*2+1,93*2)
87 | 411354177R00 | Podpěrná konstr. stropů do 30 kPa - zřízení | m2 | 432.6092 | 0 | 0 |  | 2 | 1 | 1 | 1 | 1 | 0 | 0 | 0 | 0 | 0 | 1 | 1 | 0.00754
|  | 1NP: |  | 0 |  |  | 1NP:
|  | D1,01:(5,5+5,95)/2*5,7 |  | 32.6325 |  |  | D1,01:(5,5+5,95)/2*5,7
|  | 25,475*3,5 |  | 89.1625 |  |  | 25,475*3,5
|  | D1,02:12,4*19,03 |  | 235.972 |  |  | D1,02:12,4*19,03
|  | -1,93*1,68 |  | -3.2424 |  |  | -1,93*1,68
|  | -4,4*2,6 |  | -11.44 |  |  | -4,4*2,6
|  | ,7*6,14/2 |  | 2.149 |  |  | ,7*6,14/2
|  | ,7*6,14 |  | 4.298 |  |  | ,7*6,14
|  | 2NP: |  | 0 |  |  | 2NP:
|  | D2,01:6,5*13,28 |  | 86.32 |  |  | D2,01:6,5*13,28
|  | -1,68*1,93 |  | -3.2424 |  |  | -1,68*1,93
88 | 411354178R00 | Podpěrná konstr. stropů do 30 kPa - odstranění | m2 | 432.6092 | 0 | 0 |  | 2 | 1 | 1 | 1 | 1 | 0 | 0 | 0 | 0 | 0 | 1 | 1 | 0
|  | 1NP: |  | 0 |  |  | 1NP:
|  | D1,01:(5,5+5,95)/2*5,7 |  | 32.6325 |  |  | D1,01:(5,5+5,95)/2*5,7
|  | 25,475*3,5 |  | 89.1625 |  |  | 25,475*3,5
|  | D1,02:12,4*19,03 |  | 235.972 |  |  | D1,02:12,4*19,03
|  | -1,93*1,68 |  | -3.2424 |  |  | -1,93*1,68
|  | -4,4*2,6 |  | -11.44 |  |  | -4,4*2,6
|  | ,7*6,14/2 |  | 2.149 |  |  | ,7*6,14/2
|  | ,7*6,14 |  | 4.298 |  |  | ,7*6,14
|  | 2NP: |  | 0 |  |  | 2NP:
|  | D2,01:6,5*13,28 |  | 86.32 |  |  | D2,01:6,5*13,28
|  | -1,68*1,93 |  | -3.2424 |  |  | -1,68*1,93
89 | 411361821R00 | Výztuž stropů z betonářské oceli 10505 | t | 10.7 | 0 | 0 |  | 2 | 1 | 1 | 1 | 1 | 0 | 0 | 0 | 0 | 0 | 1 | 1 | 1.0069
|  | 10,700 |  | 10.7 |  |  | 10700
90 | 411361921RT5 | Výztuž stropů svařovanou sítí z drátů tažených svařovaná síť - drát 6,0 mm, oka 150 / 150 mm | t | 1.5 | 0 | 0 |  | 2 | 1 | 1 | 1 | 1 | 0 | 0 | 0 | 0 | 0 | 1 | 1 | 1.0573
|  | 1,5 |  | 1.5 |  |  | 1,5
91 | 413321414R00 | Nosníky z betonu železového C 25/30 (B 30) XC1-CI | m3 | 27.9972 | 0 | 0 |  | 2 | 1 | 1 | 1 | 1 | 0 | 0 | 0 | 0 | 0 | 1 | 1 | 2.4463
|  | P1,01:8,8*1*,3 |  | 2.64 |  |  | P1,01:8,8*1*,3
|  | P1,02:6,56*1,05*,3 |  | 2.0664 |  |  | P1,02:6,56*1,05*,3
|  | P1,03:3,9*,75*,3 |  | 0.8775 |  |  | P1,03:3,9*,75*,3
|  | P1,04:9,21*,75*,3 |  | 2.0722 |  |  | P1,04:9,21*,75*,3
|  | P1,05:4,335*,75*,3 |  | 0.9754 |  |  | P1,05:4,335*,75*,3
|  | P1,06:3,15*,75*,3 |  | 0.7087 |  |  | P1,06:3,15*,75*,3
|  | 6,7*,5*,3 |  | 1.005 |  |  | 6,7*,5*,3
|  | P1,07:20,53*,95*,3 |  | 5.851 |  |  | P1,07:20,53*,95*,3
|  | P1,08:7*1,35*,3 |  | 2.835 |  |  | P1,08:7*1,35*,3
|  | 3,3*,95*,3 |  | 0.9405 |  |  | 3,3*,95*,3
|  | P1,09:4,49*,5*,3 |  | 0.6735 |  |  | P1,09:4,49*,5*,3
|  | P1,10:6,14*,75*,25 |  | 1.1512 |  |  | P1,10:6,14*,75*,25
|  | P1,11:4,45*,3*,3 |  | 0.4005 |  |  | P1,11:4,45*,3*,3
|  | P1,12:3,74*,5*,3 |  | 0.561 |  |  | P1,12:3,74*,5*,3
|  | P1,14:5,2*,25*,25 |  | 0.325 |  |  | P1,14:5,2*,25*,25
|  | P1,15:4*,25*,3 |  | 0.3 |  |  | P1,15:4*,25*,3
|  | P1,16:5,9*,25*,3 |  | 0.4425 |  |  | P1,16:5,9*,25*,3
|  | 0 |  | 0 |  |  | 0
|  | P2,01:6,95*,25*,3 |  | 0.5212 |  |  | P2,01:6,95*,25*,3
|  | P2,02:6,95*,25*,25 |  | 0.4344 |  |  | P2,02:6,95*,25*,25
|  | P2,03:4,36*,25*,3 |  | 0.327 |  |  | P2,03:4,36*,25*,3
|  | P2,04:12,84*,75*,3 |  | 2.889 |  |  | P2,04:12,84*,75*,3
92 | 413351107R00 | Bednění nosníků - zřízení | m2 | 229.8325 | 0 | 0 |  | 2 | 1 | 1 | 1 | 1 | 0 | 0 | 0 | 0 | 0 | 1 | 1 | 0.05775
|  | P1,01:8,8*1*2 |  | 17.6 |  |  | P1,01:8,8*1*2
|  | 8,8*,3 |  | 2.64 |  |  | 8,8*,3
|  | P1,02:6,56*1,05*2 |  | 13.776 |  |  | P1,02:6,56*1,05*2
|  | 6,56*,3 |  | 1.968 |  |  | 6,56*,3
|  | P1,03:3,9*,75*2 |  | 5.85 |  |  | P1,03:3,9*,75*2
|  | 3,9*,3 |  | 1.17 |  |  | 3,9*,3
|  | P1,04:9,21*,75*2 |  | 13.815 |  |  | P1,04:9,21*,75*2
|  | 9,21*,3 |  | 2.763 |  |  | 9,21*,3
|  | P1,05:4,335*,75*2 |  | 6.5025 |  |  | P1,05:4,335*,75*2
|  | 4,335*,3 |  | 1.3005 |  |  | 4,335*,3
|  | P1,06:3,15*,75*2 |  | 4.725 |  |  | P1,06:3,15*,75*2
|  | 3,15*,3 |  | 0.945 |  |  | 3,15*,3
|  | 6,7*,5*2 |  | 6.7 |  |  | 6,7*,5*2
|  | 6,7*,3 |  | 2.01 |  |  | 6,7*,3
|  | P1,07:20,53*,95*2 |  | 39.007 |  |  | P1,07:20,53*,95*2
|  | 20,53*,3 |  | 6.159 |  |  | 20,53*,3
|  | P1,08:7*1,35*2 |  | 18.9 |  |  | P1,08:7*1,35*2
|  | 7*,3 |  | 2.1 |  |  | 7*,3
|  | 3,3*,95*2 |  | 6.27 |  |  | 3,3*,95*2
|  | 3,3*,3 |  | 0.99 |  |  | 3,3*,3
|  | P1,09:4,49*,5*2 |  | 4.49 |  |  | P1,09:4,49*,5*2
|  | 4,49*,3 |  | 1.347 |  |  | 4,49*,3
|  | P1,10:6,14*,75*2 |  | 9.21 |  |  | P1,10:6,14*,75*2
|  | 6,14*,25 |  | 1.535 |  |  | 6,14*,25
|  | P1,11:4,45*,3*2 |  | 2.67 |  |  | P1,11:4,45*,3*2
|  | 4,45*,3 |  | 1.335 |  |  | 4,45*,3
|  | P1,12:3,74*,5*2 |  | 3.74 |  |  | P1,12:3,74*,5*2
|  | 3,74*,3 |  | 1.122 |  |  | 3,74*,3
|  | P1,14:5,2*,25*2 |  | 2.6 |  |  | P1,14:5,2*,25*2
|  | 5,2*,25 |  | 1.3 |  |  | 5,2*,25
|  | P1,15:4*,25*2 |  | 2 |  |  | P1,15:4*,25*2
|  | 4*,3 |  | 1.2 |  |  | 4*,3
|  | P1,16:5,9*,25*2 |  | 2.95 |  |  | P1,16:5,9*,25*2
|  | 5,9*,3 |  | 1.77 |  |  | 5,9*,3
|  | 0 |  | 0 |  |  | 0
|  | 0 |  | 0 |  |  | 0
|  | 0 |  | 0 |  |  | 0
|  | 0 |  | 0 |  |  | 0
|  | P2,01:6,95*,25*2 |  | 3.475 |  |  | P2,01:6,95*,25*2
|  | 6,95*,3 |  | 2.085 |  |  | 6,95*,3
|  | P2,02:6,95*,25*2 |  | 3.475 |  |  | P2,02:6,95*,25*2
|  | 6,95*,25 |  | 1.7375 |  |  | 6,95*,25
|  | P2,03:4,36*,25*2 |  | 2.18 |  |  | P2,03:4,36*,25*2
|  | 4,36*,3 |  | 1.308 |  |  | 4,36*,3
|  | P2,04:12,84*,75*2 |  | 19.26 |  |  | P2,04:12,84*,75*2
|  | 12,84*,3 |  | 3.852 |  |  | 12,84*,3
93 | 413351108R00 | Bednění nosníků - odstranění | m2 | 229.8325 | 0 | 0 |  | 2 | 1 | 1 | 1 | 1 | 0 | 0 | 0 | 0 | 0 | 1 | 1 | 0
|  | P1,01:8,8*1*2 |  | 17.6 |  |  | P1,01:8,8*1*2
|  | 8,8*,3 |  | 2.64 |  |  | 8,8*,3
|  | P1,02:6,56*1,05*2 |  | 13.776 |  |  | P1,02:6,56*1,05*2
|  | 6,56*,3 |  | 1.968 |  |  | 6,56*,3
|  | P1,03:3,9*,75*2 |  | 5.85 |  |  | P1,03:3,9*,75*2
|  | 3,9*,3 |  | 1.17 |  |  | 3,9*,3
|  | P1,04:9,21*,75*2 |  | 13.815 |  |  | P1,04:9,21*,75*2
|  | 9,21*,3 |  | 2.763 |  |  | 9,21*,3
|  | P1,05:4,335*,75*2 |  | 6.5025 |  |  | P1,05:4,335*,75*2
|  | 4,335*,3 |  | 1.3005 |  |  | 4,335*,3
|  | P1,06:3,15*,75*2 |  | 4.725 |  |  | P1,06:3,15*,75*2
|  | 3,15*,3 |  | 0.945 |  |  | 3,15*,3
|  | 6,7*,5*2 |  | 6.7 |  |  | 6,7*,5*2
|  | 6,7*,3 |  | 2.01 |  |  | 6,7*,3
|  | P1,07:20,53*,95*2 |  | 39.007 |  |  | P1,07:20,53*,95*2
|  | 20,53*,3 |  | 6.159 |  |  | 20,53*,3
|  | P1,08:7*1,35*2 |  | 18.9 |  |  | P1,08:7*1,35*2
|  | 7*,3 |  | 2.1 |  |  | 7*,3
|  | 3,3*,95*2 |  | 6.27 |  |  | 3,3*,95*2
|  | 3,3*,3 |  | 0.99 |  |  | 3,3*,3
|  | P1,09:4,49*,5*2 |  | 4.49 |  |  | P1,09:4,49*,5*2
|  | 4,49*,3 |  | 1.347 |  |  | 4,49*,3
|  | P1,10:6,14*,75*2 |  | 9.21 |  |  | P1,10:6,14*,75*2
|  | 6,14*,25 |  | 1.535 |  |  | 6,14*,25
|  | P1,11:4,45*,3*2 |  | 2.67 |  |  | P1,11:4,45*,3*2
|  | 4,45*,3 |  | 1.335 |  |  | 4,45*,3
|  | P1,12:3,74*,5*2 |  | 3.74 |  |  | P1,12:3,74*,5*2
|  | 3,74*,3 |  | 1.122 |  |  | 3,74*,3
|  | P1,14:5,2*,25*2 |  | 2.6 |  |  | P1,14:5,2*,25*2
|  | 5,2*,25 |  | 1.3 |  |  | 5,2*,25
|  | P1,15:4*,25*2 |  | 2 |  |  | P1,15:4*,25*2
|  | 4*,3 |  | 1.2 |  |  | 4*,3
|  | P1,16:5,9*,25*2 |  | 2.95 |  |  | P1,16:5,9*,25*2
|  | 5,9*,3 |  | 1.77 |  |  | 5,9*,3
|  | P2,01:6,95*,25*2 |  | 3.475 |  |  | P2,01:6,95*,25*2
|  | 6,95*,3 |  | 2.085 |  |  | 6,95*,3
|  | P2,02:6,95*,25*2 |  | 3.475 |  |  | P2,02:6,95*,25*2
|  | 6,95*,25 |  | 1.7375 |  |  | 6,95*,25
|  | P2,03:4,36*,25*2 |  | 2.18 |  |  | P2,03:4,36*,25*2
|  | 4,36*,3 |  | 1.308 |  |  | 4,36*,3
|  | P2,04:12,84*,75*2 |  | 19.26 |  |  | P2,04:12,84*,75*2
|  | 12,84*,3 |  | 3.852 |  |  | 12,84*,3
94 | 413351217R00 | Podpěrná konstr. nosníků do 30 kPa - zřízení | m2 | 40.637 | 0 | 0 |  | 2 | 1 | 1 | 1 | 1 | 0 | 0 | 0 | 0 | 0 | 1 | 1 | 0.01087
|  | P1,01: |  | 0 |  |  | P1,01:
|  | 8,8*,3 |  | 2.64 |  |  | 8,8*,3
|  | P1,02: |  | 0 |  |  | P1,02:
|  | 6,56*,3 |  | 1.968 |  |  | 6,56*,3
|  | P1,03: |  | 0 |  |  | P1,03:
|  | 3,9*,3 |  | 1.17 |  |  | 3,9*,3
|  | P1,04: |  | 0 |  |  | P1,04:
|  | 9,21*,3 |  | 2.763 |  |  | 9,21*,3
|  | P1,05: |  | 0 |  |  | P1,05:
|  | 4,335*,3 |  | 1.3005 |  |  | 4,335*,3
|  | P1,06: |  | 0 |  |  | P1,06:
|  | 3,15*,3 |  | 0.945 |  |  | 3,15*,3
|  | 0 |  | 0 |  |  | 0
|  | 6,7*,3 |  | 2.01 |  |  | 6,7*,3
|  | P1,07: |  | 0 |  |  | P1,07:
|  | 20,53*,3 |  | 6.159 |  |  | 20,53*,3
|  | P1,08: |  | 0 |  |  | P1,08:
|  | 7*,3 |  | 2.1 |  |  | 7*,3
|  | 0 |  | 0 |  |  | 0
|  | 3,3*,3 |  | 0.99 |  |  | 3,3*,3
|  | P1,09: |  | 0 |  |  | P1,09:
|  | 4,49*,3 |  | 1.347 |  |  | 4,49*,3
|  | P1,10: |  | 0 |  |  | P1,10:
|  | 6,14*,25 |  | 1.535 |  |  | 6,14*,25
|  | P1,11: |  | 0 |  |  | P1,11:
|  | 4,45*,3 |  | 1.335 |  |  | 4,45*,3
|  | P1,12: |  | 0 |  |  | P1,12:
|  | 3,74*,3 |  | 1.122 |  |  | 3,74*,3
|  | P1,14: |  | 0 |  |  | P1,14:
|  | 5,2*,25 |  | 1.3 |  |  | 5,2*,25
|  | P1,15: |  | 0 |  |  | P1,15:
|  | 4*,3 |  | 1.2 |  |  | 4*,3
|  | P1,16: |  | 0 |  |  | P1,16:
|  | 5,9*,3 |  | 1.77 |  |  | 5,9*,3
|  | P2,01: |  | 0 |  |  | P2,01:
|  | 6,95*,3 |  | 2.085 |  |  | 6,95*,3
|  | P2,02: |  | 0 |  |  | P2,02:
|  | 6,95*,25 |  | 1.7375 |  |  | 6,95*,25
|  | P2,03: |  | 0 |  |  | P2,03:
|  | 4,36*,3 |  | 1.308 |  |  | 4,36*,3
|  | P2,04: |  | 0 |  |  | P2,04:
|  | 12,84*,3 |  | 3.852 |  |  | 12,84*,3
95 | 413351218R00 | Podpěrná konstr. nosníků do 30 kPa - odstranění | m2 | 40.637 | 0 | 0 |  | 2 | 1 | 1 | 1 | 1 | 0 | 0 | 0 | 0 | 0 | 1 | 1 | 0
|  | P1,01: |  | 0 |  |  | P1,01:
|  | 8,8*,3 |  | 2.64 |  |  | 8,8*,3
|  | P1,02: |  | 0 |  |  | P1,02:
|  | 6,56*,3 |  | 1.968 |  |  | 6,56*,3
|  | P1,03: |  | 0 |  |  | P1,03:
|  | 3,9*,3 |  | 1.17 |  |  | 3,9*,3
|  | P1,04: |  | 0 |  |  | P1,04:
|  | 9,21*,3 |  | 2.763 |  |  | 9,21*,3
|  | P1,05: |  | 0 |  |  | P1,05:
|  | 4,335*,3 |  | 1.3005 |  |  | 4,335*,3
|  | P1,06: |  | 0 |  |  | P1,06:
|  | 3,15*,3 |  | 0.945 |  |  | 3,15*,3
|  | 0 |  | 0 |  |  | 0
|  | 6,7*,3 |  | 2.01 |  |  | 6,7*,3
|  | P1,07: |  | 0 |  |  | P1,07:
|  | 20,53*,3 |  | 6.159 |  |  | 20,53*,3
|  | P1,08: |  | 0 |  |  | P1,08:
|  | 7*,3 |  | 2.1 |  |  | 7*,3
|  | 0 |  | 0 |  |  | 0
|  | 3,3*,3 |  | 0.99 |  |  | 3,3*,3
|  | P1,09: |  | 0 |  |  | P1,09:
|  | 4,49*,3 |  | 1.347 |  |  | 4,49*,3
|  | P1,10: |  | 0 |  |  | P1,10:
|  | 6,14*,25 |  | 1.535 |  |  | 6,14*,25
|  | P1,11: |  | 0 |  |  | P1,11:
|  | 4,45*,3 |  | 1.335 |  |  | 4,45*,3
|  | P1,12: |  | 0 |  |  | P1,12:
|  | 3,74*,3 |  | 1.122 |  |  | 3,74*,3
|  | P1,14: |  | 0 |  |  | P1,14:
|  | 5,2*,25 |  | 1.3 |  |  | 5,2*,25
|  | P1,15: |  | 0 |  |  | P1,15:
|  | 4*,3 |  | 1.2 |  |  | 4*,3
|  | P1,16: |  | 0 |  |  | P1,16:
|  | 5,9*,3 |  | 1.77 |  |  | 5,9*,3
|  | P2,01: |  | 0 |  |  | P2,01:
|  | 6,95*,3 |  | 2.085 |  |  | 6,95*,3
|  | P2,02: |  | 0 |  |  | P2,02:
|  | 6,95*,25 |  | 1.7375 |  |  | 6,95*,25
|  | P2,03: |  | 0 |  |  | P2,03:
|  | 4,36*,3 |  | 1.308 |  |  | 4,36*,3
|  | P2,04: |  | 0 |  |  | P2,04:
|  | 12,84*,3 |  | 3.852 |  |  | 12,84*,3
96 | 413361821R00 | Výztuž nosníků z betonářské oceli 10505 | t | 3.1 | 0 | 0 |  | 2 | 1 | 1 | 1 | 1 | 0 | 0 | 0 | 0 | 0 | 1 | 1 | 1.0194
|  | 3,1 |  | 3.1 |  |  | 3,1
97 | 417321414R00 | Ztužující pásy a věnce z betonu železového C 25/30 XC2 | m3 | 2.4858 | 0 | 0 |  | 2 | 1 | 1 | 1 | 1 | 0 | 0 | 0 | 0 | 0 | 1 | 1 | 2.4464
|  | V2,01:20,75*,2*,3 |  | 1.245 |  |  | V2,01:20,75*,2*,3
|  | V2,02:25,85*,2*,24 |  | 1.2408 |  |  | V2,02:25,85*,2*,24
98 | 417351115R00 | Bednění ztužujících pásů a věnců - zřízení | m2 | 18.64 | 0 | 0 |  | 2 | 1 | 1 | 1 | 1 | 0 | 0 | 0 | 0 | 0 | 1 | 1 | 0.00342
|  | V2,01:20,75*,2*2 |  | 8.3 |  |  | V2,01:20,75*,2*2
|  | 0 |  | 0 |  |  | 0
|  | V2,02:25,85*,2*2 |  | 10.34 |  |  | V2,02:25,85*,2*2
99 | 417351116R00 | Bednění ztužujících pásů a věnců - odstranění | m2 | 18.64 | 0 | 0 |  | 2 | 1 | 1 | 1 | 1 | 0 | 0 | 0 | 0 | 0 | 1 | 1 | 0
|  | V2,01:20,75*,2*2 |  | 8.3 |  |  | V2,01:20,75*,2*2
|  | 0 |  | 0 |  |  | 0
|  | V2,02:25,85*,2*2 |  | 10.34 |  |  | V2,02:25,85*,2*2
100 | 417361821R00 | Výztuž ztužujících pásů a věnců z oceli 10505 | t | 3.1 | 0 | 0 |  | 2 | 1 | 1 | 1 | 1 | 0 | 0 | 0 | 0 | 0 | 1 | 1 | 1.0167
|  | 3,1 |  | 3.1 |  |  | 3,1
101 | 430321414R00 | Schodišťové konstrukce, železobeton C 25/30 XC1-CI | m3 | 5.5453 | 0 | 0 |  | 2 | 1 | 1 | 1 | 1 | 0 | 0 | 0 | 0 | 0 | 1 | 1 | 2.4181
|  | 3,6*1,3*,18 |  | 0.8424 |  |  | 3,6*1,3*,18
|  | 1,35*3,14*,2 |  | 0.8478 |  |  | 1,35*3,14*,2
|  | ,411*1,3*,35 |  | 0.187 |  |  | ,411*1,3*,35
|  | 4,2*1,3*,18 |  | 0.9828 |  |  | 4,2*1,3*,18
|  | 1,5*3,14*,2 |  | 0.942 |  |  | 1,5*3,14*,2
|  | 12*,1708*,28*1,3/2*2 |  | 0.7461 |  |  | 12*,1708*,28*1,3/2*2
|  | 4*,2*,45*5,54/2 |  | 0.9972 |  |  | 4*,2*,45*5,54/2
102 | 430361821R00 | Výztuž schodišťových konstrukcí z ocelí 10505 | t | 0.45 | 0 | 0 |  | 2 | 1 | 1 | 1 | 1 | 0 | 0 | 0 | 0 | 0 | 1 | 1 | 1.0209
|  | ,45 |  | 0.45 |  |  | ,45
103 | 431351121R00 | Bednění podest přímočarých - zřízení | m2 | 20.9193 | 0 | 0 |  | 2 | 1 | 1 | 1 | 1 | 0 | 0 | 0 | 0 | 0 | 1 | 1 | 0.03449
|  | 3,6*1,3 |  | 4.68 |  |  | 3,6*1,3
|  | 1,35*3,14 |  | 4.239 |  |  | 1,35*3,14
|  | ,411*1,3 |  | 0.5343 |  |  | ,411*1,3
|  | 4,2*1,3 |  | 5.46 |  |  | 4,2*1,3
|  | 1,5*3,14 |  | 4.71 |  |  | 1,5*3,14
|  | 3,6*,18*2 |  | 1.296 |  |  | 3,6*,18*2
104 | 431351122R00 | Bednění podest přímočarých - odstranění | m2 | 20.9193 | 0 | 0 |  | 2 | 1 | 1 | 1 | 1 | 0 | 0 | 0 | 0 | 0 | 1 | 1 | 0
|  | 3,6*1,3 |  | 4.68 |  |  | 3,6*1,3
|  | 1,35*3,14 |  | 4.239 |  |  | 1,35*3,14
|  | ,411*1,3 |  | 0.5343 |  |  | ,411*1,3
|  | 4,2*1,3 |  | 5.46 |  |  | 4,2*1,3
|  | 1,5*3,14 |  | 4.71 |  |  | 1,5*3,14
|  | 3,6*,18*2 |  | 1.296 |  |  | 3,6*,18*2
105 | 433351131R00 | Bednění schodnic přímočarých - zřízení | m2 | 26.437 | 0 | 0 |  | 2 | 1 | 1 | 1 | 1 | 0 | 0 | 0 | 0 | 0 | 1 | 1 | 0.0324
|  | (12*,1708+12*,28)*1,3*2 |  | 14.065 |  |  | (12*,1708+12*,28)*1,3*2
|  | 4*,3*2 |  | 2.4 |  |  | 4*,3*2
|  | 4*(,3+,15)*5,54 |  | 9.972 |  |  | 4*(,3+,15)*5,54
106 | 433351132R00 | Bednění schodnic přímočarých - odstranění | m2 | 26.437 | 0 | 0 |  | 2 | 1 | 1 | 1 | 1 | 0 | 0 | 0 | 0 | 0 | 1 | 1 | 0
|  | (12*,1708+12*,28)*1,3*2 |  | 14.065 |  |  | (12*,1708+12*,28)*1,3*2
|  | 4*,3*2 |  | 2.4 |  |  | 4*,3*2
|  | 4*(,3+,15)*5,54 |  | 9.972 |  |  | 4*(,3+,15)*5,54
107 | 434191421R00 | T39 Osazení stupňů DŘEVĚNÝCH na upravený terén včetně DUBOVÝ TRÁM 2245/300/150mm | ks | 3 | 0 | 0 |  | 2 | 1 | 1 | 1 | 1 | 0 | 0 | 0 | 0 | 0 | 1 | 1 | 0.08461
|  | 3 |  | 3 |  |  | 3
108 | 434191421R02 | Osazení stupňů PREFABRIKOVANÝCH na desku, | m | 24.105 | 0 | 0 |  | 2 | 1 | 1 | 1 | 1 | 0 | 0 | 0 | 0 | 0 | 1 | 1 | 0.4461
|  | 3*3,75 |  | 11.25 |  |  | 3*3,75
|  | 3*4,285 |  | 12.855 |  |  | 3*4,285
| Celkem za | 4 Vodorovné konstrukce |  |  |  | 0 |  | 4 |  |  |  |  | 0 | 0 | 0 | 0 | 0
Díl: | 5 | Komunikace | [5 empty] | 1
109 | 564801200U00 | Podklad komunikací štěrkodrti 10cm | m2 | 69.66 | 0 | 0 |  | 2 | 1 | 1 | 1 | 1 | 0 | 0 | 0 | 0 | 0 | 1 | 1 | 0.18907
|  | S3:2,77*8 |  | 22.16 |  |  | S3:2,77*8
|  | 2,5*5 |  | 12.5 |  |  | 2,5*5
|  | 35 |  | 35 |  |  | 35
110 | 564801300U00 | Podklad komunikací štěrkodrti 15cm | m2 | 613.575 | 0 | 0 |  | 2 | 1 | 1 | 1 | 1 | 0 | 0 | 0 | 0 | 0 | 1 | 1 | 0.27994
|  | S1:4,045*39 |  | 157.755 |  |  | S1:4,045*39
|  | 1,2*3 |  | 3.6 |  |  | 1,2*3
|  | 3*3 |  | 9 |  |  | 3*3
|  | 23,055*3,89 |  | 89.6839 |  |  | 23,055*3,89
|  | 3,15*21,5 |  | 67.725 |  |  | 3,15*21,5
|  | 6,085*31 |  | 188.635 |  |  | 6,085*31
|  | 2,31*9,6 |  | 22.176 |  |  | 2,31*9,6
|  | S2:5*15 |  | 75 |  |  | S2:5*15
111 | 564851111R00 | Podklad ze štěrkodrti po zhutnění tloušťky 15 cm 8/16mm | m2 | 74.712 | 0 | 0 |  | 2 | 1 | 1 | 1 | 1 | 0 | 0 | 0 | 0 | 0 | 1 | 1 | 0.27994
|  | S3:2,77*8 |  | 22.16 |  |  | S3:2,77*8
|  | 2,5*5 |  | 12.5 |  |  | 2,5*5
|  | 35 |  | 35 |  |  | 35
|  | P8:4,21*1,2 |  | 5.052 |  |  | P8:4,21*1,2
112 | 567122114R00 | Podklad z kameniva zpev.cementem KZC 1 tl.15 cm | m2 | 618.627 | 0 | 0 |  | 2 | 1 | 1 | 1 | 1 | 0 | 0 | 0 | 0 | 0 | 1 | 1 | 0.38314
|  | S1:4,045*39 |  | 157.755 |  |  | S1:4,045*39
|  | 1,2*3 |  | 3.6 |  |  | 1,2*3
|  | 3*3 |  | 9 |  |  | 3*3
|  | 23,055*3,89 |  | 89.6839 |  |  | 23,055*3,89
|  | 3,15*21,5 |  | 67.725 |  |  | 3,15*21,5
|  | 6,085*31 |  | 188.635 |  |  | 6,085*31
|  | 2,31*9,6 |  | 22.176 |  |  | 2,31*9,6
|  | S2:5*15 |  | 75 |  |  | S2:5*15
|  | P8:4,21*1,2 |  | 5.052 |  |  | P8:4,21*1,2
113 | 591211111R00 | Kladení dlažby drobné kostky,lože z kamen.tl. 5 cm vč. dodávky ŽULA 100/100/100mm | m2 | 585.052 | 0 | 0 |  | 2 | 1 | 1 | 1 | 1 | 0 | 0 | 0 | 0 | 0 | 1 | 1 | 0.11
|  | S1:511 |  | 511 |  |  | S1:511
|  | S3:69 |  | 69 |  |  | S3:69
|  | P8:4,21*1,2 |  | 5.052 |  |  | P8:4,21*1,2
114 | 591211111R01 | Kladení dlažby drobné kostky,lože z kamen.tl. 5 cm vč. dodávky ŽULA 80/80/80 mm | m2 | 73 | 0 | 0 |  | 2 | 1 | 1 | 1 | 1 | 0 | 0 | 0 | 0 | 0 | 1 | 1 | 0.11
|  | S2:73 |  | 73 |  |  | S2:73
115 | 596215025R00 | Příplatek za kladení dlažby tl. 6cm, drť, do100 m2 | m2 | 140 | 0 | 0 |  | 2 | 1 | 1 | 1 | 1 | 0 | 0 | 0 | 0 | 0 | 1 | 1 | 0
|  | 73+67 |  | 140 |  |  | 73+67
116 | 596811111R00 | Kladení dlaždic kom.pro pěší, lože z kameniva těž. | m2 | 64.8 | 0 | 0 |  | 2 | 1 | 1 | 1 | 1 | 0 | 0 | 0 | 0 | 0 | 1 | 1 | 0.072
|  | oprava chodníku:36*1,8 |  | 64.8 |  |  | oprava chodníku:36*1,8
117 | 597092113R00 | Žlab odvodňovací MultiDrain V 100 S dl.1000 mm | m | 5 | 0 | 0 |  | 2 | 1 | 1 | 1 | 1 | 0 | 0 | 0 | 0 | 0 | 1 | 1 | 0.09355
|  | 5 |  | 5 |  |  | 5
118 | 597092143RV3 | Krycí rošt Multidrain V 100, C 250, dl.1000 mm mřížkový MW 25x12,5 mm, korozivzdorná ocel nerez | kus | 5 | 0 | 0 |  | 2 | 1 | 0 | 0 | 1 | 0 | 0 | 0 | 0 | 0 | 1 | 0 | 0.00326
|  | 5 |  | 5 |  |  | 5
119 | 597161111R00 | Rigol dlážděný do lože B 7,5 tl.10 cm z lom.kamene | m2 | 28.61 | 0 | 0 |  | 2 | 1 | 1 | 1 | 1 | 0 | 0 | 0 | 0 | 0 | 1 | 1 | 0.87344
|  | 2+19,35+7,26 |  | 28.61 |  |  | 2+19,35+7,26
120 | 599142111R00 | Úprava zálivky dil.spár hloubky do 4 cm š. do 4 cm | m | 36 | 0 | 0 |  | 2 | 1 | 1 | 1 | 1 | 0 | 0 | 0 | 0 | 0 | 1 | 1 | 0.00224
|  | oprava chodníku:36 |  | 36 |  |  | oprava chodníku:36
121 | 916131113U00 | Osaz sil bet lež obrubník+opěra bet | m | 12 | 0 | 0 |  | 2 | 1 | 1 | 1 | 1 | 0 | 0 | 0 | 0 | 0 | 1 | 1 | 0.2023
|  | 5+4+3 |  | 12 |  |  | 5+4+3
122 | 917862111R00 | Osazení stojat. obrub. bet. s opěrou,lože z B 12,5 | m | 148.89 | 0 | 0 |  | 2 | 1 | 1 | 1 | 1 | 0 | 0 | 0 | 0 | 0 | 1 | 1 | 0.13612
|  | 8*2+19,705+4,845*2+13,055+3,1*2+1,25+3+3+10+14,1+12,04+23,05+3,89+8,5 |  | 143.48 |  |  | 8*2+19,705+4,845*2+13,055+3,1*2+1,25+3+3+10+14,1+12,04+23,05+3,89+8,5
|  | P8:4,21+1,2 |  | 5.41 |  |  | P8:4,21+1,2
123 | 918101111R00 | Lože pod obrubníky nebo obruby dlažeb z B 12,5 | m3 | 9.3056 | 0 | 0 |  | 2 | 1 | 1 | 1 | 1 | 0 | 0 | 0 | 0 | 0 | 1 | 1 | 2.3786
|  | P8:(4,21+1,2)*,25*,25 |  | 0.3381 |  |  | P8:(4,21+1,2)*,25*,25
|  | (8*2+19,705+4,845*2+13,055+3,1*2+1,25+3+3+10+14,1+12,04+23,05+3,89+8,5)*,25*,25 |  | 8.9675 |  |  | (8*2+19,705+4,845*2+13,055+3,1*2+1,25+3+3+10+14,1+12,04+23,05+3,89+8,5)*,25*,25
124 | 919735112R00 | Řezání stávajícího živičného krytu tl. 5 - 10 cm | m | 11.8 | 0 | 0 |  | 2 | 1 | 1 | 1 | 1 | 0 | 0 | 0 | 0 | 0 | 1 | 1 | 0
|  | 5+3,8+3 |  | 11.8 |  |  | 5+3,8+3
125 | 59217422 | Obrubník chodníkový ABO 15-10 1000/80/200 | kus | 152 | 0 | 0 |  | 2 | 3 | 1 | 59217422 | 1 | 0 | 0 | 0 | 0 | 0 | 3 | 1 | 0.036
|  | 8*2+19,705+4,845*2+13,055+3,1*2+1,25+3+3+10+14,1+12,04+23,05+3,89+8,5 |  | 143.48 |  |  | 8*2+19,705+4,845*2+13,055+3,1*2+1,25+3+3+10+14,1+12,04+23,05+3,89+8,5
|  | 143,48*,02 |  | 2.8696 |  |  | 143,48*,02
|  | P8:4,21+1,2 |  | 5.41 |  |  | P8:4,21+1,2
|  | ,2404 |  | 0.2404 |  |  | ,2404
126 | 59217472 | Obrubník silniční 1000/150/250 šedý | kus | 12 | 0 | 0 |  | 2 | 3 | 1 | 59217472 | 1 | 0 | 0 | 0 | 0 | 0 | 3 | 1 | 0.08
|  | 12 |  | 12 |  |  | 12
127 | 59217475 | Obrubník silniční nájezdový 500/150/150 šedý | kus | 18 | 0 | 0 |  | 2 | 3 | 1 | 59217475 | 1 | 0 | 0 | 0 | 0 | 0 | 3 | 1 | 0.024
|  | 5*2+4*2 |  | 18 |  |  | 5*2+4*2
128 | 59217480 | Obrubník silniční přechodový L 1000/150/150-250 | kus | 4 | 0 | 0 |  | 2 | 3 | 1 | 59217480 | 1 | 0 | 0 | 0 | 0 | 0 | 3 | 1 | 0.064
|  | 4 |  | 4 |  |  | 4
129 | 59217481 | Obrubník silniční přechodový P 1000/150/150-250 | kus | 4 | 0 | 0 |  | 2 | 3 | 1 | 59217481 | 1 | 0 | 0 | 0 | 0 | 0 | 3 | 1 | 0.064
|  | 4 |  | 4 |  |  | 4
| Celkem za | 5 Komunikace |  |  |  | 0 |  | 4 |  |  |  |  | 0 | 0 | 0 | 0 | 0
Díl: | 6 | Úpravy povrchu,podlahy | [5 empty] | 1
130 | 611901111R00 | Ubroušení výstupků betonu po odbednění stropů | m2 | 299.18 | 0 | 0 |  | 2 | 1 | 0 | 0 | 1 | 0 | 0 | 0 | 0 | 0 | 1 | 0 | 0.00503
|  | 102:12,02 |  | 12.02 |  |  | 102:12,02
|  | 103:3,57 |  | 3.57 |  |  | 103:3,57
|  | 104:7,63 |  | 7.63 |  |  | 104:7,63
|  | 105:3,77 |  | 3.77 |  |  | 105:3,77
|  | 106:2,21 |  | 2.21 |  |  | 106:2,21
|  | 107:3,36 |  | 3.36 |  |  | 107:3,36
|  | 108:8,55 |  | 8.55 |  |  | 108:8,55
|  | 109:5,1 |  | 5.1 |  |  | 109:5,1
|  | 110:5,93 |  | 5.93 |  |  | 110:5,93
|  | 111:3,75 |  | 3.75 |  |  | 111:3,75
|  | 112:2,53 |  | 2.53 |  |  | 112:2,53
|  | 118:32,78 |  | 32.78 |  |  | 118:32,78
|  | 119:33,18 |  | 33.18 |  |  | 119:33,18
|  | 120:102,48 |  | 102.48 |  |  | 120:102,48
|  | 121:8,11 |  | 8.11 |  |  | 121:8,11
|  | 124:3,82 |  | 3.82 |  |  | 124:3,82
|  | 125:7,08 |  | 7.08 |  |  | 125:7,08
|  | 126:6,95 |  | 6.95 |  |  | 126:6,95
|  | 127:7,33 |  | 7.33 |  |  | 127:7,33
|  | 128:6,82 |  | 6.82 |  |  | 128:6,82
|  | 0 |  | 0 |  |  | 0
|  | 203:16,17 |  | 16.17 |  |  | 203:16,17
|  | 204: |  | 0 |  |  | 204:00
|  | 205:3,24 |  | 3.24 |  |  | 205:3,24
|  | 206:3,86 |  | 3.86 |  |  | 206:3,86
|  | 207:5,8 |  | 5.8 |  |  | 207:5,8
|  | 208:3,14 |  | 3.14 |  |  | 208:3,14
|  | 209: |  | 0 |  |  | 209:00
131 | 612401911R00 | Příplatek za zahlazení povrchu | m2 | 242.41 | 0 | 0 |  | 2 | 1 | 1 | 1 | 1 | 0 | 0 | 0 | 0 | 0 | 1 | 1 | 0
|  | 104:2,5*(2,38+3+2,75*3) |  | 34.075 |  |  | 104:2,5*(2,38+3+2,75*3)
|  | -,8*2 |  | -1.6 |  |  | -,8*2
|  | 106:2,5*(1,64*2+1,5*2) |  | 15.7 |  |  | 106:2,5*(1,64*2+1,5*2)
|  | -,7*2 |  | -1.4 |  |  | -,7*2
|  | -1,1*,75 |  | -0.825 |  |  | -1,1*,75
|  | 107:2,5*(2,05*2+1,64*2) |  | 18.45 |  |  | 107:2,5*(2,05*2+1,64*2)
|  | -,9*2 |  | -1.8 |  |  | -,9*2
|  | -1*,75 |  | -0.75 |  |  | -1*,75
|  | 108:2,5*(2,94*2+3,44*2) |  | 31.9 |  |  | 108:2,5*(2,94*2+3,44*2)
|  | -,8*2 |  | -1.6 |  |  | -,8*2
|  | -3,3*,75 |  | -2.475 |  |  | -3,3*,75
|  | 109:2,5*(1,9*2+2,94*2) |  | 24.2 |  |  | 109:2,5*(1,9*2+2,94*2)
|  | -,7*2 |  | -1.4 |  |  | -,7*2
|  | -1,9*,75 |  | -1.425 |  |  | -1,9*,75
|  | 113:2,6*(7,9*2+2,94*2) |  | 56.368 |  |  | 113:2,6*(7,9*2+2,94*2)
|  | -3,3*,75 |  | -2.475 |  |  | -3,3*,75
|  | -,8*2 |  | -1.6 |  |  | -,8*2
|  | -,9*2,3 |  | -2.07 |  |  | -,9*2,3
|  | -1,26*1,3 |  | -1.638 |  |  | -1,26*1,3
|  | 124 :2,5*(2,14*2+1,785*2) |  | 19.625 |  |  | 124 :2,5*(2,14*2+1,785*2)
|  | -,9*2 |  | -1.8 |  |  | -,9*2
|  | 0 |  | 0 |  |  | 0
|  | 125 :2,5*(1,73*2+3,9*2+,5*2) |  | 30.65 |  |  | 125 :2,5*(1,73*2+3,9*2+,5*2)
|  | -,9*2 |  | -1.8 |  |  | -,9*2
|  | 206 :2,5*(2,13*2+1,73*2) |  | 19.3 |  |  | 206 :2,5*(2,13*2+1,73*2)
|  | -,7*2 |  | -1.4 |  |  | -,7*2
|  | 208 :2,5*(2,8*2+1,12*2) |  | 19.6 |  |  | 208 :2,5*(2,8*2+1,12*2)
|  | -,7*2 |  | -1.4 |  |  | -,7*2
132 | 612445515R00 | Omítka sádrová , penetrace, tl. 15 mm | m2 | 1578.5938 | 0 | 0 |  | 2 | 1 | 1 | 1 | 1 | 0 | 0 | 0 | 0 | 0 | 1 | 1 | 0.01203
|  | 102:3,35*(5,414+2,28+2,38+4,9) |  | 50.1629 |  |  | 102:3,35*(5,414+2,28+2,38+4,9)
|  | -,9*2,82 |  | -2.538 |  |  | -,9*2,82
|  | -,9*2 |  | -1.8 |  |  | -,9*2
|  | -2*3 |  | -6 |  |  | -2*3
|  | 104-NAD PODHL:,85*(2,38+3+2,75*3) |  | 11.5855 |  |  | 104-NAD PODHL:,85*(2,38+3+2,75*3)
|  | 105:3,35*(4*2+2,6*2) |  | 44.22 |  |  | 105:3,35*(4*2+2,6*2)
|  | -,9*2,82 |  | -2.538 |  |  | -,9*2,82
|  | -,9*2 |  | -1.8 |  |  | -,9*2
|  | -,8*2*4 |  | -6.4 |  |  | -,8*2*4
|  | 106-NAD PODHL:,85*(1,64*2+1,5*2) |  | 5.338 |  |  | 106-NAD PODHL:,85*(1,64*2+1,5*2)
|  | 107-NAD PODHL:,85*(2,05*2+1,64*2) |  | 6.273 |  |  | 107-NAD PODHL:,85*(2,05*2+1,64*2)
|  | 108-NAD PODHL:,85*(2,94*2+3,44*2) |  | 10.846 |  |  | 108-NAD PODHL:,85*(2,94*2+3,44*2)
|  | 109-NAD OBKL:,85*(1,9*2+2,94*2) |  | 8.228 |  |  | 109-NAD OBKL:,85*(1,9*2+2,94*2)
|  | 110:3,35*(2,15*2+2,94*2) |  | 34.103 |  |  | 110:3,35*(2,15*2+2,94*2)
|  | -,7*2 |  | -1.4 |  |  | -,7*2
|  | -,8*2 |  | -1.6 |  |  | -,8*2
|  | -2,15*,75 |  | -1.6125 |  |  | -2,15*,75
|  | 111:3,35*(1,5*2+2,5*2) |  | 26.8 |  |  | 111:3,35*(1,5*2+2,5*2)
|  | -,8*2 |  | -1.6 |  |  | -,8*2
|  | 113- NAD SDK:,75*(7,9*2+2,94*2) |  | 16.26 |  |  | 113- NAD SDK:,75*(7,9*2+2,94*2)
|  | 127:3,35*(2,65*2+2,94*2) |  | 37.453 |  |  | 127:3,35*(2,65*2+2,94*2)
|  | -,8*2 |  | -1.6 |  |  | -,8*2
|  | 117:4,15*(5,39*2+21*2+39,9*2) |  | 550.207 |  |  | 117:4,15*(5,39*2+21*2+39,9*2)
|  | -,9*2 |  | -1.8 |  |  | -,9*2
|  | -,8*3 |  | -2.4 |  |  | -,8*3
|  | -,9*2,3 |  | -2.07 |  |  | -,9*2,3
|  | -1,26*1,3 |  | -1.638 |  |  | -1,26*1,3
|  | -5,39*3 |  | -16.17 |  |  | -5,39*3
|  | -7,5*3 |  | -22.5 |  |  | -7,5*3
|  | -4,925*3 |  | -14.775 |  |  | -4,925*3
|  | -3,81*3 |  | -11.43 |  |  | -3,81*3
|  | -2,88*3 |  | -8.64 |  |  | -2,88*3
|  | 2,4*5,4/2*2 |  | 12.96 |  |  | 2,4*5,4/2*2
|  | 118:4,45*(5,54*2+5,6*2+,84+1,35) |  | 108.8915 |  |  | 118:4,45*(5,54*2+5,6*2+,84+1,35)
|  | -5,4*3,9 |  | -21.06 |  |  | -5,4*3,9
|  | -5,54*3 |  | -16.62 |  |  | -5,54*3
|  | -5,4*4 |  | -21.6 |  |  | -5,4*4
|  | -2,8*3,97 |  | -11.116 |  |  | -2,8*3,97
|  | 119:4,15*(6,26*2+5,4) |  | 74.368 |  |  | 119:4,15*(6,26*2+5,4)
|  | -4,32*1 |  | -4.32 |  |  | -4,32*1
|  | -1,3*2 |  | -2.6 |  |  | -1,3*2
|  | 120:3,85*(5,54+,24+3,16+3,855+5,78+5,54+2+,3+2+5,96+5,78+5,96+,3+4,415+2,6+,24) |  | 206.6295 |  |  | 120:3,85*(5,54+,24+3,16+3,855+5,78+5,54+2+,3+2+5,96+5,78+5,96+,3+4,415+2,6+,24)
|  | -5,54*3 |  | -16.62 |  |  | -5,54*3
|  | -3,85*3,5 |  | -13.475 |  |  | -3,85*3,5
|  | -1*2,75 |  | -2.75 |  |  | -1*2,75
|  | -5,195*,75 |  | -3.8963 |  |  | -5,195*,75
|  | -2,58*,75 |  | -1.935 |  |  | -2,58*,75
|  | -,8*2 |  | -1.6 |  |  | -,8*2
|  | -,9*2 |  | -1.8 |  |  | -,9*2
|  | -2,6*3 |  | -7.8 |  |  | -2,6*3
|  | 121:7,05*(6,26*2+2,5*2) |  | 123.516 |  |  | 121:7,05*(6,26*2+2,5*2)
|  | -1,14*2,18 |  | -2.4852 |  |  | -1,14*2,18
|  | -1,3*2 |  | -2.6 |  |  | -1,3*2
|  | -2,6*,75 |  | -1.95 |  |  | -2,6*,75
|  | -1,49*2,18 |  | -3.2482 |  |  | -1,49*2,18
|  | -2,6*2,85 |  | -7.41 |  |  | -2,6*2,85
|  | 3,85*1,2*2 |  | 9.24 |  |  | 3,85*1,2*2
|  | (2,05+4,1)/2*3,08*2 |  | 18.942 |  |  | (2,05+4,1)/2*3,08*2
|  | -,8*2*2 |  | -3.2 |  |  | -,8*2*2
|  | 124 NAD OBKLAD:(3,85-2,5)*(2,14*2+1,785*2) |  | 10.5975 |  |  | 124 NAD OBKLAD:(3,85-2,5)*(2,14*2+1,785*2)
|  | 125 NAD OBKLAD:(3,85-2,5)*(1,73*2+3,9*2+,5*2) |  | 16.551 |  |  | 125 NAD OBKLAD:(3,85-2,5)*(1,73*2+3,9*2+,5*2)
|  | 204:2,55*(5,95+5,68) |  | 29.6565 |  |  | 204:2,55*(5,95+5,68)
|  | -2,6*2,25 |  | -5.85 |  |  | -2,6*2,25
|  | 3,15*(,9+9,7+4,3+3,1+1,24+3,75+2,6+,9) |  | 83.4435 |  |  | 3,15*(,9+9,7+4,3+3,1+1,24+3,75+2,6+,9)
|  | -8,04*1,1 |  | -8.844 |  |  | -8,04*1,1
|  | -2,6*2,85 |  | -7.41 |  |  | -2,6*2,85
|  | -,9*2 |  | -1.8 |  |  | -,9*2
|  | 2*4,3/2 |  | 4.3 |  |  | 2*4,3/2
|  | 2,7*(,3+5,96+6,45+5,96+,3+1,22*2) |  | 57.807 |  |  | 2,7*(,3+5,96+6,45+5,96+,3+1,22*2)
|  | -3,86*,75 |  | -2.895 |  |  | -3,86*,75
|  | -,9*2,3 |  | -2.07 |  |  | -,9*2,3
|  | -4,2*,75 |  | -3.15 |  |  | -4,2*,75
|  | -,8*2 |  | -1.6 |  |  | -,8*2
|  | -,9*2 |  | -1.8 |  |  | -,9*2
|  | -,7*2 |  | -1.4 |  |  | -,7*2
|  | 206 NAD PODHLED:(2,95-2,5)*(2,13*2+1,73*2) |  | 3.474 |  |  | 206 NAD PODHLED:(2,95-2,5)*(2,13*2+1,73*2)
|  | 207:2,95*(1,76*2+3,3*2) |  | 29.854 |  |  | 207:2,95*(1,76*2+3,3*2)
|  | -,8*2 |  | -1.6 |  |  | -,8*2
|  | -1,3*,75 |  | -0.975 |  |  | -1,3*,75
|  | 208 NAD OBKLAD:(2,95-2,5)*(2,8*2+1,12*2) |  | 3.528 |  |  | 208 NAD OBKLAD:(2,95-2,5)*(2,8*2+1,12*2)
|  | 209:3,1*(3*2+4,2*2) |  | 44.64 |  |  | 209:3,1*(3*2+4,2*2)
|  | -1*3 |  | -3 |  |  | -1*3
|  | -,9*2 |  | -1.8 |  |  | -,9*2
|  | -1*1,1 |  | -1.1 |  |  | -1*1,1
|  | POD OMYVAT. NÁTĚR: |  | 0 |  |  | POD OMYVAT. NÁTĚR:
|  | 104:2,5*(2,38+3+2,75*3) |  | 34.075 |  |  | 104:2,5*(2,38+3+2,75*3)
|  | -,8*2 |  | -1.6 |  |  | -,8*2
|  | 106:2,5*(1,64*2+1,5*2) |  | 15.7 |  |  | 106:2,5*(1,64*2+1,5*2)
|  | -,7*2 |  | -1.4 |  |  | -,7*2
|  | -1,1*,75 |  | -0.825 |  |  | -1,1*,75
|  | 107:2,5*(2,05*2+1,64*2) |  | 18.45 |  |  | 107:2,5*(2,05*2+1,64*2)
|  | -,9*2 |  | -1.8 |  |  | -,9*2
|  | -1*,75 |  | -0.75 |  |  | -1*,75
|  | 108:2,5*(2,94*2+3,44*2) |  | 31.9 |  |  | 108:2,5*(2,94*2+3,44*2)
|  | -,8*2 |  | -1.6 |  |  | -,8*2
|  | -3,3*,75 |  | -2.475 |  |  | -3,3*,75
|  | 109:2,5*(1,9*2+2,94*2) |  | 24.2 |  |  | 109:2,5*(1,9*2+2,94*2)
|  | -,7*2 |  | -1.4 |  |  | -,7*2
|  | -1,9*,75 |  | -1.425 |  |  | -1,9*,75
|  | 113:2,6*(7,9*2+2,94*2) |  | 56.368 |  |  | 113:2,6*(7,9*2+2,94*2)
|  | -3,3*,75 |  | -2.475 |  |  | -3,3*,75
|  | -,8*2 |  | -1.6 |  |  | -,8*2
|  | -,9*2,3 |  | -2.07 |  |  | -,9*2,3
|  | -1,26*1,3 |  | -1.638 |  |  | -1,26*1,3
|  | 124 :2,5*(2,14*2+1,785*2) |  | 19.625 |  |  | 124 :2,5*(2,14*2+1,785*2)
|  | -,9*2 |  | -1.8 |  |  | -,9*2
|  | 0 |  | 0 |  |  | 0
|  | 125 :2,5*(1,73*2+3,9*2+,5*2) |  | 30.65 |  |  | 125 :2,5*(1,73*2+3,9*2+,5*2)
|  | -,9*2 |  | -1.8 |  |  | -,9*2
|  | 206 :2,5*(2,13*2+1,73*2) |  | 19.3 |  |  | 206 :2,5*(2,13*2+1,73*2)
|  | -,7*2 |  | -1.4 |  |  | -,7*2
|  | 208 :2,5*(2,8*2+1,12*2) |  | 19.6 |  |  | 208 :2,5*(2,8*2+1,12*2)
|  | -,7*2 |  | -1.4 |  |  | -,7*2
133 | 612445921R00 | Omítka sádrová vnitřního ostění - hladká | m2 | 61.2562 | 0 | 0 |  | 2 | 1 | 1 | 1 | 1 | 0 | 0 | 0 | 0 | 0 | 1 | 1 | 0.01299
|  | 102:(2+3*2)*,25 |  | 2 |  |  | 102:(2+3*2)*,25
|  | (,9+2,85*2)*,25 |  | 1.65 |  |  | (,9+2,85*2)*,25
|  | 106:(1,1+,75*2)*,3 |  | 0.78 |  |  | 106:(1,1+,75*2)*,3
|  | 107:(1+,75*2)*,3 |  | 0.75 |  |  | 107:(1+,75*2)*,3
|  | 108:(3,44+,75*2)*,3 |  | 1.482 |  |  | 108:(3,44+,75*2)*,3
|  | 109:(2+,75*2)*,3 |  | 1.05 |  |  | 109:(2+,75*2)*,3
|  | 110:(2,15+,75*2)*,3 |  | 1.095 |  |  | 110:(2,15+,75*2)*,3
|  | (,9+2,02*2)*,25 |  | 1.235 |  |  | (,9+2,02*2)*,25
|  | 112:(,9+2,02*2)*,25 |  | 1.235 |  |  | 112:(,9+2,02*2)*,25
|  | 113:(3,3+,75*2)*,3 |  | 1.44 |  |  | 113:(3,3+,75*2)*,3
|  | (1,26+1,3)*,3 |  | 0.768 |  |  | (1,26+1,3)*,3
|  | (1+2,3)*,3 |  | 0.99 |  |  | (1+2,3)*,3
|  | 127:(,9+2,02*2)*,25 |  | 1.235 |  |  | 127:(,9+2,02*2)*,25
|  | 117:(4,925+3*2)*,3 |  | 3.2775 |  |  | 117:(4,925+3*2)*,3
|  | (7,5+3*2)*,3 |  | 4.05 |  |  | (7,5+3*2)*,3
|  | (5,4+3,9*2)*,3 |  | 3.96 |  |  | (5,4+3,9*2)*,3
|  | (4+3,7+3*2)*,3 |  | 4.11 |  |  | (4+3,7+3*2)*,3
|  | 118:(2,803+4*2)*,25 |  | 2.7008 |  |  | 118:(2,803+4*2)*,25
|  | 119:(4,32+1*2)*,3 |  | 1.896 |  |  | 119:(4,32+1*2)*,3
|  | 120:(3,85+3,5*2)*,3 |  | 3.255 |  |  | 120:(3,85+3,5*2)*,3
|  | (1+2,75*2)*,3 |  | 1.95 |  |  | (1+2,75*2)*,3
|  | (5,2+,75*2)*,3 |  | 2.01 |  |  | (5,2+,75*2)*,3
|  | (2,58+,75*2)*,3 |  | 1.224 |  |  | (2,58+,75*2)*,3
|  | 121:(1,14+2,18*2)*,3 |  | 1.65 |  |  | 121:(1,14+2,18*2)*,3
|  | (1,3+2*2)*,25 |  | 1.325 |  |  | (1,3+2*2)*,25
|  | 203:(2,6+,75*2)*,3 |  | 1.23 |  |  | 203:(2,6+,75*2)*,3
|  | (1,14+2,18*2)*,3 |  | 1.65 |  |  | (1,14+2,18*2)*,3
|  | 201:(2,6+2,25*2)*,3 |  | 2.13 |  |  | 201:(2,6+2,25*2)*,3
|  | (2,77*2)*,3 |  | 1.662 |  |  | (2,77*2)*,3
|  | 203:(2,6+,75*2)*,25 |  | 1.025 |  |  | 203:(2,6+,75*2)*,25
|  | 204:(8,04+1,1*2)*,15 |  | 1.536 |  |  | 204:(8,04+1,1*2)*,15
|  | (3,86+,75*2)*,25 |  | 1.34 |  |  | (3,86+,75*2)*,25
|  | (1,06+2,35*2)*,25 |  | 1.44 |  |  | (1,06+2,35*2)*,25
|  | (4,2+,75*2)*,25 |  | 1.425 |  |  | (4,2+,75*2)*,25
|  | 207:(1,3+,75*2)*,25 |  | 0.7 |  |  | 207:(1,3+,75*2)*,25
134 | 612473182R00 | Omítka vnitřního zdiva ze suché směsi, štuková | m2 | 94.5406 | 0 | 0 |  | 2 | 1 | 1 | 1 | 1 | 0 | 0 | 0 | 0 | 0 | 1 | 1 | 0.0223
|  | 122:8*(1,68*2+1,93*2) |  | 57.76 |  |  | 122:8*(1,68*2+1,93*2)
|  | -1,14*2,18*2 |  | -4.9704 |  |  | -1,14*2,18*2
|  | 126:3,85*(1,73*2+3,9*2) |  | 43.351 |  |  | 126:3,85*(1,73*2+3,9*2)
|  | -,8*2 |  | -1.6 |  |  | -,8*2
135 | 613473115R00 | Příplatek za zabudované rohovníky | m | 294.76 | 0 | 0 |  | 2 | 1 | 1 | 1 | 1 | 0 | 0 | 0 | 0 | 0 | 1 | 1 | 0.00046
|  | 102:(2+3*2) |  | 8 |  |  | 102:(2+3*2)
|  | (,9+2,85*2) |  | 6.6 |  |  | (,9+2,85*2)
|  | 106:(1,1+,75*2) |  | 2.6 |  |  | 106:(1,1+,75*2)
|  | 107:(1+,75*2) |  | 2.5 |  |  | 107:(1+,75*2)
|  | 108:(3,44+,75*2) |  | 4.94 |  |  | 108:(3,44+,75*2)
|  | 109:(2+,75*2) |  | 3.5 |  |  | 109:(2+,75*2)
|  | 110:(2,15+,75*2) |  | 3.65 |  |  | 110:(2,15+,75*2)
|  | (,9+2,02*2) |  | 4.94 |  |  | (,9+2,02*2)
|  | 112:(,9+2,02*2) |  | 4.94 |  |  | 112:(,9+2,02*2)
|  | 113:(3,3+,75*2) |  | 4.8 |  |  | 113:(3,3+,75*2)
|  | (1,26+1,3) |  | 2.56 |  |  | (1,26+1,3)
|  | (1+2,3) |  | 3.3 |  |  | (1+2,3)
|  | 127:(,9+2,02*2) |  | 4.94 |  |  | 127:(,9+2,02*2)
|  | 117:(4,925+3*2) |  | 10.925 |  |  | 117:(4,925+3*2)
|  | (7,5+3*2) |  | 13.5 |  |  | (7,5+3*2)
|  | (5,4+3,9*2) |  | 13.2 |  |  | (5,4+3,9*2)
|  | (4+3,7+3*2) |  | 13.7 |  |  | (4+3,7+3*2)
|  | 3*3 |  | 9 |  |  | 3*3
|  | 118:(2,803+4*2) |  | 10.803 |  |  | 118:(2,803+4*2)
|  | 4,35*6 |  | 26.1 |  |  | 4,35*6
|  | 119:(4,32+1*2) |  | 6.32 |  |  | 119:(4,32+1*2)
|  | 120:(3,85+3,5*2) |  | 10.85 |  |  | 120:(3,85+3,5*2)
|  | (1+2,75*2) |  | 6.5 |  |  | (1+2,75*2)
|  | (5,2+,75*2) |  | 6.7 |  |  | (5,2+,75*2)
|  | (2,58+,75*2) |  | 4.08 |  |  | (2,58+,75*2)
|  | 3,75*4 |  | 15 |  |  | 3,75*4
|  | 121:(1,14+2,18*2) |  | 5.5 |  |  | 121:(1,14+2,18*2)
|  | (1,3+2*2) |  | 5.3 |  |  | (1,3+2*2)
|  | 4,1 |  | 4.1 |  |  | 4,1
|  | ,171*12+,28*12 |  | 5.412 |  |  | ,171*12+,28*12
|  | 203:(2,6+,75*2) |  | 4.1 |  |  | 203:(2,6+,75*2)
|  | (1,14+2,18*2) |  | 5.5 |  |  | (1,14+2,18*2)
|  | 201:(2,6+2,25*2) |  | 7.1 |  |  | 201:(2,6+2,25*2)
|  | (2,77*2) |  | 5.54 |  |  | (2,77*2)
|  | 203:(2,6+,75*2) |  | 4.1 |  |  | 203:(2,6+,75*2)
|  | 204:(8,04+1,1*2) |  | 10.24 |  |  | 204:(8,04+1,1*2)
|  | (3,86+,75*2) |  | 5.36 |  |  | (3,86+,75*2)
|  | (1,06+2,35*2) |  | 5.76 |  |  | (1,06+2,35*2)
|  | (4,2+,75*2) |  | 5.7 |  |  | (4,2+,75*2)
|  | 2,6+2,85*2 |  | 8.3 |  |  | 2,6+2,85*2
|  | 3*2 |  | 6 |  |  | 3*2
|  | 207:(1,3+,75*2) |  | 2.8 |  |  | 207:(1,3+,75*2)
136 | 631416221RT2 | Mazanina samonivelační, tloušťka 5 - 8 cm Zementfliessestrich E300, pevnost v tlaku 30 MPa | m3 | 31.524 | 0 | 0 |  | 2 | 1 | 1 | 1 | 1 | 0 | 0 | 0 | 0 | 0 | 1 | 1 | 1.8685
|  | 102-P1:12,02*,060 |  | 0.7212 |  |  | 102-P1:12,02*,060
|  | 103-P2:3,57*,059 |  | 0.2106 |  |  | 103-P2:3,57*,059
|  | 104-P1:7,63*,060 |  | 0.4578 |  |  | 104-P1:7,63*,060
|  | 105-P1:3,77*,060 |  | 0.2262 |  |  | 105-P1:3,77*,060
|  | 106-P1:2,21*,060 |  | 0.1326 |  |  | 106-P1:2,21*,060
|  | 107-P1:3,36*,060 |  | 0.2016 |  |  | 107-P1:3,36*,060
|  | 108-P1:8,55*,060 |  | 0.513 |  |  | 108-P1:8,55*,060
|  | 109-P1:5,1*,060 |  | 0.306 |  |  | 109-P1:5,1*,060
|  | 110-P1:5,93*,060 |  | 0.3558 |  |  | 110-P1:5,93*,060
|  | 111-P1:3,75*,060 |  | 0.225 |  |  | 111-P1:3,75*,060
|  | 112-P2:2,53*,059 |  | 0.1493 |  |  | 112-P2:2,53*,059
|  | 113-P1:22,04*,060 |  | 1.3224 |  |  | 113-P1:22,04*,060
|  | 117-P1:94,58*,060 |  | 5.6748 |  |  | 117-P1:94,58*,060
|  | 118-P1:32,78*,060 |  | 1.9668 |  |  | 118-P1:32,78*,060
|  | 120-P1:102,48*,060 |  | 6.1488 |  |  | 120-P1:102,48*,060
|  | 121-P1:2,6*6,26*,060 |  | 0.9766 |  |  | 121-P1:2,6*6,26*,060
|  | 123-P7:5,16*,045 |  | 0.2322 |  |  | 123-P7:5,16*,045
|  | 124-P1:3,82*,060 |  | 0.2292 |  |  | 124-P1:3,82*,060
|  | 125-P1:7,08*,060 |  | 0.4248 |  |  | 125-P1:7,08*,060
|  | 126-P1:6,95*,060 |  | 0.417 |  |  | 126-P1:6,95*,060
|  | 127-P1:7,33*,060 |  | 0.4398 |  |  | 127-P1:7,33*,060
|  | 128-P2:6,82*,059 |  | 0.4024 |  |  | 128-P2:6,82*,059
|  | 0 |  | 0 |  |  | 0
|  | 201-P6:32,89*,060 |  | 1.9734 |  |  | 201-P6:32,89*,060
|  | 203-P6:2,9*1,9*,060 |  | 0.3306 |  |  | 203-P6:2,9*1,9*,060
|  | 204-P6:99,37*,060 |  | 5.9622 |  |  | 204-P6:99,37*,060
|  | 206-P6:3,86*,060 |  | 0.2316 |  |  | 206-P6:3,86*,060
|  | 207-P6:5,8*,060 |  | 0.348 |  |  | 207-P6:5,8*,060
|  | 208-P6:3,14*,060 |  | 0.1884 |  |  | 208-P6:3,14*,060
|  | 209-P6:12,6*,060 |  | 0.756 |  |  | 209-P6:12,6*,060
| Celkem za | 6 Úpravy povrchu,podlahy |  |  |  | 0 |  | 4 |  |  |  |  | 0 | 0 | 0 | 0 | 0
Díl: | 62 | Upravy povrchů vnější | [5 empty] | 1
137 | 620991121R00 | Zakrývání výplní vnějších otvorů z lešení | m2 | 591.9322 | 0 | 0 |  | 2 | 1 | 1 | 1 | 1 | 0 | 0 | 0 | 0 | 0 | 1 | 1 | 0.0001
|  | 102: |  | 0 |  |  | 102:00
|  | ,9*2,82 |  | 2.538 |  |  | ,9*2,82
|  | 2*3 |  | 6 |  |  | 2*3
|  | 105: |  | 0 |  |  | 105:00
|  | ,9*2,82 |  | 2.538 |  |  | ,9*2,82
|  | 110: |  | 0 |  |  | 110:00
|  | 2,15*,75 |  | 1.6125 |  |  | 2,15*,75
|  | 111:3,35*(1,5*2+2,5*2) |  | 26.8 |  |  | 111:3,35*(1,5*2+2,5*2)
|  | 113:3,3*,75 |  | 2.475 |  |  | 113:3,3*,75
|  | 117: |  | 0 |  |  | 117:00
|  | ,9*2,3 |  | 2.07 |  |  | ,9*2,3
|  | 1,26*1,3 |  | 1.638 |  |  | 1,26*1,3
|  | 5,39*3 |  | 16.17 |  |  | 5,39*3
|  | 7,5*3 |  | 22.5 |  |  | 7,5*3
|  | 4,925*3 |  | 14.775 |  |  | 4,925*3
|  | 3,81*3 |  | 11.43 |  |  | 3,81*3
|  | 2,88*3 |  | 8.64 |  |  | 2,88*3
|  | 118: |  | 0 |  |  | 118:00
|  | 5,4*3,9 |  | 21.06 |  |  | 5,4*3,9
|  | 5,54*3 |  | 16.62 |  |  | 5,54*3
|  | 5,4*4 |  | 21.6 |  |  | 5,4*4
|  | 2,8*3,97 |  | 11.116 |  |  | 2,8*3,97
|  | 119: |  | 0 |  |  | 119:00
|  | 4,32*1 |  | 4.32 |  |  | 4,32*1
|  | 1,3*2 |  | 2.6 |  |  | 1,3*2
|  | 120: |  | 0 |  |  | 120:00
|  | 5,54*3 |  | 16.62 |  |  | 5,54*3
|  | 3,85*3,5 |  | 13.475 |  |  | 3,85*3,5
|  | 1*2,75 |  | 2.75 |  |  | 1*2,75
|  | 5,195*,75 |  | 3.8963 |  |  | 5,195*,75
|  | 2,58*,75 |  | 1.935 |  |  | 2,58*,75
|  | 2,6*3 |  | 7.8 |  |  | 2,6*3
|  | 121: |  | 0 |  |  | 121:00
|  | 1,14*2,18 |  | 2.4852 |  |  | 1,14*2,18
|  | 1,3*2 |  | 2.6 |  |  | 1,3*2
|  | 2,6*,75 |  | 1.95 |  |  | 2,6*,75
|  | 1,49*2,18 |  | 3.2482 |  |  | 1,49*2,18
|  | 2,6*2,85 |  | 7.41 |  |  | 2,6*2,85
|  | 204: |  | 0 |  |  | 204:00
|  | 2,6*2,25 |  | 5.85 |  |  | 2,6*2,25
|  | 8,04*1,1 |  | 8.844 |  |  | 8,04*1,1
|  | 2,6*2,85 |  | 7.41 |  |  | 2,6*2,85
|  | 3,86*,75 |  | 2.895 |  |  | 3,86*,75
|  | ,9*2,3 |  | 2.07 |  |  | ,9*2,3
|  | 4,2*,75 |  | 3.15 |  |  | 4,2*,75
|  | 207: |  | 0 |  |  | 207:00
|  | 1,3*,75 |  | 0.975 |  |  | 1,3*,75
|  | 209: |  | 0 |  |  | 209:00
|  | 1*3 |  | 3 |  |  | 1*3
|  | 1*1,1 |  | 1.1 |  |  | 1*1,1
|  | vnitřní:295,966 |  | 295.966 |  |  | vnitřní:295,966
138 | 622311524RT1 | Zateplovací systém , sokl, XPS tl. 160 mm se silikonovou omítkou 2,5 kg/m2 | m2 | 44.4465 | 0 | 0 |  | 2 | 1 | 0 | 0 | 1 | 0 | 0 | 0 | 0 | 0 | 1 | 0 | 0.01609
|  | SV:(6,25+6,3)*,63 |  | 7.9065 |  |  | SV:(6,25+6,3)*,63
|  | JV:(24,8+5,5+8,5)*,63 |  | 24.444 |  |  | JV:(24,8+5,5+8,5)*,63
|  | JZ:(6,3+2,2+1,4)*,63 |  | 6.237 |  |  | JZ:(6,3+2,2+1,4)*,63
|  | SZ:(6,3+3)*,63 |  | 5.859 |  |  | SZ:(6,3+3)*,63
139 | 622311853RT3 | Zatepl.syst. ostění, FENOLICKÁ PĚNA 30 mm s omítkou silikonovou 3,2 kg/m2 | m2 | 42.6268 | 0 | 0 |  | 2 | 1 | 1 | 1 | 1 | 0 | 0 | 0 | 0 | 0 | 1 | 1 | 0.02307
|  | SV: |  | 0 |  |  | SV:
|  | (,9+2*2,82)*,3 |  | 1.962 |  |  | (,9+2*2,82)*,3
|  | (1+2*2,75)*,15 |  | 0.975 |  |  | (1+2*2,75)*,15
|  | (8,04*2+1,1*2)*,31 |  | 5.6668 |  |  | (8,04*2+1,1*2)*,31
|  | JV: |  | 0 |  |  | JV:
|  | (2*,75+2*23,315)*,3 |  | 14.439 |  |  | (2*,75+2*23,315)*,3
|  | (2*5,2+2*,75)*,3 |  | 3.57 |  |  | (2*5,2+2*,75)*,3
|  | (2*2,88+2*,75)*,3 |  | 2.178 |  |  | (2*2,88+2*,75)*,3
|  | (2*1+2*3)*,15 |  | 1.2 |  |  | (2*1+2*3)*,15
|  | SZ:(4,32*2+1*2)*,15 |  | 1.596 |  |  | SZ:(4,32*2+1*2)*,15
|  | (7,68+3*2)*,3 |  | 4.104 |  |  | (7,68+3*2)*,3
|  | (5,12+3*2)*,3 |  | 3.336 |  |  | (5,12+3*2)*,3
|  | (2+3*2)*,45 |  | 3.6 |  |  | (2+3*2)*,45
140 | 622321014R00 | Soklová lišta hliník KZS tl. 160 mm | m | 82.15 | 0 | 0 |  | 2 | 1 | 0 | 0 | 1 | 0 | 0 | 0 | 0 | 0 | 1 | 0 | 0.00052
|  | SV:6,25+6,3 |  | 12.55 |  |  | SV:6,25+6,3
|  | JV:24,8+5,5+8,5 |  | 38.8 |  |  | JV:24,8+5,5+8,5
|  | JZ:6,3+2,2+1,4 |  | 9.9 |  |  | JZ:6,3+2,2+1,4
|  | SZ:6,3+3 |  | 9.3 |  |  | SZ:6,3+3
|  | ATRIUM:4,25+3,1+4,25 |  | 11.6 |  |  | ATRIUM:4,25+3,1+4,25
141 | 622322734R00 | Zatepl. systém miner.desky KV 140 mm LEPENÍ, KOTVENÍ BEZ POVRCH. ÚPRAVY | m2 | 38.831 | 0 | 0 |  | 2 | 1 | 1 | 1 | 1 | 0 | 0 | 0 | 0 | 0 | 1 | 1 | 0.02962
|  | SZ: |  | 0 |  |  | SZ:
|  | D2:2,9*(2,71+,35+,98+3,05) |  | 20.561 |  |  | D2:2,9*(2,71+,35+,98+3,05)
|  | 2NP:2,9*6,3 |  | 18.27 |  |  | 2NP:2,9*6,3
142 | 622421301RU3 | Zateplovací systém EPS - F tl. 20 mm se silikonovou omítkou 2,5 kg/m2 | m2 | 34.0322 | 0 | 0 |  | 2 | 1 | 0 | 0 | 1 | 0 | 0 | 0 | 0 | 0 | 1 | 0 | 0.01062
|  | SZ- NA OSB:,44*(25,913-,512) |  | 11.1764 |  |  | SZ- NA OSB:,44*(25,913-,512)
|  | JV:,44*(25,913-,512) |  | 11.1764 |  |  | JV:,44*(25,913-,512)
|  | SV:,44*20,15 |  | 8.866 |  |  | SV:,44*20,15
|  | JZ:,44*(5,641+,753) |  | 2.8134 |  |  | JZ:,44*(5,641+,753)
143 | 622421306RU5 | Zateplovací systém EPS - F tl. 100 mm se silikonovou omítkou 2,5 kg/m2 | m2 | 23.3565 | 0 | 0 |  | 2 | 1 | 1 | 1 | 1 | 0 | 0 | 0 | 0 | 0 | 1 | 1 | 0.01152
|  | SZ: |  | 0 |  |  | SZ:
|  | PODHLED:(1+1,6)/2*2,9 |  | 3.77 |  |  | PODHLED:(1+1,6)/2*2,9
|  | ŠTÍT ZA OBKL:,5*(3,7+3,7+5,6) |  | 6.5 |  |  | ŠTÍT ZA OBKL:,5*(3,7+3,7+5,6)
|  | ATRIUM:,4*(3,125*2+3,81) |  | 4.024 |  |  | ATRIUM:,4*(3,125*2+3,81)
|  | 2*3,125 |  | 6.25 |  |  | 2*3,125
|  | ,9*3,125 |  | 2.8125 |  |  | ,9*3,125
144 | 622421308RU5 | Zateplovací systém EPS - F tl. 160 mm se silikonovou omítkou 2,5 kg/m2 | m2 | 370.2177 | 0 | 0 |  | 2 | 1 | 0 | 0 | 1 | 0 | 0 | 0 | 0 | 0 | 1 | 0 | 0.0129
|  | SV:6,25*4,4 |  | 27.5 |  |  | SV:6,25*4,4
|  | -,9*2,82 |  | -2.538 |  |  | -,9*2,82
|  | 9,9*7,5 |  | 74.25 |  |  | 9,9*7,5
|  | 5,1*3,6 |  | 18.36 |  |  | 5,1*3,6
|  | 10,2*3,5 |  | 35.7 |  |  | 10,2*3,5
|  | -6,25*2,5/2 |  | -7.8125 |  |  | -6,25*2,5/2
|  | -1*2,75 |  | -2.75 |  |  | -1*2,75
|  | -3,7*3,7 |  | -13.69 |  |  | -3,7*3,7
|  | -8*1,1 |  | -8.8 |  |  | -8*1,1
|  | -6,25*2,5/2 |  | -7.8125 |  |  | -6,25*2,5/2
|  | JV:3,75*26,073 |  | 97.7738 |  |  | JV:3,75*26,073
|  | 3,8*5 |  | 19 |  |  | 3,8*5
|  | 7,6*3,8/2 |  | 14.44 |  |  | 7,6*3,8/2
|  | -5,2*,75 |  | -3.9 |  |  | -5,2*,75
|  | -2,88*,75 |  | -2.16 |  |  | -2,88*,75
|  | 6,5*3,95 |  | 25.675 |  |  | 6,5*3,95
|  | 6,8*1,8/2 |  | 6.12 |  |  | 6,8*1,8/2
|  | -1*3 |  | -3 |  |  | -1*3
|  | JZ:6,3*1 |  | 6.3 |  |  | JZ:6,3*1
|  | ,8*,8/2 |  | 0.32 |  |  | ,8*,8/2
|  | 6,3*3 |  | 18.9 |  |  | 6,3*3
|  | -2,6*2,25 |  | -5.85 |  |  | -2,6*2,25
|  | 13,82*,2 |  | 2.764 |  |  | 13,82*,2
|  | SZ:1,1*25,37 |  | 27.907 |  |  | SZ:1,1*25,37
|  | 6,3*1,5 |  | 9.45 |  |  | 6,3*1,5
|  | 1,7*1 |  | 1.7 |  |  | 1,7*1
|  | 4,4*1,7/2 |  | 3.74 |  |  | 4,4*1,7/2
|  | ,46*7,3 |  | 3.358 |  |  | ,46*7,3
|  | ,46*4,8 |  | 2.208 |  |  | ,46*4,8
|  | ,3*(,9+3,3) |  | 1.26 |  |  | ,3*(,9+3,3)
|  | ATRIUM:3,6*(2*2+3,6)/2 |  | 13.68 |  |  | ATRIUM:3,6*(2*2+3,6)/2
|  | (4,25+1,5+,5)*2,9 |  | 18.125 |  |  | (4,25+1,5+,5)*2,9
145 | 622421308RU6 | Zateplovací systém EPS - F tl. 200 mm se silikonovou omítkou 2,5 kg/m2 | m2 | 1.45 | 0 | 0 |  | 2 | 1 | 1 | 1 | 1 | 0 | 0 | 0 | 0 | 0 | 1 | 1 | 0.0129
|  | SZ:,5*2,9 |  | 1.45 |  |  | SZ:,5*2,9
146 | 622421491R00 | Doplňky zatepl. systémů, rohová lišta s okapničkou | m | 78.955 | 0 | 0 |  | 2 | 1 | 1 | 1 | 1 | 0 | 0 | 0 | 0 | 0 | 1 | 1 | 0.00011
|  | SV: |  | 0 |  |  | SV:
|  | ,9 |  | 0.9 |  |  | ,9
|  | 1 |  | 1 |  |  | 1
|  | 8,04 |  | 8.04 |  |  | 8,04
|  | JV: |  | 0 |  |  | JV:
|  | 23,31 |  | 23.31 |  |  | 23,31
|  | 5,2 |  | 5.2 |  |  | 5,2
|  | 2,88 |  | 2.88 |  |  | 2,88
|  | 1 |  | 1 |  |  | 1
|  | SZ:4,32 |  | 4.32 |  |  | SZ:4,32
|  | 7,68 |  | 7.68 |  |  | 7,68
|  | 5,12 |  | 5.12 |  |  | 5,12
|  | 2 |  | 2 |  |  | 2
|  | 3,27*2 |  | 6.54 |  |  | 3,27*2
|  | 6,46-,46*2 |  | 5.54 |  |  | 6,46-,46*2
|  | 2,825 |  | 2.825 |  |  | 2825
|  | JZ:2,6 |  | 2.6 |  |  | JZ:2,6
147 | 622421492R00 | Doplňky zatepl. systémů, okenní lišta s tkaninou | m | 142.699 | 0 | 0 |  | 2 | 1 | 1 | 1 | 1 | 0 | 0 | 0 | 0 | 0 | 1 | 1 | 0
|  | SV:2,82*2+2,75+1,1*2 |  | 10.59 |  |  | SV:2,82*2+2,75+1,1*2
|  | 4,5*2+7,7*2 |  | 24.4 |  |  | 4,5*2+7,7*2
|  | JV:23,31+,75*2 |  | 24.81 |  |  | JV:23,31+,75*2
|  | (2*,75+2*23,315)*,3 |  | 14.439 |  |  | (2*,75+2*23,315)*,3
|  | 2,88*2+3*2 |  | 11.76 |  |  | 2,88*2+3*2
|  | 3,9+,75*2 |  | 5.4 |  |  | 3,9+,75*2
|  | SZ:2,9*4 |  | 11.6 |  |  | SZ:2,9*4
|  | 4,6+7,2+3,4+3,4+,9*2+1,5 |  | 21.9 |  |  | 4,6+7,2+3,4+3,4+,9*2+1,5
|  | 7,3+4,9+3,1+2,5 |  | 17.8 |  |  | 7,3+4,9+3,1+2,5
148 | 62 | FAS. obklad PZ PLECH 0,8mm POVRCH LAKOVANÝ vč podkl. nosnosného AL roštu a kotvících prvků | M2 | 32.1524 | 0 | 0 |  | 2 | 12 | 0 | 164 | 1 | 0 | 0 | 0 | 0 | 0 | 12 | 0 | 0
|  | JV- PLECH D5:,44*(25,913-,512+3,8) |  | 12.8484 |  |  | JV- PLECH D5:,44*(25,913-,512+3,8)
|  | BOK D8:,16*3,8 |  | 0.608 |  |  | BOK D8:,16*3,8
|  | SZ- : |  | 0 |  |  | SZ- :
|  | PLECH : |  | 0 |  |  | PLECH :
|  | D5:2,8*(,35+,55+,25+,5+,15+,3+,6+,5) |  | 8.96 |  |  | D5:2,8*(,35+,55+,25+,5+,15+,3+,6+,5)
|  | SV- PLECH D8:,43*(3,7+3,9) |  | 3.268 |  |  | SV- PLECH D8:,43*(3,7+3,9)
|  | D7:1,65*2,8 |  | 4.62 |  |  | D7:1,65*2,8
|  | D7:,3*2,8 |  | 0.84 |  |  | D7:,3*2,8
|  | D7:,36*2,8 |  | 1.008 |  |  | D7:,36*2,8
149 | 6211 | D+M deska OSB 18MM vč. kotev a kotvících prvků bednění pod plechový obklad | M2 | 32.1524 | 0 | 0 |  | 2 | 12 | 0 | 163 | 1 | 0 | 0 | 0 | 0 | 0 | 12 | 0 | 0.06
|  | JV- PLECH D5:,44*(25,913-,512+3,8) |  | 12.8484 |  |  | JV- PLECH D5:,44*(25,913-,512+3,8)
|  | BOK D8:,16*3,8 |  | 0.608 |  |  | BOK D8:,16*3,8
|  | SZ- : |  | 0 |  |  | SZ- :
|  | PLECH : |  | 0 |  |  | PLECH :
|  | D5:2,8*(,35+,55+,25+,5+,15+,3+,6+,5) |  | 8.96 |  |  | D5:2,8*(,35+,55+,25+,5+,15+,3+,6+,5)
|  | SV- PLECH D8:,43*(3,7+3,9) |  | 3.268 |  |  | SV- PLECH D8:,43*(3,7+3,9)
|  | D7:1,65*2,8 |  | 4.62 |  |  | D7:1,65*2,8
|  | D7:,3*2,8 |  | 0.84 |  |  | D7:,3*2,8
|  | D7:,36*2,8 |  | 1.008 |  |  | D7:,36*2,8
150 | 6212 | D+M deska OSB 20MM vč. kotev a kotvících prvků | M2 | 153.1477 | 0 | 0 |  | 2 | 12 | 0 | 165 | 1 | 0 | 0 | 0 | 0 | 0 | 12 | 0 | 0.06
|  | SZ- OSB FASÁDA 20mm:,44*(25,913-,512) |  | 11.1764 |  |  | SZ- OSB FASÁDA 20mm:,44*(25,913-,512)
|  | ŽLAB:(,15+,3+,12+,17)*(25,913-,512) |  | 18.7967 |  |  | ŽLAB:(,15+,3+,12+,17)*(25,913-,512)
|  | JV- OSB FASÁDA 20mm:,44*(25,913-,512) |  | 11.1764 |  |  | JV- OSB FASÁDA 20mm:,44*(25,913-,512)
|  | ŽLAB:(,15+,3+,12+,17)*(25,913-,512) |  | 18.7967 |  |  | ŽLAB:(,15+,3+,12+,17)*(25,913-,512)
|  | SV- OSB FASÁDA 20mm:,44*20,15 |  | 8.866 |  |  | SV- OSB FASÁDA 20mm:,44*20,15
|  | ŽLAB:(,15+,3+,12+,17)*20,15 |  | 14.911 |  |  | ŽLAB:(,15+,3+,12+,17)*20,15
|  | JZ- OSB FASÁDA 20mm:,44*(5,641+,753) |  | 2.8134 |  |  | JZ- OSB FASÁDA 20mm:,44*(5,641+,753)
|  | ŽLAB:(,15+,3+,12+,17)*20,15 |  | 14.911 |  |  | ŽLAB:(,15+,3+,12+,17)*20,15
|  | POD ŽLAB: |  | 0 |  |  | POD ŽLAB:
|  | STŘECHA:21*,55*2 |  | 23.1 |  |  | STŘECHA:21*,55*2
|  | 26*,55*2 |  | 28.6 |  |  | 26*,55*2
151 | 6213 | D+M deska OSB 22 MM vč. kotev a kotvících prvků ATIKY | M2 | 39.9738 | 0 | 0 |  | 2 | 12 | 0 | 126 | 1 | 0 | 0 | 0 | 0 | 0 | 12 | 0 | 0.06
|  | 2NP VRCH ATIKY:,6*(6,26+13,766+5,7) |  | 15.4356 |  |  | 2NP VRCH ATIKY:,6*(6,26+13,766+5,7)
|  | 1NP VRCH ATIKY:,59*(25,27) |  | 14.9093 |  |  | 1NP VRCH ATIKY:,59*(25,27)
|  | ,715*3,27 |  | 2.338 |  |  | ,715*3,27
|  | ,16*3,935 |  | 0.6296 |  |  | ,16*3,935
|  | TERASA VRCH ATIKY:,56*(6,26+5,635) |  | 6.6612 |  |  | TERASA VRCH ATIKY:,56*(6,26+5,635)
152 | 624 | D+M THERMOBOROVICE tl.25mm vč. RÁMU 300/110mm vč. AL roštu , kotev a kotvících prvků , nátěr | M2 | 155.9625 | 0 | 0 |  | 2 | 12 | 0 | 125 | 1 | 0 | 0 | 0 | 0 | 0 | 12 | 0 | 0.1
|  | JV- OBKLAD D2:,75*(5+2,7+1,3) |  | 6.75 |  |  | JV- OBKLAD D2:,75*(5+2,7+1,3)
|  | 6,31*3,9 |  | 24.609 |  |  | 6,31*3,9
|  | -3,86*,75 |  | -2.895 |  |  | -3,86*,75
|  | ,75*,35*5 |  | 1.3125 |  |  | ,75*,35*5
|  | ,75*,35 |  | 0.2625 |  |  | ,75*,35
|  | 3,86*,35 |  | 1.351 |  |  | 3,86*,35
|  | SZ- OBKLAD D2:6,31*3,15 |  | 19.8765 |  |  | SZ- OBKLAD D2:6,31*3,15
|  | 5,16*2,9 |  | 14.964 |  |  | 5,16*2,9
|  | -1,9*2,9 |  | -5.51 |  |  | -1,9*2,9
|  | ,5*2,9 |  | 1.45 |  |  | ,5*2,9
|  | 1,28*2,9 |  | 3.712 |  |  | 1,28*2,9
|  | 2,65*2,9 |  | 7.685 |  |  | 2,65*2,9
|  | 4,3*2,9 |  | 12.47 |  |  | 4,3*2,9
|  | ,35*(3*5) |  | 5.25 |  |  | ,35*(3*5)
|  | JZ- OBKLAD D2:13,82*3,9 |  | 53.898 |  |  | JZ- OBKLAD D2:13,82*3,9
|  | -,75*(4,205+4,205) |  | -6.3075 |  |  | -,75*(4,205+4,205)
|  | -1*2,35 |  | -2.35 |  |  | -1*2,35
|  | ,75*,35*4 |  | 1.05 |  |  | ,75*,35*4
|  | ,35*(4,205+4,205+1+2,35*2) |  | 4.9385 |  |  | ,35*(4,205+4,205+1+2,35*2)
|  | SV- OBKLAD D4-160:4,15*3,24 |  | 13.446 |  |  | SV- OBKLAD D4-160:4,15*3,24
| Celkem za | 62 Upravy povrchů vnější |  |  |  | 0 |  | 4 |  |  |  |  | 0 | 0 | 0 | 0 | 0
Díl: | 64 | Výplně otvorů | [5 empty] | 1
153 | 642942111RT3 | Osazení zárubní dveřních ocelových, pl. do 2,5 m2 včetně dodávky zárubně CgH 70 x 197 x 11 cm | kus | 3 | 0 | 0 |  | 2 | 1 | 1 | 1 | 1 | 0 | 0 | 0 | 0 | 0 | 1 | 1 | 0.03049
|  | T1:2 |  | 2 |  |  | T1:2
|  | T8:1 |  | 1 |  |  | T8:1
154 | 642942111RT4 | Osazení zárubní dveřních ocelových, pl. do 2,5 m2 vč. TEPELNĚ IZOLAČNÍ zárubně CgH 80 x 197 x 11 cm | kus | 3 | 0 | 0 |  | 2 | 1 | 1 | 1 | 1 | 0 | 0 | 0 | 0 | 0 | 1 | 1 | 0.03077
|  | T4:1 |  | 1 |  |  | T4:1
|  | T10:1 |  | 1 |  |  | T10:1
|  | T12:1 |  | 1 |  |  | T12:1
155 | 642942111RT5 | Osazení zárubní dveřních ocelových, pl. do 2,5 m2 vč. TEPELNĚ IZOLAČNÍ zárubně CgH 90 x 197 x 11 cm | kus | 4 | 0 | 0 |  | 2 | 1 | 1 | 1 | 1 | 0 | 0 | 0 | 0 | 0 | 1 | 1 | 0.03105
|  | T5:1 |  | 1 |  |  | T5:1
|  | T7:1 |  | 1 |  |  | T7:1
|  | T16:2 |  | 2 |  |  | T16:2
156 | 642942111RT9 | Osazení zárubní dveřních ocelových, pl. do 2,5 m2 včetně dodávky zárubně CgH 90 x 197 x 11 cm | kus | 1 | 0 | 0 |  | 2 | 1 | 1 | 1 | 1 | 0 | 0 | 0 | 0 | 0 | 1 | 1 | 0.03105
|  | T6:1 |  | 1 |  |  | T6:1
157 | 642942111RU4 | Osazení zárubní dveřních ocelových, pl. do 2,5 m2 včetně dodávky zárubně CgH 80 x 197 x 16 cm | kus | 9 | 0 | 0 |  | 2 | 1 | 1 | 1 | 1 | 0 | 0 | 0 | 0 | 0 | 1 | 1 | 0.02891
|  | T2:2 |  | 2 |  |  | T2:2
|  | T9:1 |  | 1 |  |  | T9:1
|  | T13:1 |  | 1 |  |  | T13:1
|  | T14:1 |  | 1 |  |  | T14:1
|  | T15:1 |  | 1 |  |  | T15:1
|  | T17:2 |  | 2 |  |  | T17:2
|  | T18:1 |  | 1 |  |  | T18:1
| Celkem za | 64 Výplně otvorů |  |  |  | 0 |  | 4 |  |  |  |  | 0 | 0 | 0 | 0 | 0
Díl: | 8 | Trubní vedení | [5 empty] | 1
158 | 8-1 | Přípojka VODY, KANALIZACE , PLYNU | kpl | 1 | 0 | 0 |  | 2 | 12 | 0 | 294 | 1 | 0 | 0 | 0 | 0 | 0 | 12 | 0 | 0
| Celkem za | 8 Trubní vedení |  |  |  | 0 |  | 4 |  |  |  |  | 0 | 0 | 0 | 0 | 0
Díl: | 91 | Doplňující práce na komunikaci | [5 empty] | 1
159 | 914001111R00 | Montáž svislých dopr.značek na sloupky, konzoly | kus | 2 | 0 | 0 |  | 2 | 1 | 1 | 1 | 1 | 0 | 0 | 0 | 0 | 0 | 1 | 1 | 0.2459
|  | 2 |  | 2 |  |  | 2
160 | 914511112U00 | Mtž sloupku doprav značekL3,5+patka | kus | 2 | 0 | 0 |  | 2 | 1 | 1 | 1 | 1 | 0 | 0 | 0 | 0 | 0 | 1 | 1 | 0.1124
|  | 2 |  | 2 |  |  | 2
161 | 914531111U00 | Mtž nástavce na sloupek | kus | 2 | 0 | 0 |  | 2 | 1 | 0 | 0 | 1 | 0 | 0 | 0 | 0 | 0 | 1 | 0 | 0
|  | 2 |  | 2 |  |  | 2
162 | 914991001R00 | Montáž dočasné značky včetně stojanu | ks | 6 | 0 | 0 |  | 2 | 1 | 1 | 1 | 1 | 0 | 0 | 0 | 0 | 0 | 1 | 1 | 0.066
|  | 6 |  | 6 |  |  | 6
163 | 914992001R00 | Nájem dopravní značky včetně stojanu | kpl | 1 | 0 | 0 |  | 2 | 1 | 0 | 0 | 1 | 0 | 0 | 0 | 0 | 0 | 1 | 0 | 0
164 | 914993001R00 | Demontáž dočasné značky včetně stojanu | ks | 6 | 0 | 0 |  | 2 | 1 | 1 | 1 | 1 | 0 | 0 | 0 | 0 | 0 | 1 | 1 | 0
|  | 6 |  | 6 |  |  | 6
165 | 953945242U00 | Kotva mech M16 dl 18cm těžk vyvrt | kus | 8 | 0 | 0 |  | 2 | 1 | 1 | 1 | 1 | 0 | 0 | 0 | 0 | 0 | 1 | 1 | 0.00071
|  | 8 |  | 8 |  |  | 8
| Celkem za | 91 Doplňující práce na komunikaci |  |  |  | 0 |  | 4 |  |  |  |  | 0 | 0 | 0 | 0 | 0
Díl: | 94 | Lešení a stavební výtahy | [5 empty] | 1
166 | 941941041R00 | Montáž lešení leh.řad.s podlahami,š.1,2 m, H 10 m | m2 | 836.45 | 0 | 0 |  | 2 | 1 | 1 | 1 | 1 | 0 | 0 | 0 | 0 | 0 | 1 | 1 | 0.01838
|  | SV:10*8,5 |  | 85 |  |  | SV:10*8,5
|  | 7*7,5 |  | 52.5 |  |  | 7*7,5
|  | 6,5*4 |  | 26 |  |  | 6,5*4
|  | 1,5*8 |  | 12 |  |  | 1,5*8
|  | JV:25,5*5 |  | 127.5 |  |  | JV:25,5*5
|  | 7*10 |  | 70 |  |  | 7*10
|  | 7*(8+4,5)/2 |  | 43.75 |  |  | 7*(8+4,5)/2
|  | JZ:14,5*4,5 |  | 65.25 |  |  | JZ:14,5*4,5
|  | 5,5*3,5 |  | 19.25 |  |  | 5,5*3,5
|  | 1,5*5 |  | 7.5 |  |  | 1,5*5
|  | SZ:25,5*5 |  | 127.5 |  |  | SZ:25,5*5
|  | 7*10 |  | 70 |  |  | 7*10
|  | 7*4 |  | 28 |  |  | 7*4
|  | 7*(4+2)/2 |  | 21 |  |  | 7*(4+2)/2
|  | ATRIUM:(4,25+3,1+4,25)*7 |  | 81.2 |  |  | ATRIUM:(4,25+3,1+4,25)*7
167 | 941941391R00 | Příplatek za každý měsíc použití lešení k pol.1051 | m2 | 2509.35 | 0 | 0 |  | 2 | 1 | 1 | 1 | 1 | 0 | 0 | 0 | 0 | 0 | 1 | 1 | 0
|  | SV:10*8,5 |  | 85 |  |  | SV:10*8,5
|  | 7*7,5 |  | 52.5 |  |  | 7*7,5
|  | 6,5*4 |  | 26 |  |  | 6,5*4
|  | 1,5*8 |  | 12 |  |  | 1,5*8
|  | JV:25,5*5 |  | 127.5 |  |  | JV:25,5*5
|  | 7*10 |  | 70 |  |  | 7*10
|  | 7*(8+4,5)/2 |  | 43.75 |  |  | 7*(8+4,5)/2
|  | JZ:14,5*4,5 |  | 65.25 |  |  | JZ:14,5*4,5
|  | 5,5*3,5 |  | 19.25 |  |  | 5,5*3,5
|  | 1,5*5 |  | 7.5 |  |  | 1,5*5
|  | SZ:25,5*5 |  | 127.5 |  |  | SZ:25,5*5
|  | 7*10 |  | 70 |  |  | 7*10
|  | 7*4 |  | 28 |  |  | 7*4
|  | 7*(4+2)/2 |  | 21 |  |  | 7*(4+2)/2
|  | ATRIUM:(4,25+3,1+4,25)*7 |  | 81.2 |  |  | ATRIUM:(4,25+3,1+4,25)*7
|  | 836,45*2 |  | 1672.9 |  |  | 836,45*2
168 | 941941841R00 | Demontáž lešení leh.řad.s podlahami,š.1,2 m,H 10 m | m2 | 836.45 | 0 | 0 |  | 2 | 1 | 1 | 1 | 1 | 0 | 0 | 0 | 0 | 0 | 1 | 1 | 0
|  | SV:10*8,5 |  | 85 |  |  | SV:10*8,5
|  | 7*7,5 |  | 52.5 |  |  | 7*7,5
|  | 6,5*4 |  | 26 |  |  | 6,5*4
|  | 1,5*8 |  | 12 |  |  | 1,5*8
|  | JV:25,5*5 |  | 127.5 |  |  | JV:25,5*5
|  | 7*10 |  | 70 |  |  | 7*10
|  | 7*(8+4,5)/2 |  | 43.75 |  |  | 7*(8+4,5)/2
|  | JZ:14,5*4,5 |  | 65.25 |  |  | JZ:14,5*4,5
|  | 5,5*3,5 |  | 19.25 |  |  | 5,5*3,5
|  | 1,5*5 |  | 7.5 |  |  | 1,5*5
|  | SZ:25,5*5 |  | 127.5 |  |  | SZ:25,5*5
|  | 7*10 |  | 70 |  |  | 7*10
|  | 7*4 |  | 28 |  |  | 7*4
|  | 7*(4+2)/2 |  | 21 |  |  | 7*(4+2)/2
|  | ATRIUM:(4,25+3,1+4,25)*7 |  | 81.2 |  |  | ATRIUM:(4,25+3,1+4,25)*7
169 | 941955001R00 | Lešení lehké pomocné, výška podlahy do 1,2 m | m2 | 206 | 0 | 0 |  | 2 | 1 | 1 | 1 | 1 | 0 | 0 | 0 | 0 | 0 | 1 | 1 | 0.00121
|  | PODHLED:95,4+67,4+43,2 |  | 206 |  |  | PODHLED:95,4+67,4+43,2
170 | 941955003R00 | Lešení lehké pomocné, výška podlahy do 2,5 m | m2 | 316.6146 | 0 | 0 |  | 2 | 1 | 1 | 1 | 1 | 0 | 0 | 0 | 0 | 0 | 1 | 1 | 0.00592
|  | KROV:19,4*1,2*2 |  | 46.56 |  |  | KROV:19,4*1,2*2
|  | nátěr:46,56 |  | 46.56 |  |  | nátěr:46,56
|  | NOSNÍKY: |  | 0 |  |  | NOSNÍKY:
|  | Mezisoučet |  | 93.12 |  |  | Mezisoučet
|  | P1,01:8,8*1*1,2 |  | 10.56 |  |  | P1,01:8,8*1*1,2
|  | P1,02:6,56*1,05*1,2 |  | 8.2656 |  |  | P1,02:6,56*1,05*1,2
|  | P1,03:3,9*,75*1,2 |  | 3.51 |  |  | P1,03:3,9*,75*1,2
|  | P1,04:9,21*,75*1,2 |  | 8.289 |  |  | P1,04:9,21*,75*1,2
|  | P1,05:4,335*,75*1,2 |  | 3.9015 |  |  | P1,05:4,335*,75*1,2
|  | P1,06:3,15*,75*1,2 |  | 2.835 |  |  | P1,06:3,15*,75*1,2
|  | 6,7*,5*1,2 |  | 4.02 |  |  | 6,7*,5*1,2
|  | P1,07:20,53*,95*1,2 |  | 23.4042 |  |  | P1,07:20,53*,95*1,2
|  | P1,08:7*1,35*1,2 |  | 11.34 |  |  | P1,08:7*1,35*1,2
|  | 3,3*,95*1,2 |  | 3.762 |  |  | 3,3*,95*1,2
|  | P1,09:4,49*,5*1,2 |  | 2.694 |  |  | P1,09:4,49*,5*1,2
|  | P1,10:6,14*,75*1,2 |  | 5.526 |  |  | P1,10:6,14*,75*1,2
|  | P1,11:4,45*,3*1,2 |  | 1.602 |  |  | P1,11:4,45*,3*1,2
|  | P1,12:3,74*,5*1,2 |  | 2.244 |  |  | P1,12:3,74*,5*1,2
|  | P1,14:5,2*,25*1,2 |  | 1.56 |  |  | P1,14:5,2*,25*1,2
|  | P1,15:4*,25*1,2 |  | 1.2 |  |  | P1,15:4*,25*1,2
|  | 0 |  | 0 |  |  | 0
|  | P2,01:6,95*,25*1,2 |  | 2.085 |  |  | P2,01:6,95*,25*1,2
|  | P2,02:6,95*,25*1,2 |  | 2.085 |  |  | P2,02:6,95*,25*1,2
|  | P2,03:4,36*,25*1,2 |  | 1.308 |  |  | P2,03:4,36*,25*1,2
|  | P2,04:12,84*,75*1,2 |  | 11.556 |  |  | P2,04:12,84*,75*1,2
|  | Mezisoučet |  | 111.7473 |  |  | Mezisoučet
|  | 111,7473 |  | 111.7473 |  |  | 1117473
171 | 941955004R00 | Lešení lehké pomocné, výška podlahy do 3,5 m | m2 | 300 | 0 | 0 |  | 2 | 1 | 1 | 1 | 1 | 0 | 0 | 0 | 0 | 0 | 1 | 1 | 0.00592
|  | KROV:25*1,2*2 |  | 60 |  |  | KROV:25*1,2*2
|  | NÁTĚR:25*1,2*2 |  | 60 |  |  | NÁTĚR:25*1,2*2
|  | PROFESE:25*1,2*2*3 |  | 180 |  |  | PROFESE:25*1,2*2*3
| Celkem za | 94 Lešení a stavební výtahy |  |  |  | 0 |  | 4 |  |  |  |  | 0 | 0 | 0 | 0 | 0
Díl: | 95 | Dokončovací konstrukce na pozemních stavbách | [5 empty] | 1
172 | 952901111R00 | Vyčištění budov o výšce podlaží do 4 m | m2 | 802.9382 | 0 | 0 |  | 2 | 1 | 1 | 1 | 1 | 0 | 0 | 0 | 0 | 0 | 1 | 1 | 4e-05
|  | 38,63*9,5 |  | 366.985 |  |  | 38,63*9,5
|  | 9,66*12,72 |  | 122.8752 |  |  | 9,66*12,72
|  | 7,26*9 |  | 65.34 |  |  | 7,26*9
|  | 12,77*19,4 |  | 247.738 |  |  | 12,77*19,4
| Celkem za | 95 Dokončovací konstrukce na pozemních stavbách |  |  |  | 0 |  | 4 |  |  |  |  | 0 | 0 | 0 | 0 | 0
Díl: | 96 | Bourání konstrukcí | [5 empty] | 1
173 | 962052211R00 | Bourání zdiva železobetonového nadzákladového | m3 | 15.87 | 0 | 0 |  | 2 | 1 | 1 | 1 | 1 | 0 | 0 | 0 | 0 | 0 | 1 | 1 | 0.00147
|  | OPLOCENÍ:(8,88+1,4+9,38)*,75 |  | 14.745 |  |  | OPLOCENÍ:(8,88+1,4+9,38)*,75
|  | ,3*,25*1,5*10 |  | 1.125 |  |  | ,3*,25*1,5*10
174 | 963015111R00 | Demontáž prefabrikovaných krycích desek 0,06 t | kus | 40 | 0 | 0 |  | 2 | 1 | 1 | 1 | 1 | 0 | 0 | 0 | 0 | 0 | 1 | 1 | 0
|  | OPLOCENÍ:(8,88+1,4+9,38)*2 |  | 39.32 |  |  | OPLOCENÍ:(8,88+1,4+9,38)*2
|  | ,68 |  | 0.68 |  |  | ,68
175 | 981011316R00 | Demolice budov, zdivo, podíl konstr. do 35 %, MVC | m3 | 360 | 0 | 0 |  | 2 | 1 | 1 | 1 | 1 | 0 | 0 | 0 | 0 | 0 | 1 | 1 | 0.00105
|  | SKLEP:10*6*6 |  | 360 |  |  | SKLEP:10*6*6
176 | 979081111R00 | Odvoz suti a vybour. hmot na skládku do 1 km | t | 778.841 | 0 | 0 |  | 2 | 8 | 0 | 3 | 1 | 0 | 0 | 0 | 0 | 0 | 8 | 0 | 0
177 | 979081121R00 | Příplatek k odvozu za každý další 1 km | t | 7788.41 | 0 | 0 |  | 2 | 8 | 0 | 3 | 1 | 0 | 0 | 0 | 0 | 0 | 8 | 0 | 0
178 | 979086213R00 | Nakládání vybouraných hmot na dopravní prostředek | t | 778.841 | 0 | 0 |  | 2 | 8 | 0 | 3 | 1 | 0 | 0 | 0 | 0 | 0 | 8 | 0 | 0
179 | 979990103R00 | Poplatek za skládku suti - beton | t | 778.841 | 0 | 0 |  | 2 | 8 | 0 | 3 | 1 | 0 | 0 | 0 | 0 | 0 | 8 | 0 | 0
| Celkem za | 96 Bourání konstrukcí |  |  |  | 0 |  | 4 |  |  |  |  | 0 | 0 | 0 | 0 | 0
Díl: | 99 | Staveništní přesun hmot | [5 empty] | 1
180 | 998011002R00 | Přesun hmot pro budovy zděné výšky do 12 m | t | 2327.3574 | 0 | 0 |  | 2 | 7 | 1 | 2 | 1 | 0 | 0 | 0 | 0 | 0 | 7 | 1 | 0
| Celkem za | 99 Staveništní přesun hmot |  |  |  | 0 |  | 4 |  |  |  |  | 0 | 0 | 0 | 0 | 0
Díl: | 711 | Izolace proti vodě | [5 empty] | 1
181 | 711111001RZ1 | Izolace proti vlhkosti vodor. nátěr ALP za studena 1x nátěr - včetně dodávky penetračního laku ALP | m2 | 678.9602 | 0 | 0 |  | 2 | 1 | 7 | 7 | 2 | 0 | 0 | 0 | 0 | 0 | 1 | 7 | 0.0002
|  | 1NP- 2VRSTVY:9,1*25,4 |  | 231.14 |  |  | 1NP- 2VRSTVY:9,1*25,4
|  | ,67*6/2 |  | 2.01 |  |  | ,67*6/2
|  | 12,56*19,03 |  | 239.0168 |  |  | 12,56*19,03
|  | (1,4+,6)/2*3,3 |  | 3.3 |  |  | (1,4+,6)/2*3,3
|  | JEDNA VRSTVA: |  | 0 |  |  | JEDNA VRSTVA:
|  | S2- NÍZKÁ STŘECHA PLOCHÁ:(3,24*25,171) |  | 81.554 |  |  | S2- NÍZKÁ STŘECHA PLOCHÁ:(3,24*25,171)
|  | S2- VYSOKÁ STŘECHA PLOCHÁ:(6,5*13,28) |  | 86.32 |  |  | S2- VYSOKÁ STŘECHA PLOCHÁ:(6,5*13,28)
|  | S1- TERASA:(5,69*6,26) |  | 35.6194 |  |  | S1- TERASA:(5,69*6,26)
182 | 711112001RZ1 | Izolace proti vlhkosti svis. nátěr ALP, za studena 1x nátěr - včetně dodávky asfaltového laku | m2 | 436.7295 | 0 | 0 |  | 2 | 1 | 7 | 7 | 2 | 0 | 0 | 0 | 0 | 0 | 1 | 7 | 0.00042
|  | 1NP:9,1*1,55+25,4*1,55*2 |  | 92.845 |  |  | 1NP:9,1*1,55+25,4*1,55*2
|  | ,67*6/2*1,55 |  | 3.1155 |  |  | ,67*6/2*1,55
|  | 4,4*2*1,55 |  | 13.64 |  |  | 4,4*2*1,55
|  | (12,8+8,6+2,5+1,3+3,4+,8)*1,55 |  | 45.57 |  |  | (12,8+8,6+2,5+1,3+3,4+,8)*1,55
|  | (1,4+,6)/2*3,3 |  | 3.3 |  |  | (1,4+,6)/2*3,3
|  | 5,85*19,03 |  | 111.3255 |  |  | 5,85*19,03
|  | 6,1*4,4/2 |  | 13.42 |  |  | 6,1*4,4/2
|  | 8*5,5 |  | 44 |  |  | 8*5,5
|  | S2- NÍZKÁ STŘECHA PLOCHÁ:(3,24*25,171) |  | 81.554 |  |  | S2- NÍZKÁ STŘECHA PLOCHÁ:(3,24*25,171)
|  | S2- VYSOKÁ STŘECHA PLOCHÁ:(6,5*,45*2+,45*13,28*2) |  | 17.802 |  |  | S2- VYSOKÁ STŘECHA PLOCHÁ:(6,5*,45*2+,45*13,28*2)
|  | S1- TERASA:(5,69*,25+6,26*,25) |  | 2.9875 |  |  | S1- TERASA:(5,69*,25+6,26*,25)
|  | (5,69*,6+6,26*,6) |  | 7.17 |  |  | (5,69*,6+6,26*,6)
183 | 711131101RT1 | Izolace proti vlhkosti vodorovná pásy na sucho 1 vrstva - asfaltový pás ve specifikaci | m2 | 32.175 | 0 | 0 |  | 2 | 1 | 7 | 7 | 2 | 0 | 0 | 0 | 0 | 0 | 1 | 7 | 0
|  | 1NP:(25,24+,16+,3-,22+3,16+,24+,16+2,2+1,04+,16+5,87)*,3 |  | 11.493 |  |  | 1NP:(25,24+,16+,3-,22+3,16+,24+,16+2,2+1,04+,16+5,87)*,3
|  | ŠIRŠÍ ČÁST:(6,4+4,5+1,68+2,3+,3+5,785+,35+5,195+,3)*,3 |  | 8.043 |  |  | ŠIRŠÍ ČÁST:(6,4+4,5+1,68+2,3+,3+5,785+,35+5,195+,3)*,3
|  | 2NP: |  | 0 |  |  | 2NP:
|  | ŠIRŠÍ:(8,5+11,25+6,3+3,75+1,68+,25+6,6)*,3 |  | 11.499 |  |  | ŠIRŠÍ:(8,5+11,25+6,3+3,75+1,68+,25+6,6)*,3
|  | (2,2+1,6)*,3 |  | 1.14 |  |  | (2,2+1,6)*,3
184 | 711141559RT1 | Izolace proti vlhk. vodorovná pásy přitavením 1 vrstva - materiál ve specifikaci | m2 | 203.4934 | 0 | 0 |  | 2 | 1 | 7 | 7 | 2 | 0 | 0 | 0 | 0 | 0 | 1 | 7 | 0.00041
|  | JEDNA VRSTVA: |  | 0 |  |  | JEDNA VRSTVA:
|  | S2- NÍZKÁ STŘECHA PLOCHÁ:(3,24*25,171) |  | 81.554 |  |  | S2- NÍZKÁ STŘECHA PLOCHÁ:(3,24*25,171)
|  | S2- VYSOKÁ STŘECHA PLOCHÁ:(6,5*13,28) |  | 86.32 |  |  | S2- VYSOKÁ STŘECHA PLOCHÁ:(6,5*13,28)
|  | S1- TERASA:(5,69*6,26) |  | 35.6194 |  |  | S1- TERASA:(5,69*6,26)
185 | 711141559RT2 | Izolace proti vlhk. vodorovná pásy přitavením 2 vrstvy - materiál ve specifikaci | m2 | 475.4668 | 0 | 0 |  | 2 | 1 | 7 | 7 | 2 | 0 | 0 | 0 | 0 | 0 | 1 | 7 | 0.00082
|  | 1NP- 2VRSTVY:9,1*25,4 |  | 231.14 |  |  | 1NP- 2VRSTVY:9,1*25,4
|  | ,67*6/2 |  | 2.01 |  |  | ,67*6/2
|  | 12,56*19,03 |  | 239.0168 |  |  | 12,56*19,03
|  | (1,4+,6)/2*3,3 |  | 3.3 |  |  | (1,4+,6)/2*3,3
186 | 711142559RT1 | Izolace proti vlhkosti svislá pásy přitavením 1 vrstva - materiál ve specifikaci | m2 | 109.5135 | 0 | 0 |  | 2 | 1 | 7 | 7 | 2 | 0 | 0 | 0 | 0 | 0 | 1 | 7 | 0.00058
|  | S2- NÍZKÁ STŘECHA PLOCHÁ:(3,24*25,171) |  | 81.554 |  |  | S2- NÍZKÁ STŘECHA PLOCHÁ:(3,24*25,171)
|  | S2- VYSOKÁ STŘECHA PLOCHÁ:(6,5*,45*2+,45*13,28*2) |  | 17.802 |  |  | S2- VYSOKÁ STŘECHA PLOCHÁ:(6,5*,45*2+,45*13,28*2)
|  | S1- TERASA:(5,69*,25+6,26*,25) |  | 2.9875 |  |  | S1- TERASA:(5,69*,25+6,26*,25)
|  | (5,69*,6+6,26*,6) |  | 7.17 |  |  | (5,69*,6+6,26*,6)
187 | 711142559RT2 | Izolace proti vlhkosti svislá pásy přitavením 2 vrstvy - materiál ve specifikaci | m2 | 327.216 | 0 | 0 |  | 2 | 1 | 7 | 7 | 2 | 0 | 0 | 0 | 0 | 0 | 1 | 7 | 0.00099
|  | 1NP:9,1*1,55+25,4*1,55*2 |  | 92.845 |  |  | 1NP:9,1*1,55+25,4*1,55*2
|  | ,67*6/2*1,55 |  | 3.1155 |  |  | ,67*6/2*1,55
|  | 4,4*2*1,55 |  | 13.64 |  |  | 4,4*2*1,55
|  | (12,8+8,6+2,5+1,3+3,4+,8)*1,55 |  | 45.57 |  |  | (12,8+8,6+2,5+1,3+3,4+,8)*1,55
|  | (1,4+,6)/2*3,3 |  | 3.3 |  |  | (1,4+,6)/2*3,3
|  | 5,85*19,03 |  | 111.3255 |  |  | 5,85*19,03
|  | 6,1*4,4/2 |  | 13.42 |  |  | 6,1*4,4/2
|  | 8*5,5 |  | 44 |  |  | 8*5,5
188 | 711152111R00 | Izolace proti vlhkosti svislá samolepicím pásem | m2 | 1337.2743 | 0 | 0 |  | 2 | 1 | 7 | 7 | 2 | 0 | 0 | 0 | 0 | 0 | 1 | 7 | 0.00017
|  | JEDNA VRSTVA ŠIKMÉ STŘECHY: |  | 0 |  |  | JEDNA VRSTVA ŠIKMÉ STŘECHY:
|  | S3- NÍZKÁ STŘECHA:25,913*7,2*2 |  | 373.1472 |  |  | S3- NÍZKÁ STŘECHA:25,913*7,2*2
|  | 25,913*,25 |  | 6.4783 |  |  | 25,913*,25
|  | 25,913*7,6*2 |  | 393.8776 |  |  | 25,913*7,6*2
|  | 25,913*,25 |  | 6.4783 |  |  | 25,913*,25
|  | -2,14*2,825*2 |  | -12.091 |  |  | -2,14*2,825*2
|  | 0 |  | 0 |  |  | 0
|  | S3- VYSOKÁ STŘECHA:20,6*6,8*2*2 |  | 560.32 |  |  | S3- VYSOKÁ STŘECHA:20,6*6,8*2*2
|  | 20,6*,22*2 |  | 9.064 |  |  | 20,6*,22*2
189 | 711212002RT3 | Stěrka hydroizolační těsnící hmotou pružná hydroizolace | m2 | 580.156 | 0 | 0 |  | 2 | 1 | 7 | 7 | 2 | 0 | 0 | 0 | 0 | 0 | 1 | 7 | 0.0032
|  | 102-P1:12,02 |  | 12.02 |  |  | 102-P1:12,02
|  | 103-P2:3,57 |  | 3.57 |  |  | 103-P2:3,57
|  | 104-P1:7,63 |  | 7.63 |  |  | 104-P1:7,63
|  | 105-P1:3,77 |  | 3.77 |  |  | 105-P1:3,77
|  | 106-P1:2,21 |  | 2.21 |  |  | 106-P1:2,21
|  | 107-P1:3,36 |  | 3.36 |  |  | 107-P1:3,36
|  | 108-P1:8,55 |  | 8.55 |  |  | 108-P1:8,55
|  | 109-P1:5,1 |  | 5.1 |  |  | 109-P1:5,1
|  | 110-P1:5,93 |  | 5.93 |  |  | 110-P1:5,93
|  | 111-P1:3,75 |  | 3.75 |  |  | 111-P1:3,75
|  | 112-P2:2,53 |  | 2.53 |  |  | 112-P2:2,53
|  | 113-P1:22,04 |  | 22.04 |  |  | 113-P1:22,04
|  | 2,5*(7,9*2+2,75*2) |  | 53.25 |  |  | 2,5*(7,9*2+2,75*2)
|  | 117-P1:94,58 |  | 94.58 |  |  | 117-P1:94,58
|  | 118-P1:32,78 |  | 32.78 |  |  | 118-P1:32,78
|  | 120-P1:102,48 |  | 102.48 |  |  | 120-P1:102,48
|  | 121-P1:2,6*6,26 |  | 16.276 |  |  | 121-P1:2,6*6,26
|  | 123-P7:5,16 |  | 5.16 |  |  | 123-P7:5,16
|  | 124-P1:3,82 |  | 3.82 |  |  | 124-P1:3,82
|  | 125-P1:7,08 |  | 7.08 |  |  | 125-P1:7,08
|  | 126-P1:6,95 |  | 6.95 |  |  | 126-P1:6,95
|  | 127-P1:7,33 |  | 7.33 |  |  | 127-P1:7,33
|  | 128-P2:6,82 |  | 6.82 |  |  | 128-P2:6,82
|  | 0 |  | 0 |  |  | 0
|  | 201-P6:32,89 |  | 32.89 |  |  | 201-P6:32,89
|  | 203-P6:2,9*1,9 |  | 5.51 |  |  | 203-P6:2,9*1,9
|  | 204-P6:99,37 |  | 99.37 |  |  | 204-P6:99,37
|  | 206-P6:3,86 |  | 3.86 |  |  | 206-P6:3,86
|  | 207-P6:5,8 |  | 5.8 |  |  | 207-P6:5,8
|  | 208-P6:3,14 |  | 3.14 |  |  | 208-P6:3,14
|  | 209-P6:12,6 |  | 12.6 |  |  | 209-P6:12,6
190 | 711212601RT3 | Těsnicí pás do spoje podlaha - stěna (šíře 120 mm) | m | 506.032 | 0 | 0 |  | 2 | 1 | 7 | 7 | 2 | 0 | 0 | 0 | 0 | 0 | 1 | 7 | 0.0002
|  | 102:(5,414+2,28+2,38+4,9) |  | 14.974 |  |  | 102:(5,414+2,28+2,38+4,9)
|  | 103:1,66*2+2,35*2 |  | 8.02 |  |  | 103:1,66*2+2,35*2
|  | 104:2,38+3+2,75*3 |  | 13.63 |  |  | 104:2,38+3+2,75*3
|  | 105:(4*2+2,6*2) |  | 13.2 |  |  | 105:(4*2+2,6*2)
|  | 106:(1,64*2+1,5*2) |  | 6.28 |  |  | 106:(1,64*2+1,5*2)
|  | 107:(2,05*2+1,64*2) |  | 7.38 |  |  | 107:(2,05*2+1,64*2)
|  | 108:(2,94*2+3,44*2) |  | 12.76 |  |  | 108:(2,94*2+3,44*2)
|  | 109:(1,9*2+2,94*2) |  | 9.68 |  |  | 109:(1,9*2+2,94*2)
|  | 110:(2,15*2+2,94*2) |  | 10.18 |  |  | 110:(2,15*2+2,94*2)
|  | 111:(1,5*2+2,5*2) |  | 8 |  |  | 111:(1,5*2+2,5*2)
|  | 113:(7,9*2+2,94*2) |  | 21.68 |  |  | 113:(7,9*2+2,94*2)
|  | 2,5*4 |  | 10 |  |  | 2,5*4
|  | 127:(2,65*2+2,94*2) |  | 11.18 |  |  | 127:(2,65*2+2,94*2)
|  | 117:(5,39*2+21*2+3,99*2) |  | 60.76 |  |  | 117:(5,39*2+21*2+3,99*2)
|  | 118:(5,54*2+5,6*2+,84+1,35) |  | 24.47 |  |  | 118:(5,54*2+5,6*2+,84+1,35)
|  | 119:4,15*(6,26*2+5,4) |  | 74.368 |  |  | 119:4,15*(6,26*2+5,4)
|  | 120:(5,54+,24+3,16+3,855+5,78+5,54+2+,3+2+5,96+5,78+5,96+,3+4,415+2,6+,24) |  | 53.67 |  |  | 120:(5,54+,24+3,16+3,855+5,78+5,54+2+,3+2+5,96+5,78+5,96+,3+4,415+2,6+,24)
|  | 121:(6,26*2+2,5*2) |  | 17.52 |  |  | 121:(6,26*2+2,5*2)
|  | 1,2*2 |  | 2.4 |  |  | 1,2*2
|  | 3,08*2 |  | 6.16 |  |  | 3,08*2
|  | 124 :(2,14*2+1,785*2) |  | 7.85 |  |  | 124 :(2,14*2+1,785*2)
|  | 125 :(1,73*2+3,9*2+,5*2) |  | 12.26 |  |  | 125 :(1,73*2+3,9*2+,5*2)
|  | 204:(5,95+5,68) |  | 11.63 |  |  | 204:(5,95+5,68)
|  | (,9+9,7+4,3+3,1+1,24+3,75+2,6+,9) |  | 26.49 |  |  | (,9+9,7+4,3+3,1+1,24+3,75+2,6+,9)
|  | (,3+5,96+6,45+5,96+,3+1,22*2) |  | 21.41 |  |  | (,3+5,96+6,45+5,96+,3+1,22*2)
|  | 206 :(2,13*2+1,73*2) |  | 7.72 |  |  | 206 :(2,13*2+1,73*2)
|  | 207:(1,76*2+3,3*2) |  | 10.12 |  |  | 207:(1,76*2+3,3*2)
|  | 208 :(2,8*2+1,12*2) |  | 7.84 |  |  | 208 :(2,8*2+1,12*2)
|  | 209:(3*2+4,2*2) |  | 14.4 |  |  | 209:(3*2+4,2*2)
191 | 711482020RZ1 | Izolační systém NOPOVÁ FÓLIE, svisle včetně dodávky fólie a doplňků | m2 | 264.642 | 0 | 0 |  | 2 | 1 | 7 | 7 | 2 | 0 | 0 | 0 | 0 | 0 | 1 | 7 | 0.00071
|  | ZÁKLADY: |  | 0 |  |  | ZÁKLADY:
|  | 1-1:1,2*(25,08+3,21+,5+3,15+3,1+11,1+4,73+4,05+4,73+11,37) |  | 85.224 |  |  | 1-1:1,2*(25,08+3,21+,5+3,15+3,1+11,1+4,73+4,05+4,73+11,37)
|  | 2-2:1,2*(2,8+1,395+4+,75+6,2+19,53+12,9+9,96) |  | 69.042 |  |  | 2-2:1,2*(2,8+1,395+4+,75+6,2+19,53+12,9+9,96)
|  | ŠACHTA VÝTAHU:1*(1,93*2+2,28*2) |  | 8.42 |  |  | ŠACHTA VÝTAHU:1*(1,93*2+2,28*2)
|  | ZÁKLADY: |  | 0 |  |  | ZÁKLADY:
|  | JZ:3,9*19,35 |  | 75.465 |  |  | JZ:3,9*19,35
|  | JV:3,9*7,3/2 |  | 14.235 |  |  | JV:3,9*7,3/2
|  | 3,2*6,4/2 |  | 10.24 |  |  | 3,2*6,4/2
|  | 3,2*,63 |  | 2.016 |  |  | 3,2*,63
192 | 628329101 | Pás asfaltovaný těžký MODIFIKOVANÝ spec. 1x7,5 m | m2 | 2341 | 0 | 0 |  | 2 | 3 | 7 | 628329101 | 2 | 0 | 0 | 0 | 0 | 0 | 3 | 7 | 0.0043
|  | JEDNA VRSTVA: |  | 0 |  |  | JEDNA VRSTVA:
|  | S2- NÍZKÁ STŘECHA PLOCHÁ:(3,24*25,171) |  | 81.554 |  |  | S2- NÍZKÁ STŘECHA PLOCHÁ:(3,24*25,171)
|  | S2- VYSOKÁ STŘECHA PLOCHÁ:(6,5*13,28) |  | 86.32 |  |  | S2- VYSOKÁ STŘECHA PLOCHÁ:(6,5*13,28)
|  | S1- TERASA:(5,69*6,26) |  | 35.6194 |  |  | S1- TERASA:(5,69*6,26)
|  | Mezisoučet |  | 203.4934 |  |  | Mezisoučet
|  | SVISLÁ: |  | 0 |  |  | SVISLÁ:
|  | S2- NÍZKÁ STŘECHA PLOCHÁ:(3,24*25,171) |  | 81.554 |  |  | S2- NÍZKÁ STŘECHA PLOCHÁ:(3,24*25,171)
|  | S2- VYSOKÁ STŘECHA PLOCHÁ:(6,5*,45*2+,45*13,28*2) |  | 17.802 |  |  | S2- VYSOKÁ STŘECHA PLOCHÁ:(6,5*,45*2+,45*13,28*2)
|  | S1- TERASA:(5,69*,25+6,26*,25) |  | 2.9875 |  |  | S1- TERASA:(5,69*,25+6,26*,25)
|  | (5,69*,6+6,26*,6) |  | 7.17 |  |  | (5,69*,6+6,26*,6)
|  | Mezisoučet |  | 109.5135 |  |  | Mezisoučet
|  | DVĚ VRSTVY: |  | 0 |  |  | DVĚ VRSTVY:
|  | 1NP- 2VRSTVY:9,1*25,4 |  | 231.14 |  |  | 1NP- 2VRSTVY:9,1*25,4
|  | ,67*6/2 |  | 2.01 |  |  | ,67*6/2
|  | 12,56*19,03 |  | 239.0168 |  |  | 12,56*19,03
|  | (1,4+,6)/2*3,3 |  | 3.3 |  |  | (1,4+,6)/2*3,3
|  | 475,4668 |  | 475.4668 |  |  | 4754668
|  | Mezisoučet |  | 950.9336 |  |  | Mezisoučet
|  | SVISLÁ: |  | 0 |  |  | SVISLÁ:
|  | 1NP- 2VRSTVY:9,1*1,55+25,4*1,55*2 |  | 92.845 |  |  | 1NP- 2VRSTVY:9,1*1,55+25,4*1,55*2
|  | ,67*6/2*1,55 |  | 3.1155 |  |  | ,67*6/2*1,55
|  | 4,4*2*1,55 |  | 13.64 |  |  | 4,4*2*1,55
|  | (12,8+8,6+2,5+1,3+3,4+,8)*1,55 |  | 45.57 |  |  | (12,8+8,6+2,5+1,3+3,4+,8)*1,55
|  | (1,4+,6)/2*3,3 |  | 3.3 |  |  | (1,4+,6)/2*3,3
|  | 5,85*19,03 |  | 111.3255 |  |  | 5,85*19,03
|  | 6,1*4,4/2 |  | 13.42 |  |  | 6,1*4,4/2
|  | 8*5,5 |  | 44 |  |  | 8*5,5
|  | 327,216 |  | 327.216 |  |  | 327216
|  | Mezisoučet |  | 654.432 |  |  | Mezisoučet
|  | NA ZDIVO: |  | 0 |  |  | NA ZDIVO:
|  | 1NP:(25,24+,16+,3-,22+3,16+,24+,16+2,2+1,04+,16+5,87)*,3 |  | 11.493 |  |  | 1NP:(25,24+,16+,3-,22+3,16+,24+,16+2,2+1,04+,16+5,87)*,3
|  | ŠIRŠÍ ČÁST:(6,4+4,5+1,68+2,3+,3+5,785+,35+5,195+,3)*,3 |  | 8.043 |  |  | ŠIRŠÍ ČÁST:(6,4+4,5+1,68+2,3+,3+5,785+,35+5,195+,3)*,3
|  | 2NP: |  | 0 |  |  | 2NP:
|  | ŠIRŠÍ:(8,5+11,25+6,3+3,75+1,68+,25+6,6)*,3 |  | 11.499 |  |  | ŠIRŠÍ:(8,5+11,25+6,3+3,75+1,68+,25+6,6)*,3
|  | (2,2+1,6)*,3 |  | 1.14 |  |  | (2,2+1,6)*,3
|  | 1950,5476*,2 |  | 390.1095 |  |  | 1950,5476*,2
|  | ,3429 |  | 0.3429 |  |  | ,3429
193 | 62856104 | Pás modifikovaný asfalt 1,5 mm SAMOLEPÍCÍ PAROZÁBRANA | m2 | 797 | 0 | 0 |  | 2 | 3 | 7 | 62856104 | 2 | 0 | 0 | 0 | 0 | 0 | 3 | 7 | 0.002
|  | JEDNA VRSTVA ŠIKMÉ STŘECHY: |  | 0 |  |  | JEDNA VRSTVA ŠIKMÉ STŘECHY:
|  | S3- NÍZKÁ STŘECHA:25,913*7,2 |  | 186.5736 |  |  | S3- NÍZKÁ STŘECHA:25,913*7,2
|  | 25,913*,25 |  | 6.4783 |  |  | 25,913*,25
|  | 25,913*7,6 |  | 196.9388 |  |  | 25,913*7,6
|  | -2,14*2,825 |  | -6.0455 |  |  | -2,14*2,825
|  | 0 |  | 0 |  |  | 0
|  | S3- VYSOKÁ STŘECHA:20,6*6,8*2 |  | 280.16 |  |  | S3- VYSOKÁ STŘECHA:20,6*6,8*2
|  | -664,1051 |  | -664.1051 |  |  | -6641051
|  | 664,1051*1,2 |  | 796.9261 |  |  | 664,1051*1,2
|  | ,0738 |  | 0.0738 |  |  | ,0738
194 | 62857013 | Pás modifikovaný asfalt 3,0 mm SAMOLEPÍCÍ | m2 | 816 | 0 | 0 |  | 2 | 3 | 7 | 62857013 | 2 | 0 | 0 | 0 | 0 | 0 | 3 | 7 | 0.004
|  | JEDNA VRSTVA ŠIKMÉ STŘECHY: |  | 0 |  |  | JEDNA VRSTVA ŠIKMÉ STŘECHY:
|  | S3- NÍZKÁ STŘECHA:25,913*7,2 |  | 186.5736 |  |  | S3- NÍZKÁ STŘECHA:25,913*7,2
|  | 25,913*,25 |  | 6.4783 |  |  | 25,913*,25
|  | 25,913*7,6 |  | 196.9388 |  |  | 25,913*7,6
|  | 25,913*,25 |  | 6.4783 |  |  | 25,913*,25
|  | -2,14*2,825 |  | -6.0455 |  |  | -2,14*2,825
|  | 0 |  | 0 |  |  | 0
|  | S3- VYSOKÁ STŘECHA:20,6*6,8*2 |  | 280.16 |  |  | S3- VYSOKÁ STŘECHA:20,6*6,8*2
|  | 20,6*,22*2 |  | 9.064 |  |  | 20,6*,22*2
|  | -679,6474 |  | -679.6474 |  |  | -6796474
|  | 679,6474*1,2 |  | 815.5769 |  |  | 679,6474*1,2
|  | ,4231 |  | 0.4231 |  |  | ,4231
195 | 69366198 | Geotextilie 300 g/m2 š. 200cm 100% PP | m2 | 583 | 0 | 0 |  | 2 | 3 | 7 | 69366198 | 2 | 0 | 0 | 0 | 0 | 0 | 3 | 7 | 0.0003
|  | ZÁKLADY: |  | 0 |  |  | ZÁKLADY:
|  | 1-1:1,2*(25,08+3,21+,5+3,15+3,1+11,1+4,73+4,05+4,73+11,37) |  | 85.224 |  |  | 1-1:1,2*(25,08+3,21+,5+3,15+3,1+11,1+4,73+4,05+4,73+11,37)
|  | 2-2:1,2*(2,8+1,395+4+,75+6,2+19,53+12,9+9,96) |  | 69.042 |  |  | 2-2:1,2*(2,8+1,395+4+,75+6,2+19,53+12,9+9,96)
|  | ŠACHTA VÝTAHU:1*(1,93*2+2,28*2) |  | 8.42 |  |  | ŠACHTA VÝTAHU:1*(1,93*2+2,28*2)
|  | ZÁKLADY: |  | 0 |  |  | ZÁKLADY:
|  | JZ:3,9*19,35 |  | 75.465 |  |  | JZ:3,9*19,35
|  | JV:3,9*7,3/2 |  | 14.235 |  |  | JV:3,9*7,3/2
|  | 3,2*6,4/2 |  | 10.24 |  |  | 3,2*6,4/2
|  | 3,2*,63 |  | 2.016 |  |  | 3,2*,63
|  | 264,642*1,2 |  | 317.5704 |  |  | 264,642*1,2
|  | ,7876 |  | 0.7876 |  |  | ,7876
196 | 69366199 | Geotextilie 500 g/m2 š. 200cm 100% PP | m2 | 525 | 0 | 0 |  | 2 | 3 | 7 | 69366199 | 2 | 0 | 0 | 0 | 0 | 0 | 3 | 7 | 0.0005
|  | S2- NÍZKÁ STŘECHA PLOCHÁ:(3,27*25,401) |  | 83.0613 |  |  | S2- NÍZKÁ STŘECHA PLOCHÁ:(3,27*25,401)
|  | 3,27*2*,5 |  | 3.27 |  |  | 3,27*2*,5
|  | 25,401*,68 |  | 17.2727 |  |  | 25,401*,68
|  | S2- VYSOKÁ STŘECHA PLOCHÁ:(6,31*13,765) |  | 86.8572 |  |  | S2- VYSOKÁ STŘECHA PLOCHÁ:(6,31*13,765)
|  | (13,766-,61*2)*,28 |  | 3.5129 |  |  | (13,766-,61*2)*,28
|  | 5,7*2*,18 |  | 2.052 |  |  | 5,7*2*,18
|  | 13,766*,17 |  | 2.3402 |  |  | 13,766*,17
|  | S1- TERASA:(5,69*6,26) |  | 35.6194 |  |  | S1- TERASA:(5,69*6,26)
|  | 5,02*,15*2 |  | 1.506 |  |  | 5,02*,15*2
|  | 5,7*,15 |  | 0.855 |  |  | 5,7*,15
|  | 5,7*,4 |  | 2.28 |  |  | 5,7*,4
|  | 238,6266*1,2 |  | 286.3519 |  |  | 238,6266*1,2
|  | ,0215 |  | 0.0215 |  |  | ,0215
197 | 998711201R00 | Přesun hmot pro izolace proti vodě, výšky do 6 m | % |  | 0 | 0 |  | 2 | 7 | 1002 | 5 | 2 | 0 | 0 | 0 | 0 | 0 | 7 | 1002 | 0
| Celkem za | 711 Izolace proti vodě |  |  |  | 0 |  | 4 |  |  |  |  | 0 | 0 | 0 | 0 | 0
Díl: | 712 | Živičné krytiny | [5 empty] | 1
198 | 712391171RT2 | Povlaková krytina střech do 10°, podklad. textilie 2 vrstvy - materiál ve specifikaci | m2 | 238.6266 | 0 | 0 |  | 2 | 1 | 7 | 7 | 2 | 0 | 0 | 0 | 0 | 0 | 1 | 7 | 0
|  | S2- NÍZKÁ STŘECHA PLOCHÁ:(3,27*25,401) |  | 83.0613 |  |  | S2- NÍZKÁ STŘECHA PLOCHÁ:(3,27*25,401)
|  | 3,27*2*,5 |  | 3.27 |  |  | 3,27*2*,5
|  | 25,401*,68 |  | 17.2727 |  |  | 25,401*,68
|  | S2- VYSOKÁ STŘECHA PLOCHÁ:(6,31*13,765) |  | 86.8572 |  |  | S2- VYSOKÁ STŘECHA PLOCHÁ:(6,31*13,765)
|  | (13,766-,61*2)*,28 |  | 3.5129 |  |  | (13,766-,61*2)*,28
|  | 5,7*2*,18 |  | 2.052 |  |  | 5,7*2*,18
|  | 13,766*,17 |  | 2.3402 |  |  | 13,766*,17
|  | S1- TERASA:(5,69*6,26) |  | 35.6194 |  |  | S1- TERASA:(5,69*6,26)
|  | 5,02*,15*2 |  | 1.506 |  |  | 5,02*,15*2
|  | 5,7*,15 |  | 0.855 |  |  | 5,7*,15
|  | 5,7*,4 |  | 2.28 |  |  | 5,7*,4
199 | 712391382RT1 | Násyp z hrubého kameniva frakce 16 - 22, tl. 5 cm tl. 5 cm - kamenivo ve specifikaci | m2 | 137.138 | 0 | 0 |  | 2 | 1 | 7 | 7 | 2 | 0 | 0 | 0 | 0 | 0 | 1 | 7 | 0
|  | S2- NÍZKÁ STŘECHA PLOCHÁ:(2,68*24,5) |  | 65.66 |  |  | S2- NÍZKÁ STŘECHA PLOCHÁ:(2,68*24,5)
|  | S2- VYSOKÁ STŘECHA PLOCHÁ:(5,7*12,54) |  | 71.478 |  |  | S2- VYSOKÁ STŘECHA PLOCHÁ:(5,7*12,54)
200 | 283221341 | Fólie hydroizolační střešní TPO tl. 1,5 mm | m2 | 287 | 0 | 0 |  | 2 | 3 | 7 | 283221341 | 2 | 0 | 0 | 0 | 0 | 0 | 3 | 7 | 0.0015
|  | S2- NÍZKÁ STŘECHA PLOCHÁ:(3,27*25,401) |  | 83.0613 |  |  | S2- NÍZKÁ STŘECHA PLOCHÁ:(3,27*25,401)
|  | 3,27*2*,5 |  | 3.27 |  |  | 3,27*2*,5
|  | 25,401*,68 |  | 17.2727 |  |  | 25,401*,68
|  | S2- VYSOKÁ STŘECHA PLOCHÁ:(6,31*13,765) |  | 86.8572 |  |  | S2- VYSOKÁ STŘECHA PLOCHÁ:(6,31*13,765)
|  | (13,766-,61*2)*,28 |  | 3.5129 |  |  | (13,766-,61*2)*,28
|  | 5,7*2*,18 |  | 2.052 |  |  | 5,7*2*,18
|  | 13,766*,17 |  | 2.3402 |  |  | 13,766*,17
|  | S1- TERASA:(5,69*6,26) |  | 35.6194 |  |  | S1- TERASA:(5,69*6,26)
|  | 5,02*,15*2 |  | 1.506 |  |  | 5,02*,15*2
|  | 5,7*,15 |  | 0.855 |  |  | 5,7*,15
|  | 5,7*,4 |  | 2.28 |  |  | 5,7*,4
|  | 238,6266*,2 |  | 47.7253 |  |  | 238,6266*,2
|  | ,6481 |  | 0.6481 |  |  | ,6481
201 | 58333663 | Kamenivo těžené hr frakce 22-32 kačírek praný VL | l | 6856.9 | 0 | 0 |  | 2 | 3 | 7 | 58333663 | 2 | 0 | 0 | 0 | 0 | 0 | 3 | 7 | 0.0016
|  | S2- NÍZKÁ STŘECHA PLOCHÁ:(2,68*24,5)*,05*1000 |  | 3283 |  |  | S2- NÍZKÁ STŘECHA PLOCHÁ:(2,68*24,5)*,05*1000
|  | S2- VYSOKÁ STŘECHA PLOCHÁ:(5,7*12,54)*,05*1000 |  | 3573.9 |  |  | S2- VYSOKÁ STŘECHA PLOCHÁ:(5,7*12,54)*,05*1000
202 | 998712202R00 | Přesun hmot pro povlakové krytiny, výšky do 12 m | % |  | 0 | 0 |  | 2 | 7 | 1002 | 5 | 2 | 0 | 0 | 0 | 0 | 0 | 7 | 1002 | 0
| Celkem za | 712 Živičné krytiny |  |  |  | 0 |  | 4 |  |  |  |  | 0 | 0 | 0 | 0 | 0
Díl: | 713 | Izolace tepelné | [5 empty] | 1
203 | 713121111R00 | Izolace tepelná podlah na sucho, jednovrstvá | m2 | 526.906 | 0 | 0 |  | 2 | 1 | 7 | 7 | 2 | 0 | 0 | 0 | 0 | 0 | 1 | 7 | 3e-05
|  | 102-P1:12,02 |  | 12.02 |  |  | 102-P1:12,02
|  | 103-P2:3,57 |  | 3.57 |  |  | 103-P2:3,57
|  | 104-P1:7,63 |  | 7.63 |  |  | 104-P1:7,63
|  | 105-P1:3,77 |  | 3.77 |  |  | 105-P1:3,77
|  | 106-P1:2,21 |  | 2.21 |  |  | 106-P1:2,21
|  | 107-P1:3,36 |  | 3.36 |  |  | 107-P1:3,36
|  | 108-P1:8,55 |  | 8.55 |  |  | 108-P1:8,55
|  | 109-P1:5,1 |  | 5.1 |  |  | 109-P1:5,1
|  | 110-P1:5,93 |  | 5.93 |  |  | 110-P1:5,93
|  | 111-P1:3,75 |  | 3.75 |  |  | 111-P1:3,75
|  | 112-P2:2,53 |  | 2.53 |  |  | 112-P2:2,53
|  | 113-P1:22,04 |  | 22.04 |  |  | 113-P1:22,04
|  | 117-P1:94,58 |  | 94.58 |  |  | 117-P1:94,58
|  | 118-P1:32,78 |  | 32.78 |  |  | 118-P1:32,78
|  | 120-P1:102,48 |  | 102.48 |  |  | 120-P1:102,48
|  | 121-P1:2,6*6,26 |  | 16.276 |  |  | 121-P1:2,6*6,26
|  | 123-P7:5,16 |  | 5.16 |  |  | 123-P7:5,16
|  | 124-P1:3,82 |  | 3.82 |  |  | 124-P1:3,82
|  | 125-P1:7,08 |  | 7.08 |  |  | 125-P1:7,08
|  | 126-P1:6,95 |  | 6.95 |  |  | 126-P1:6,95
|  | 127-P1:7,33 |  | 7.33 |  |  | 127-P1:7,33
|  | 128-P2:6,82 |  | 6.82 |  |  | 128-P2:6,82
|  | 0 |  | 0 |  |  | 0
|  | 201-P6:32,89 |  | 32.89 |  |  | 201-P6:32,89
|  | 203-P6:2,9*1,9 |  | 5.51 |  |  | 203-P6:2,9*1,9
|  | 204-P6:99,37 |  | 99.37 |  |  | 204-P6:99,37
|  | 206-P6:3,86 |  | 3.86 |  |  | 206-P6:3,86
|  | 207-P6:5,8 |  | 5.8 |  |  | 207-P6:5,8
|  | 208-P6:3,14 |  | 3.14 |  |  | 208-P6:3,14
|  | 209-P6:12,6 |  | 12.6 |  |  | 209-P6:12,6
204 | 713131131R00 | Izolace tepelná stěn lepením | m2 | 533.7254 | 0 | 0 |  | 2 | 1 | 7 | 7 | 2 | 0 | 0 | 0 | 0 | 0 | 1 | 7 | 0.003
|  | JV- PLECH D5:,44*(25,913-,512+3,8) |  | 12.8484 |  |  | JV- PLECH D5:,44*(25,913-,512+3,8)
|  | BOK D8:,16*3,8 |  | 0.608 |  |  | BOK D8:,16*3,8
|  | SZ- : |  | 0 |  |  | SZ- :
|  | PLECH : |  | 0 |  |  | PLECH :
|  | D5:2,8*(,35+,55+,25+,5+,15+,3+,6+,5) |  | 8.96 |  |  | D5:2,8*(,35+,55+,25+,5+,15+,3+,6+,5)
|  | SV- PLECH D8:,43*(3,7+3,9) |  | 3.268 |  |  | SV- PLECH D8:,43*(3,7+3,9)
|  | D7:1,65*2,8 |  | 4.62 |  |  | D7:1,65*2,8
|  | D7:,3*2,8 |  | 0.84 |  |  | D7:,3*2,8
|  | D7:,36*2,8 |  | 1.008 |  |  | D7:,36*2,8
|  | JV- OBKLAD D2:,75*(5+2,7+1,3) |  | 6.75 |  |  | JV- OBKLAD D2:,75*(5+2,7+1,3)
|  | 6,31*3,9 |  | 24.609 |  |  | 6,31*3,9
|  | -3,86*,75 |  | -2.895 |  |  | -3,86*,75
|  | SZ- OBKLAD D2:6,31*3,15 |  | 19.8765 |  |  | SZ- OBKLAD D2:6,31*3,15
|  | 5,16*2,9 |  | 14.964 |  |  | 5,16*2,9
|  | -1,9*2,9 |  | -5.51 |  |  | -1,9*2,9
|  | ,5*2,9 |  | 1.45 |  |  | ,5*2,9
|  | 1,28*2,9 |  | 3.712 |  |  | 1,28*2,9
|  | 2,65*2,9 |  | 7.685 |  |  | 2,65*2,9
|  | 4,3*2,9 |  | 12.47 |  |  | 4,3*2,9
|  | JZ- OBKLAD D2:13,82*3,9 |  | 53.898 |  |  | JZ- OBKLAD D2:13,82*3,9
|  | -,75*(4,205+4,205) |  | -6.3075 |  |  | -,75*(4,205+4,205)
|  | -1*2,35 |  | -2.35 |  |  | -1*2,35
|  | SV- OBKLAD D4-160:4,15*3,24 |  | 13.446 |  |  | SV- OBKLAD D4-160:4,15*3,24
|  | ZÁKLADY: |  | 0 |  |  | ZÁKLADY:
|  | 1-1:1,2*(25,08+3,21+,5+3,15+3,1+11,1+4,73+4,05+4,73+11,37) |  | 85.224 |  |  | 1-1:1,2*(25,08+3,21+,5+3,15+3,1+11,1+4,73+4,05+4,73+11,37)
|  | 2-2:1,2*(2,8+1,395+4+,75+6,2+19,53+12,9+9,96) |  | 69.042 |  |  | 2-2:1,2*(2,8+1,395+4+,75+6,2+19,53+12,9+9,96)
|  | ŠACHTA VÝTAHU:1*(1,93*2+2,28*2) |  | 8.42 |  |  | ŠACHTA VÝTAHU:1*(1,93*2+2,28*2)
|  | ZÁKLADY: |  | 0 |  |  | ZÁKLADY:
|  | JZ:3,9*19,35 |  | 75.465 |  |  | JZ:3,9*19,35
|  | JV:3,9*7,3/2 |  | 14.235 |  |  | JV:3,9*7,3/2
|  | 3,2*6,4/2 |  | 10.24 |  |  | 3,2*6,4/2
|  | 3,2*,63 |  | 2.016 |  |  | 3,2*,63
|  | 2NP VRCH ATIKY:,6*(6,26+13,766+5,7) |  | 15.4356 |  |  | 2NP VRCH ATIKY:,6*(6,26+13,766+5,7)
|  | 1NP VRCH ATIKY:,59*(25,27) |  | 14.9093 |  |  | 1NP VRCH ATIKY:,59*(25,27)
|  | ,715*3,27 |  | 2.338 |  |  | ,715*3,27
|  | TERASA VRCH ATIKY:,56*(6,26+5,635) |  | 6.6612 |  |  | TERASA VRCH ATIKY:,56*(6,26+5,635)
|  | BOKY ATIKY:,5*(6,26+13,766+5,7) |  | 12.863 |  |  | BOKY ATIKY:,5*(6,26+13,766+5,7)
|  | ,6*(25,27+3,27) |  | 17.124 |  |  | ,6*(25,27+3,27)
|  | ,4*(6,26+5,635) |  | 4.758 |  |  | ,4*(6,26+5,635)
|  | STŘECHA- FASÁDA:,6*(4,5*2+26,073) |  | 21.0438 |  |  | STŘECHA- FASÁDA:,6*(4,5*2+26,073)
205 | 713134211RO5 | Montáž parozábrany na stěny s přelepením spojů vč. parotěsná fólie standard | m2 | 173.9504 | 0 | 0 |  | 2 | 1 | 7 | 7 | 2 | 0 | 0 | 0 | 0 | 0 | 1 | 7 | 0.00015
|  | JV- PLECH D5:,44*(25,913-,512+3,8) |  | 12.8484 |  |  | JV- PLECH D5:,44*(25,913-,512+3,8)
|  | BOK D8:,16*3,8 |  | 0.608 |  |  | BOK D8:,16*3,8
|  | SZ- : |  | 0 |  |  | SZ- :
|  | PLECH : |  | 0 |  |  | PLECH :
|  | D5:2,8*(,35+,55+,25+,5+,15+,3+,6+,5) |  | 8.96 |  |  | D5:2,8*(,35+,55+,25+,5+,15+,3+,6+,5)
|  | SV- PLECH D8:,43*(3,7+3,9) |  | 3.268 |  |  | SV- PLECH D8:,43*(3,7+3,9)
|  | D7:1,65*2,8 |  | 4.62 |  |  | D7:1,65*2,8
|  | D7:,3*2,8 |  | 0.84 |  |  | D7:,3*2,8
|  | D7:,36*2,8 |  | 1.008 |  |  | D7:,36*2,8
|  | JV- OBKLAD D2:,75*(5+2,7+1,3) |  | 6.75 |  |  | JV- OBKLAD D2:,75*(5+2,7+1,3)
|  | 6,31*3,9 |  | 24.609 |  |  | 6,31*3,9
|  | -3,86*,75 |  | -2.895 |  |  | -3,86*,75
|  | SZ- OBKLAD D2:6,31*3,15 |  | 19.8765 |  |  | SZ- OBKLAD D2:6,31*3,15
|  | 5,16*2,9 |  | 14.964 |  |  | 5,16*2,9
|  | -1,9*2,9 |  | -5.51 |  |  | -1,9*2,9
|  | ,5*2,9 |  | 1.45 |  |  | ,5*2,9
|  | 1,28*2,9 |  | 3.712 |  |  | 1,28*2,9
|  | 2,65*2,9 |  | 7.685 |  |  | 2,65*2,9
|  | 4,3*2,9 |  | 12.47 |  |  | 4,3*2,9
|  | JZ- OBKLAD D2:13,82*3,9 |  | 53.898 |  |  | JZ- OBKLAD D2:13,82*3,9
|  | -,75*(4,205+4,205) |  | -6.3075 |  |  | -,75*(4,205+4,205)
|  | -1*2,35 |  | -2.35 |  |  | -1*2,35
|  | SV- OBKLAD D4-160:4,15*3,24 |  | 13.446 |  |  | SV- OBKLAD D4-160:4,15*3,24
206 | 713134211RP8 | Montáž ochrané siťky na stěny s přelepením spojů materiál PES | m2 | 141.798 | 0 | 0 |  | 2 | 1 | 7 | 7 | 2 | 0 | 0 | 0 | 0 | 0 | 1 | 7 | 0.00011
|  | JV- OBKLAD D2:,75*(5+2,7+1,3) |  | 6.75 |  |  | JV- OBKLAD D2:,75*(5+2,7+1,3)
|  | 6,31*3,9 |  | 24.609 |  |  | 6,31*3,9
|  | -3,86*,75 |  | -2.895 |  |  | -3,86*,75
|  | SZ- OBKLAD D2:6,31*3,15 |  | 19.8765 |  |  | SZ- OBKLAD D2:6,31*3,15
|  | 5,16*2,9 |  | 14.964 |  |  | 5,16*2,9
|  | -1,9*2,9 |  | -5.51 |  |  | -1,9*2,9
|  | ,5*2,9 |  | 1.45 |  |  | ,5*2,9
|  | 1,28*2,9 |  | 3.712 |  |  | 1,28*2,9
|  | 2,65*2,9 |  | 7.685 |  |  | 2,65*2,9
|  | 4,3*2,9 |  | 12.47 |  |  | 4,3*2,9
|  | JZ- OBKLAD D2:13,82*3,9 |  | 53.898 |  |  | JZ- OBKLAD D2:13,82*3,9
|  | -,75*(4,205+4,205) |  | -6.3075 |  |  | -,75*(4,205+4,205)
|  | -1*2,35 |  | -2.35 |  |  | -1*2,35
|  | SV- OBKLAD D4-160:4,15*3,24 |  | 13.446 |  |  | SV- OBKLAD D4-160:4,15*3,24
207 | 713141123R01 | Izolace tepelná střech bodově lep. tmelem ,2vrstvá | m2 | 896.913 | 0 | 0 |  | 2 | 1 | 7 | 7 | 2 | 0 | 0 | 0 | 0 | 0 | 1 | 7 | 0.00014
|  | S3- NÍZKÁ STŘECHA:25,913*7,6 |  | 196.9388 |  |  | S3- NÍZKÁ STŘECHA:25,913*7,6
|  | 25,913*8 |  | 207.304 |  |  | 25,913*8
|  | SVISLÁ ČÁST U ŽLABU:25,913*2*,3 |  | 15.5478 |  |  | SVISLÁ ČÁST U ŽLABU:25,913*2*,3
|  | -2,14*2,825 |  | -6.0455 |  |  | -2,14*2,825
|  | S3- VYSOKÁ STŘECHA:20,6*7,4*2 |  | 304.88 |  |  | S3- VYSOKÁ STŘECHA:20,6*7,4*2
|  | SVISLÁ ČÁST U ŽLABU:20,6*2*,3 |  | 12.36 |  |  | SVISLÁ ČÁST U ŽLABU:20,6*2*,3
|  | S2- NÍZKÁ STŘECHA PLOCHÁ:2,68*24,555 |  | 65.8074 |  |  | S2- NÍZKÁ STŘECHA PLOCHÁ:2,68*24,555
|  | S2- VYSOKÁ STŘECHA PLOCHÁ:5,7*12,545 |  | 71.5065 |  |  | S2- VYSOKÁ STŘECHA PLOCHÁ:5,7*12,545
|  | S1- TERASA:5,02*5,7 |  | 28.614 |  |  | S1- TERASA:5,02*5,7
208 | 713191100RT9 | Položení izolační fólie včetně dodávky fólie PE | m2 | 526.906 | 0 | 0 |  | 2 | 1 | 7 | 7 | 2 | 0 | 0 | 0 | 0 | 0 | 1 | 7 | 0.0066
|  | 102-P1:12,02 |  | 12.02 |  |  | 102-P1:12,02
|  | 103-P2:3,57 |  | 3.57 |  |  | 103-P2:3,57
|  | 104-P1:7,63 |  | 7.63 |  |  | 104-P1:7,63
|  | 105-P1:3,77 |  | 3.77 |  |  | 105-P1:3,77
|  | 106-P1:2,21 |  | 2.21 |  |  | 106-P1:2,21
|  | 107-P1:3,36 |  | 3.36 |  |  | 107-P1:3,36
|  | 108-P1:8,55 |  | 8.55 |  |  | 108-P1:8,55
|  | 109-P1:5,1 |  | 5.1 |  |  | 109-P1:5,1
|  | 110-P1:5,93 |  | 5.93 |  |  | 110-P1:5,93
|  | 111-P1:3,75 |  | 3.75 |  |  | 111-P1:3,75
|  | 112-P2:2,53 |  | 2.53 |  |  | 112-P2:2,53
|  | 113-P1:22,04 |  | 22.04 |  |  | 113-P1:22,04
|  | 117-P1:94,58 |  | 94.58 |  |  | 117-P1:94,58
|  | 118-P1:32,78 |  | 32.78 |  |  | 118-P1:32,78
|  | 120-P1:102,48 |  | 102.48 |  |  | 120-P1:102,48
|  | 121-P1:2,6*6,26 |  | 16.276 |  |  | 121-P1:2,6*6,26
|  | 123-P7:5,16 |  | 5.16 |  |  | 123-P7:5,16
|  | 124-P1:3,82 |  | 3.82 |  |  | 124-P1:3,82
|  | 125-P1:7,08 |  | 7.08 |  |  | 125-P1:7,08
|  | 126-P1:6,95 |  | 6.95 |  |  | 126-P1:6,95
|  | 127-P1:7,33 |  | 7.33 |  |  | 127-P1:7,33
|  | 128-P2:6,82 |  | 6.82 |  |  | 128-P2:6,82
|  | 0 |  | 0 |  |  | 0
|  | 201-P6:32,89 |  | 32.89 |  |  | 201-P6:32,89
|  | 203-P6:2,9*1,9 |  | 5.51 |  |  | 203-P6:2,9*1,9
|  | 204-P6:99,37 |  | 99.37 |  |  | 204-P6:99,37
|  | 206-P6:3,86 |  | 3.86 |  |  | 206-P6:3,86
|  | 207-P6:5,8 |  | 5.8 |  |  | 207-P6:5,8
|  | 208-P6:3,14 |  | 3.14 |  |  | 208-P6:3,14
|  | 209-P6:12,6 |  | 12.6 |  |  | 209-P6:12,6
209 | 713 | Chladící stavebnicový box 1200/2400/2600mm polyuretanová izolace 80mm sendvičového panelu | kpl | 1 | 0 | 0 |  | 2 | 12 | 0 | 191 | 2 | 0 | 0 | 0 | 0 | 0 | 12 | 0 | 1
|  | 1 |  | 1 |  |  | 1
210 | 7131 | Chladící stavebnicový box 1600/2400/2600mm polyuretanová izolace 80mm sendvičového panelu | kpl | 1 | 0 | 0 |  | 2 | 12 | 0 | 192 | 2 | 0 | 0 | 0 | 0 | 0 | 12 | 0 | 1
|  | 1 |  | 1 |  |  | 1
211 | 713121211U00 | Izolace tep podlah volně pásek obvody místností vč pásku | m | 487.472 | 0 | 0 |  | 2 | 12 | 0 | 146 | 2 | 0 | 0 | 0 | 0 | 0 | 12 | 0 | 0
|  | 102:(5,414+2,28+2,38+4,9) |  | 14.974 |  |  | 102:(5,414+2,28+2,38+4,9)
|  | 103:1,66*2+2,35*2 |  | 8.02 |  |  | 103:1,66*2+2,35*2
|  | 104:2,38+3+2,75*3 |  | 13.63 |  |  | 104:2,38+3+2,75*3
|  | 105:(4*2+2,6*2) |  | 13.2 |  |  | 105:(4*2+2,6*2)
|  | 106:(1,64*2+1,5*2) |  | 6.28 |  |  | 106:(1,64*2+1,5*2)
|  | 107:(2,05*2+1,64*2) |  | 7.38 |  |  | 107:(2,05*2+1,64*2)
|  | 108:(2,94*2+3,44*2) |  | 12.76 |  |  | 108:(2,94*2+3,44*2)
|  | 109:(1,9*2+2,94*2) |  | 9.68 |  |  | 109:(1,9*2+2,94*2)
|  | 110:(2,15*2+2,94*2) |  | 10.18 |  |  | 110:(2,15*2+2,94*2)
|  | 111:(1,5*2+2,5*2) |  | 8 |  |  | 111:(1,5*2+2,5*2)
|  | 113:(7,9*2+2,94*2) |  | 21.68 |  |  | 113:(7,9*2+2,94*2)
|  | 127:(2,65*2+2,94*2) |  | 11.18 |  |  | 127:(2,65*2+2,94*2)
|  | 117:(5,39*2+21*2+3,99*2) |  | 60.76 |  |  | 117:(5,39*2+21*2+3,99*2)
|  | 118:(5,54*2+5,6*2+,84+1,35) |  | 24.47 |  |  | 118:(5,54*2+5,6*2+,84+1,35)
|  | 119:4,15*(6,26*2+5,4) |  | 74.368 |  |  | 119:4,15*(6,26*2+5,4)
|  | 120:(5,54+,24+3,16+3,855+5,78+5,54+2+,3+2+5,96+5,78+5,96+,3+4,415+2,6+,24) |  | 53.67 |  |  | 120:(5,54+,24+3,16+3,855+5,78+5,54+2+,3+2+5,96+5,78+5,96+,3+4,415+2,6+,24)
|  | 121:(6,26*2+2,5*2) |  | 17.52 |  |  | 121:(6,26*2+2,5*2)
|  | 124 :(2,14*2+1,785*2) |  | 7.85 |  |  | 124 :(2,14*2+1,785*2)
|  | 125 :(1,73*2+3,9*2+,5*2) |  | 12.26 |  |  | 125 :(1,73*2+3,9*2+,5*2)
|  | 204:(5,95+5,68) |  | 11.63 |  |  | 204:(5,95+5,68)
|  | (,9+9,7+4,3+3,1+1,24+3,75+2,6+,9) |  | 26.49 |  |  | (,9+9,7+4,3+3,1+1,24+3,75+2,6+,9)
|  | (,3+5,96+6,45+5,96+,3+1,22*2) |  | 21.41 |  |  | (,3+5,96+6,45+5,96+,3+1,22*2)
|  | 206 :(2,13*2+1,73*2) |  | 7.72 |  |  | 206 :(2,13*2+1,73*2)
|  | 207:(1,76*2+3,3*2) |  | 10.12 |  |  | 207:(1,76*2+3,3*2)
|  | 208 :(2,8*2+1,12*2) |  | 7.84 |  |  | 208 :(2,8*2+1,12*2)
|  | 209:(3*2+4,2*2) |  | 14.4 |  |  | 209:(3*2+4,2*2)
212 | 2837540A | Systémová Deska 32 mm | m2 | 513.986 | 0 | 0 |  | 2 | 3 | 7 | 2837540A | 2 | 0 | 0 | 0 | 0 | 0 | 3 | 7 | 0.0015
|  | 102-P1:12,02 |  | 12.02 |  |  | 102-P1:12,02
|  | 104-P1:7,63 |  | 7.63 |  |  | 104-P1:7,63
|  | 105-P1:3,77 |  | 3.77 |  |  | 105-P1:3,77
|  | 106-P1:2,21 |  | 2.21 |  |  | 106-P1:2,21
|  | 107-P1:3,36 |  | 3.36 |  |  | 107-P1:3,36
|  | 108-P1:8,55 |  | 8.55 |  |  | 108-P1:8,55
|  | 109-P1:5,1 |  | 5.1 |  |  | 109-P1:5,1
|  | 110-P1:5,93 |  | 5.93 |  |  | 110-P1:5,93
|  | 111-P1:3,75 |  | 3.75 |  |  | 111-P1:3,75
|  | 113-P1:22,04 |  | 22.04 |  |  | 113-P1:22,04
|  | 117-P1:94,58 |  | 94.58 |  |  | 117-P1:94,58
|  | 118-P1:32,78 |  | 32.78 |  |  | 118-P1:32,78
|  | 120-P1:102,48 |  | 102.48 |  |  | 120-P1:102,48
|  | 121-P1:2,6*6,26 |  | 16.276 |  |  | 121-P1:2,6*6,26
|  | 123-P7:5,16 |  | 5.16 |  |  | 123-P7:5,16
|  | 124-P1:3,82 |  | 3.82 |  |  | 124-P1:3,82
|  | 125-P1:7,08 |  | 7.08 |  |  | 125-P1:7,08
|  | 126-P1:6,95 |  | 6.95 |  |  | 126-P1:6,95
|  | 127-P1:7,33 |  | 7.33 |  |  | 127-P1:7,33
|  | 0 |  | 0 |  |  | 0
|  | 201-P6:32,89 |  | 32.89 |  |  | 201-P6:32,89
|  | 203-P6:2,9*1,9 |  | 5.51 |  |  | 203-P6:2,9*1,9
|  | 204-P6:99,37 |  | 99.37 |  |  | 204-P6:99,37
|  | 206-P6:3,86 |  | 3.86 |  |  | 206-P6:3,86
|  | 207-P6:5,8 |  | 5.8 |  |  | 207-P6:5,8
|  | 208-P6:3,14 |  | 3.14 |  |  | 208-P6:3,14
|  | 209-P6:12,6 |  | 12.6 |  |  | 209-P6:12,6
213 | 28375767 | Deska polystyrén samozhášivý EPS 100 Z | m3 | 54.948 | 0 | 0 |  | 2 | 3 | 7 | 28375767 | 2 | 0 | 0 | 0 | 0 | 0 | 3 | 7 | 0.021
|  | PODLAHY: |  | 0 |  |  | PODLAHY:
|  | 102-P1:12,02*,15 |  | 1.803 |  |  | 102-P1:12,02*,15
|  | 103-P2:3,57*,18 |  | 0.6426 |  |  | 103-P2:3,57*,18
|  | 104-P1:7,63*,15 |  | 1.1445 |  |  | 104-P1:7,63*,15
|  | 105-P1:3,77*,15 |  | 0.5655 |  |  | 105-P1:3,77*,15
|  | 106-P1:2,21*,15 |  | 0.3315 |  |  | 106-P1:2,21*,15
|  | 107-P1:3,36*,15 |  | 0.504 |  |  | 107-P1:3,36*,15
|  | 108-P1:8,55*,15 |  | 1.2825 |  |  | 108-P1:8,55*,15
|  | 109-P1:5,1*,15 |  | 0.765 |  |  | 109-P1:5,1*,15
|  | 110-P1:5,93*,15 |  | 0.8895 |  |  | 110-P1:5,93*,15
|  | 111-P1:3,75*,15 |  | 0.5625 |  |  | 111-P1:3,75*,15
|  | 112-P2:2,53*,18 |  | 0.4554 |  |  | 112-P2:2,53*,18
|  | 113-P1:22,04*,15 |  | 3.306 |  |  | 113-P1:22,04*,15
|  | 117-P1:94,58*,15 |  | 14.187 |  |  | 117-P1:94,58*,15
|  | 118-P1:32,78*,15 |  | 4.917 |  |  | 118-P1:32,78*,15
|  | 120-P1:102,48*,15 |  | 15.372 |  |  | 120-P1:102,48*,15
|  | 121-P1:2,6*6,26*,15 |  | 2.4414 |  |  | 121-P1:2,6*6,26*,15
|  | 123-P7:5,16*,15 |  | 0.774 |  |  | 123-P7:5,16*,15
|  | 124-P1:3,82*,15 |  | 0.573 |  |  | 124-P1:3,82*,15
|  | 125-P1:7,08*,15 |  | 1.062 |  |  | 125-P1:7,08*,15
|  | 126-P1:6,95*,15 |  | 1.0425 |  |  | 126-P1:6,95*,15
|  | 127-P1:7,33*,15 |  | 1.0995 |  |  | 127-P1:7,33*,15
|  | 128-P2:6,82*,18 |  | 1.2276 |  |  | 128-P2:6,82*,18
214 | 28375946 | Deska fasádní polystyrenová EPS 100 F tl. 60 mm | m2 | 27.9078 | 0 | 0 |  | 2 | 3 | 7 | 28375946 | 2 | 0 | 0 | 0 | 0 | 0 | 3 | 7 | 0.00138
|  | S3- NÍZKÁ STŘECHA: |  | 0 |  |  | S3- NÍZKÁ STŘECHA:
|  | SVISLÁ ČÁST U ŽLABU:25,913*2*,3 |  | 15.5478 |  |  | SVISLÁ ČÁST U ŽLABU:25,913*2*,3
|  | S3- VYSOKÁ STŘECHA: |  | 0 |  |  | S3- VYSOKÁ STŘECHA:
|  | SVISLÁ ČÁST U ŽLABU:20,6*2*,3 |  | 12.36 |  |  | SVISLÁ ČÁST U ŽLABU:20,6*2*,3
215 | 28375972 | Deska - klín spádový EPS 150 S Stabil | m3 | 44.6504 | 0 | 0 |  | 2 | 3 | 7 | 28375972 | 2 | 0 | 0 | 0 | 0 | 0 | 3 | 7 | 0.025
|  | S2- NÍZKÁ STŘECHA PLOCHÁ:(2,68*24,555)*(,2+,405)/2 |  | 19.9067 |  |  | S2- NÍZKÁ STŘECHA PLOCHÁ:(2,68*24,555)*(,2+,405)/2
|  | S2- VYSOKÁ STŘECHA PLOCHÁ:(5,7*12,545)*(,2+,32)/2 |  | 18.5917 |  |  | S2- VYSOKÁ STŘECHA PLOCHÁ:(5,7*12,545)*(,2+,32)/2
|  | S1- TERASA:(5,02*5,7)*(,15+,28)/2 |  | 6.152 |  |  | S1- TERASA:(5,02*5,7)*(,15+,28)/2
216 | 28376288 | Deska polystyren EPS KROČEJOVÁ 1000x500x50mm | m2 | 163.17 | 0 | 0 |  | 2 | 3 | 7 | 28376288 | 2 | 0 | 0 | 0 | 0 | 0 | 3 | 7 | 0.0006
|  | PODLHA- KROČEJOVÁ IZOLACE: |  | 0 |  |  | PODLHA- KROČEJOVÁ IZOLACE:
|  | 201-P6:32,89 |  | 32.89 |  |  | 201-P6:32,89
|  | 203-P6:2,9*1,9 |  | 5.51 |  |  | 203-P6:2,9*1,9
|  | 204-P6:99,37 |  | 99.37 |  |  | 204-P6:99,37
|  | 206-P6:3,86 |  | 3.86 |  |  | 206-P6:3,86
|  | 207-P6:5,8 |  | 5.8 |  |  | 207-P6:5,8
|  | 208-P6:3,14 |  | 3.14 |  |  | 208-P6:3,14
|  | 209-P6:12,6 |  | 12.6 |  |  | 209-P6:12,6
217 | 283763196 | Deska XPS 4000 CS 1265 x 615 x 100 mm | m2 | 8.42 | 0 | 0 |  | 2 | 3 | 7 | 283763196 | 2 | 0 | 0 | 0 | 0 | 0 | 3 | 7 | 0.0035
|  | ZÁKLADY: |  | 0 |  |  | ZÁKLADY:
|  | ŠACHTA VÝTAHU:1*(1,93*2+2,28*2) |  | 8.42 |  |  | ŠACHTA VÝTAHU:1*(1,93*2+2,28*2)
218 | 283763197 | Deska XPS 4000 CS 1265 x 615 x 120 mm | m2 | 154.266 | 0 | 0 |  | 2 | 3 | 7 | 283763197 | 2 | 0 | 0 | 0 | 0 | 0 | 3 | 7 | 0.0042
|  | ZÁKLADY: |  | 0 |  |  | ZÁKLADY:
|  | 1-1:1,2*(25,08+3,21+,5+3,15+3,1+11,1+4,73+4,05+4,73+11,37) |  | 85.224 |  |  | 1-1:1,2*(25,08+3,21+,5+3,15+3,1+11,1+4,73+4,05+4,73+11,37)
|  | 2-2:1,2*(2,8+1,395+4+,75+6,2+19,53+12,9+9,96) |  | 69.042 |  |  | 2-2:1,2*(2,8+1,395+4+,75+6,2+19,53+12,9+9,96)
219 | 2837631971 | Deska XPS 4000 CS 1265 x 615 x 160 mm | m2 | 122.9998 | 0 | 0 |  | 2 | 3 | 7 | 2837631971 | 2 | 0 | 0 | 0 | 0 | 0 | 3 | 7 | 0.0042
|  | ZÁKLADY: |  | 0 |  |  | ZÁKLADY:
|  | JZ:3,9*19,35 |  | 75.465 |  |  | JZ:3,9*19,35
|  | JV:3,9*7,3/2 |  | 14.235 |  |  | JV:3,9*7,3/2
|  | 3,2*6,4/2 |  | 10.24 |  |  | 3,2*6,4/2
|  | 3,2*,63 |  | 2.016 |  |  | 3,2*,63
|  | STŘECHA- FASÁDA:,6*(4,5*2+26,073) |  | 21.0438 |  |  | STŘECHA- FASÁDA:,6*(4,5*2+26,073)
220 | 283763405 | Deska XPS 150 ; tl. 100 mm | m2 | 74.0891 | 0 | 0 |  | 2 | 3 | 7 | 283763405 | 2 | 0 | 0 | 0 | 0 | 0 | 3 | 7 | 0.0033
|  | 2NP VRCH ATIKY:,6*(6,26+13,766+5,7) |  | 15.4356 |  |  | 2NP VRCH ATIKY:,6*(6,26+13,766+5,7)
|  | 1NP VRCH ATIKY:,59*(25,27) |  | 14.9093 |  |  | 1NP VRCH ATIKY:,59*(25,27)
|  | ,715*3,27 |  | 2.338 |  |  | ,715*3,27
|  | TERASA VRCH ATIKY:,56*(6,26+5,635) |  | 6.6612 |  |  | TERASA VRCH ATIKY:,56*(6,26+5,635)
|  | BOKY ATIKY:,5*(6,26+13,766+5,7) |  | 12.863 |  |  | BOKY ATIKY:,5*(6,26+13,766+5,7)
|  | ,6*(25,27+3,27) |  | 17.124 |  |  | ,6*(25,27+3,27)
|  | ,4*(6,26+5,635) |  | 4.758 |  |  | ,4*(6,26+5,635)
221 | 28376501 | Deska izolační PIR 024-pro střechy 1250x2500x100mm | m2 | 165.9279 | 0 | 0 |  | 2 | 3 | 7 | 28376501 | 2 | 0 | 0 | 0 | 0 | 0 | 3 | 7 | 0.003
|  | S2- NÍZKÁ STŘECHA PLOCHÁ:2,68*24,555 |  | 65.8074 |  |  | S2- NÍZKÁ STŘECHA PLOCHÁ:2,68*24,555
|  | S2- VYSOKÁ STŘECHA PLOCHÁ:5,7*12,545 |  | 71.5065 |  |  | S2- VYSOKÁ STŘECHA PLOCHÁ:5,7*12,545
|  | S1- TERASA:5,02*5,7 |  | 28.614 |  |  | S1- TERASA:5,02*5,7
222 | 28376503 | Deska izolační PIR 024-pro střechy 1250x2500x140mm | m2 | 703.0773 | 0 | 0 |  | 2 | 3 | 7 | 28376503 | 2 | 0 | 0 | 0 | 0 | 0 | 3 | 7 | 0.0042
|  | S3- NÍZKÁ STŘECHA:25,913*7,3 |  | 189.1649 |  |  | S3- NÍZKÁ STŘECHA:25,913*7,3
|  | 25,913*7,7 |  | 199.5301 |  |  | 25,913*7,7
|  | SVISLÁ ČÁST U ŽLABU:25,913*2*,3 |  | 15.5478 |  |  | SVISLÁ ČÁST U ŽLABU:25,913*2*,3
|  | -2,14*2,825 |  | -6.0455 |  |  | -2,14*2,825
|  | S3- VYSOKÁ STŘECHA:20,6*7,1*2 |  | 292.52 |  |  | S3- VYSOKÁ STŘECHA:20,6*7,1*2
|  | SVISLÁ ČÁST U ŽLABU:20,6*2*,3 |  | 12.36 |  |  | SVISLÁ ČÁST U ŽLABU:20,6*2*,3
223 | 28376504 | Deska izolační PIR 024-pro střechy 1250x2500x150mm | m2 | 703.0773 | 0 | 0 |  | 2 | 3 | 7 | 28376504 | 2 | 0 | 0 | 0 | 0 | 0 | 3 | 7 | 0.0048
|  | S3- NÍZKÁ STŘECHA:25,913*7,6 |  | 196.9388 |  |  | S3- NÍZKÁ STŘECHA:25,913*7,6
|  | 25,913*8 |  | 207.304 |  |  | 25,913*8
|  | -2,14*2,825 |  | -6.0455 |  |  | -2,14*2,825
|  | S3- VYSOKÁ STŘECHA:20,6*7,4*2 |  | 304.88 |  |  | S3- VYSOKÁ STŘECHA:20,6*7,4*2
224 | 63151402 | Deska z minerální plsti tl. 60 mm | m2 | 6.468 | 0 | 0 |  | 2 | 3 | 7 | 63151402 | 2 | 0 | 0 | 0 | 0 | 0 | 3 | 7 | 0.0024
|  | SV- Plech: |  | 0 |  |  | SV- Plech:
|  | D7:1,65*2,8 |  | 4.62 |  |  | D7:1,65*2,8
|  | D7:,3*2,8 |  | 0.84 |  |  | D7:,3*2,8
|  | D7:,36*2,8 |  | 1.008 |  |  | D7:,36*2,8
225 | 63151408 | Deska z minerální plsti tl. 130 mm | m2 | 32.1524 | 0 | 0 |  | 2 | 3 | 7 | 63151408 | 2 | 0 | 0 | 0 | 0 | 0 | 3 | 7 | 0.0048
|  | JV- PLECH D5:,44*(25,913-,512+3,8) |  | 12.8484 |  |  | JV- PLECH D5:,44*(25,913-,512+3,8)
|  | BOK D8:,16*3,8 |  | 0.608 |  |  | BOK D8:,16*3,8
|  | SZ- : |  | 0 |  |  | SZ- :
|  | PLECH : |  | 0 |  |  | PLECH :
|  | D5:2,8*(,35+,55+,25+,5+,15+,3+,6+,5) |  | 8.96 |  |  | D5:2,8*(,35+,55+,25+,5+,15+,3+,6+,5)
|  | SV- PLECH D8:,43*(3,7+3,9) |  | 3.268 |  |  | SV- PLECH D8:,43*(3,7+3,9)
|  | D7:1,65*2,8 |  | 4.62 |  |  | D7:1,65*2,8
|  | D7:,3*2,8 |  | 0.84 |  |  | D7:,3*2,8
|  | D7:,36*2,8 |  | 1.008 |  |  | D7:,36*2,8
226 | 63151410 | Deska z minerální plsti tl. 140 mm | m2 | 141.798 | 0 | 0 |  | 2 | 3 | 7 | 63151410 | 2 | 0 | 0 | 0 | 0 | 0 | 3 | 7 | 0.0056
|  | JV- OBKLAD D2:,75*(5+2,7+1,3) |  | 6.75 |  |  | JV- OBKLAD D2:,75*(5+2,7+1,3)
|  | 6,31*3,9 |  | 24.609 |  |  | 6,31*3,9
|  | -3,86*,75 |  | -2.895 |  |  | -3,86*,75
|  | SZ- OBKLAD D2:6,31*3,15 |  | 19.8765 |  |  | SZ- OBKLAD D2:6,31*3,15
|  | 5,16*2,9 |  | 14.964 |  |  | 5,16*2,9
|  | -1,9*2,9 |  | -5.51 |  |  | -1,9*2,9
|  | ,5*2,9 |  | 1.45 |  |  | ,5*2,9
|  | 1,28*2,9 |  | 3.712 |  |  | 1,28*2,9
|  | 2,65*2,9 |  | 7.685 |  |  | 2,65*2,9
|  | 4,3*2,9 |  | 12.47 |  |  | 4,3*2,9
|  | JZ- OBKLAD D2:13,82*3,9 |  | 53.898 |  |  | JZ- OBKLAD D2:13,82*3,9
|  | -,75*(4,205+4,205) |  | -6.3075 |  |  | -,75*(4,205+4,205)
|  | -1*2,35 |  | -2.35 |  |  | -1*2,35
|  | SV- OBKLAD D4-160:4,15*3,24 |  | 13.446 |  |  | SV- OBKLAD D4-160:4,15*3,24
227 | 63151412 | Deska z minerální plsti tl. 160 mm | m2 | 13.446 | 0 | 0 |  | 2 | 3 | 7 | 63151412 | 2 | 0 | 0 | 0 | 0 | 0 | 3 | 7 | 0.0064
|  | SV- OBKLAD D4-160:4,15*3,24 |  | 13.446 |  |  | SV- OBKLAD D4-160:4,15*3,24
228 | 998713202R00 | Přesun hmot pro izolace tepelné, výšky do 12 m | % |  | 0 | 0 |  | 2 | 7 | 1002 | 5 | 2 | 0 | 0 | 0 | 0 | 0 | 7 | 1002 | 0
| Celkem za | 713 Izolace tepelné |  |  |  | 0 |  | 4 |  |  |  |  | 0 | 0 | 0 | 0 | 0
Díl: | 720 | Zdravotechnická instalace | [5 empty] | 1
229 | 720 | ZTI viz samostatný rozpočet | kpl | 1 | 0 | 0 |  | 2 | 12 | 0 | 293 | 2 | 0 | 0 | 0 | 0 | 0 | 12 | 0 | 0
230 | 720-4 | Stavební výpomoci | kpl | 1 | 0 | 0 |  | 2 | 12 | 0 | 296 | 2 | 0 | 0 | 0 | 0 | 0 | 12 | 0 | 0
| Celkem za | 720 Zdravotechnická instalace |  |  |  | 0 |  | 4 |  |  |  |  | 0 | 0 | 0 | 0 | 0
Díl: | 730 | Ústřední vytápění | [5 empty] | 1
231 | 730-1 | ÚT viz samostatný rozpočet | kpl | 1 | 0 | 0 |  | 2 | 12 | 0 | 298 | 2 | 0 | 0 | 0 | 0 | 0 | 12 | 0 | 0
| Celkem za | 730 Ústřední vytápění |  |  |  | 0 |  | 4 |  |  |  |  | 0 | 0 | 0 | 0 | 0
Díl: | 762 | Konstrukce tesařské | [5 empty] | 1
232 | 762085140R00 | Hoblování viditelných částí krovu čtyřstranné | m | 658.95 | 0 | 0 |  | 2 | 1 | 7 | 7 | 2 | 0 | 0 | 0 | 0 | 0 | 1 | 7 | 0
|  | POZEDNICE160/120:25,74*2 |  | 51.48 |  |  | POZEDNICE160/120:25,74*2
|  | POZEDNICE160/140:19,74*2 |  | 39.48 |  |  | POZEDNICE160/140:19,74*2
|  | VRCHOLOVÁ VAZNICE140/180:3,75*1 |  | 3.75 |  |  | VRCHOLOVÁ VAZNICE140/180:3,75*1
|  | KROKEV 100/180:3,8*39 |  | 148.2 |  |  | KROKEV 100/180:3,8*39
|  | KROKEV 100/180:,51*3 |  | 1.53 |  |  | KROKEV 100/180:,51*3
|  | KROKEV 100/200:3,5*34 |  | 119 |  |  | KROKEV 100/200:3,5*34
|  | KLEŠTINA 60/180:2,8*2*18 |  | 100.8 |  |  | KLEŠTINA 60/180:2,8*2*18
|  | 3*2*17 |  | 102 |  |  | 3*2*17
|  | POMOCNÁ KROKEV 100/130:,8*73 |  | 58.4 |  |  | POMOCNÁ KROKEV 100/130:,8*73
|  | TRÁMEK 40/60:,47*73 |  | 34.31 |  |  | TRÁMEK 40/60:,47*73
233 | 762311102R00 | D+M nadstřešních kotev pro distanční osazení kontralatí nad tepelnou izolaci střechy | kus | 412.5 | 0 | 0 |  | 2 | 1 | 7 | 7 | 2 | 0 | 0 | 0 | 0 | 0 | 1 | 7 | 0.002
|  | STŘECHA:21*(3,4)*2/,8 |  | 178.5 |  |  | STŘECHA:21*(3,4)*2/,8
|  | 26*(3,6)*2/,8 |  | 234 |  |  | 26*(3,6)*2/,8
234 | 762311103R00 | Montáž kotevních želez, příložek, patek, táhel | kus | 437 | 0 | 0 |  | 2 | 1 | 7 | 7 | 2 | 0 | 0 | 0 | 0 | 0 | 1 | 7 | 0.00332
|  | L 80/80/8:73 |  | 73 |  |  | L 80/80/8:73
|  | SVORKA80/5/900:73 |  | 73 |  |  | SVORKA80/5/900:73
|  | SVORKA80/5/700:35 |  | 35 |  |  | SVORKA80/5/700:35
|  | TÁHLO D16mm:219 |  | 219 |  |  | TÁHLO D16mm:219
|  | SPOJ TÁHEL :35 |  | 35 |  |  | SPOJ TÁHEL :35
|  | TÁHLO 60/8/1000:2 |  | 2 |  |  | TÁHLO 60/8/1000:2
235 | 762313112R00 | Montáž svorníků, šroubů délky 300 mm | kus | 451 | 0 | 0 |  | 2 | 1 | 7 | 7 | 2 | 0 | 0 | 0 | 0 | 0 | 1 | 7 | 0
|  | POZEDNICE:57 |  | 57 |  |  | POZEDNICE:57
|  | POMOCNÁ KROKEV :73 |  | 73 |  |  | POMOCNÁ KROKEV :73
|  | TRÁMEK 40/60:73*2 |  | 146 |  |  | TRÁMEK 40/60:73*2
|  | VRCHOLOVÁ VAZNICE:35 |  | 35 |  |  | VRCHOLOVÁ VAZNICE:35
|  | KROKEV :70 |  | 70 |  |  | KROKEV :70
|  | KLEŠTINA :70 |  | 70 |  |  | KLEŠTINA :70
236 | 762332120R00 | Montáž vázaných krovů pravidelných do 224 cm2 | m | 659.5955 | 0 | 0 |  | 2 | 1 | 7 | 7 | 2 | 0 | 0 | 0 | 0 | 0 | 1 | 7 | 0.00099
|  | POZEDNICE160/120:25,74*2 |  | 51.48 |  |  | POZEDNICE160/120:25,74*2
|  | POZEDNICE160/140:19,74*2 |  | 39.48 |  |  | POZEDNICE160/140:19,74*2
|  | VRCHOLOVÁ VAZNICE140/180:3,75*1 |  | 3.75 |  |  | VRCHOLOVÁ VAZNICE140/180:3,75*1
|  | KROKEV 100/180:3,8*39 |  | 148.2 |  |  | KROKEV 100/180:3,8*39
|  | KROKEV 100/180:,51*3 |  | 1.53 |  |  | KROKEV 100/180:,51*3
|  | KROKEV 100/200:3,5*34 |  | 119 |  |  | KROKEV 100/200:3,5*34
|  | KLEŠTINA 60/180:2,8*2*18 |  | 100.8 |  |  | KLEŠTINA 60/180:2,8*2*18
|  | 3*2*17 |  | 102 |  |  | 3*2*17
|  | POMOCNÁ KROKEV 100/130:,8*73 |  | 58.4 |  |  | POMOCNÁ KROKEV 100/130:,8*73
|  | TRÁMEK 40/60:,47*73 |  | 34.31 |  |  | TRÁMEK 40/60:,47*73
|  | KVH:163*,06*,06*1,1 |  | 0.6455 |  |  | KVH:163*,06*,06*1,1
237 | 762342203RT2 | Montáž laťování střech, vzdálenost latí 22 - 36 cm včetně dodávky řeziva, latě 3/5 cm | m2 | 1500 | 0 | 0 |  | 2 | 1 | 7 | 7 | 2 | 0 | 0 | 0 | 0 | 0 | 1 | 7 | 0.00275
|  | STŘECHA:21*(3,4/,22)*2 |  | 649.0909 |  |  | STŘECHA:21*(3,4/,22)*2
|  | 26*(3,6/,22)*2 |  | 850.9091 |  |  | 26*(3,6/,22)*2
238 | 762342204RT3 | Montáž laťování střech, svislé, vzdálenost 100 cm včetně dodávky řeziva, hranolek 6/4 cm | m2 | 366.6667 | 0 | 0 |  | 2 | 1 | 0 | 0 | 2 | 0 | 0 | 0 | 0 | 0 | 1 | 0 | 0.00151
|  | STŘECHA:21/,9*(3,4)*2 |  | 158.6667 |  |  | STŘECHA:21/,9*(3,4)*2
|  | 26/,9*(3,6)*2 |  | 208 |  |  | 26/,9*(3,6)*2
239 | 762395000R00 | Spojovací a ochranné prostředky pro střechy | m3 | 34.6505 | 0 | 0 |  | 2 | 1 | 7 | 7 | 2 | 0 | 0 | 0 | 0 | 0 | 1 | 7 | 0.02357
|  | ŘEZIVO:11,5853 |  | 11.5853 |  |  | ŘEZIVO:11,5853
|  | BEDNĚNÍ:695,568*,02 |  | 13.9114 |  |  | BEDNĚNÍ:695,568*,02
|  | LATĚ:366,66*,00275 |  | 1.0083 |  |  | LATĚ:366,66*,00275
|  | 1500*,005 |  | 7.5 |  |  | 1500*,005
|  | KVH:163*,06*,06*1,1 |  | 0.6455 |  |  | KVH:163*,06*,06*1,1
240 | 762812240RT3 | Montáž záklopu, vrchní na sraz, hoblovaná prkna včetně dodávky řeziva, prkna hobl. tl. 24 mm | m2 | 741.568 | 0 | 0 |  | 2 | 1 | 7 | 7 | 2 | 0 | 0 | 0 | 0 | 0 | 1 | 7 | 0.01426
|  | STŘECHA:20,6*(3,4+,22)*2*2 |  | 298.288 |  |  | STŘECHA:20,6*(3,4+,22)*2*2
|  | 26*(3,6+,22)*2*2 |  | 397.28 |  |  | 26*(3,6+,22)*2*2
|  | AMFI:46 |  | 46 |  |  | AMFI:46
241 | 309000700000 | Šroub ocelový 02 1101 M10x180 mm | kus | 276 | 0 | 0 |  | 2 | 3 | 7 | 309000700000 | 2 | 0 | 0 | 0 | 0 | 0 | 3 | 7 | 0
|  | POZEDNICE:57 |  | 57 |  |  | POZEDNICE:57
|  | POMOCNÁ KROKEV :73 |  | 73 |  |  | POMOCNÁ KROKEV :73
|  | TRÁMEK 40/60:73*2 |  | 146 |  |  | TRÁMEK 40/60:73*2
242 | 309001330000 | Šroub ocelový 02 1301.0 M16x300 mm | kus | 175 | 0 | 0 |  | 2 | 3 | 7 | 309001330000 | 2 | 0 | 0 | 0 | 0 | 0 | 3 | 7 | 0
|  | VRCHOLOVÁ VAZNICE:35 |  | 35 |  |  | VRCHOLOVÁ VAZNICE:35
|  | KROKEV :70 |  | 70 |  |  | KROKEV :70
|  | KLEŠTINA :70 |  | 70 |  |  | KLEŠTINA :70
243 | 31171313.A | Kotva pro chem.kotvení CH - M12x160/35GV | kus | 276 | 0 | 0 |  | 2 | 3 | 7 | 31171313.A | 2 | 0 | 0 | 0 | 0 | 0 | 3 | 7 | 0
|  | POZEDNICE:57 |  | 57 |  |  | POZEDNICE:57
|  | POMOCNÁ KROKEV :73 |  | 73 |  |  | POMOCNÁ KROKEV :73
|  | TRÁMEK 40/60:73*2 |  | 146 |  |  | TRÁMEK 40/60:73*2
244 | 55399999 | Ocelové výrobky - kotvy a spojky-atypické prvky | kg | 1175.6944 | 0 | 0 |  | 2 | 3 | 7 | 55399999 | 2 | 0 | 0 | 0 | 0 | 0 | 3 | 7 | 0.001
|  | L 80/80/8:73*9,63*,16 |  | 112.4784 |  |  | L 80/80/8:73*9,63*,16
|  | SVORKA80/5/900:73*3,14*,9*2 |  | 412.596 |  |  | SVORKA80/5/900:73*3,14*,9*2
|  | SVORKA80/5/700:35*3,14*,7*2 |  | 153.86 |  |  | SVORKA80/5/700:35*3,14*,7*2
|  | TÁHLO D16mm:219*1,72 |  | 376.68 |  |  | TÁHLO D16mm:219*1,72
|  | SPOJ TÁHEL :35*3 |  | 105 |  |  | SPOJ TÁHEL :35*3
|  | TÁHLO 60/8/1000:2*3,77*2 |  | 15.08 |  |  | TÁHLO 60/8/1000:2*3,77*2
245 | 60515766 | Hranol KVH profil do 60/60 mm dl. do 6 m | m3 | 0.6455 | 0 | 0 |  | 2 | 3 | 7 | 60515766 | 2 | 0 | 0 | 0 | 0 | 0 | 3 | 7 | 0.55
|  | 163*,06*,06*1,1 |  | 0.6455 |  |  | 163*,06*,06*1,1
246 | 60515767 | Hranol SM/BO profil do 200x200 mm dl. do 7 m | m3 | 11.5853 | 0 | 0 |  | 2 | 3 | 7 | 60515767 | 2 | 0 | 0 | 0 | 0 | 0 | 3 | 7 | 0.55
|  | POZEDNICE160/120:25,74*2*,16*,12 |  | 0.9884 |  |  | POZEDNICE160/120:25,74*2*,16*,12
|  | POZEDNICE160/140:19,74*2*,16*,14 |  | 0.8844 |  |  | POZEDNICE160/140:19,74*2*,16*,14
|  | VRCHOLOVÁ VAZNICE140/180:3,75*1*,14*,18 |  | 0.0945 |  |  | VRCHOLOVÁ VAZNICE140/180:3,75*1*,14*,18
|  | KROKEV 100/180:3,8*39*,1*,18 |  | 2.6676 |  |  | KROKEV 100/180:3,8*39*,1*,18
|  | KROKEV 100/180:,51*3*,1*,18 |  | 0.0275 |  |  | KROKEV 100/180:,51*3*,1*,18
|  | KROKEV 100/200:3,5*34*,1*,2 |  | 2.38 |  |  | KROKEV 100/200:3,5*34*,1*,2
|  | KLEŠTINA 60/180:2,8*2*18*,06*,18 |  | 1.0886 |  |  | KLEŠTINA 60/180:2,8*2*18*,06*,18
|  | 3*2*17*,06*,18 |  | 1.1016 |  |  | 3*2*17*,06*,18
|  | POMOCNÁ KROKEV 100/130:,8*73*,1*,13 |  | 0.7592 |  |  | POMOCNÁ KROKEV 100/130:,8*73*,1*,13
|  | TRÁMEK 40/60:,47*73*,04*,06 |  | 0.0823 |  |  | TRÁMEK 40/60:,47*73*,04*,06
|  | 10,0742*,15 |  | 1.5111 |  |  | 10,0742*,15
247 | 998762202R00 | Přesun hmot pro tesařské konstrukce, výšky do 12 m | % |  | 0 | 0 |  | 2 | 7 | 1002 | 5 | 2 | 0 | 0 | 0 | 0 | 0 | 7 | 1002 | 0
| Celkem za | 762 Konstrukce tesařské |  |  |  | 0 |  | 4 |  |  |  |  | 0 | 0 | 0 | 0 | 0
Díl: | 764 | Konstrukce klempířské | [5 empty] | 1
248 | 764331220R00 | Lemování z Pz plechu zdí, tvrdá krytina, rš 280 mm K 23,25,27,30,31 , LAKOVÁNO RAL | m | 31.66 | 0 | 0 |  | 2 | 1 | 7 | 7 | 2 | 0 | 0 | 0 | 0 | 0 | 1 | 7 | 0.00145
|  | K23:8,1 |  | 8.1 |  |  | K23:8,1
|  | K25:2,9 |  | 2.9 |  |  | K25:2,9
|  | K27:5,6 |  | 5.6 |  |  | K27:5,6
|  | K30:7,46 |  | 7.46 |  |  | K30:7,46
|  | K31:7,6 |  | 7.6 |  |  | K31:7,6
249 | 764331230R00 | Lemování z Pz plechu zdí, tvrdá krytina, rš 330 mm K 24 LAKOVÁNO RAL | m | 8 | 0 | 0 |  | 2 | 1 | 7 | 7 | 2 | 0 | 0 | 0 | 0 | 0 | 1 | 7 | 0.00193
|  | 8 |  | 8 |  |  | 8
250 | 764410220R00 | Oplechování parapetů včetně rohů Pz, rš 140 mm K6 LAKOVÁNO RAL | m | 1.45 | 0 | 0 |  | 2 | 1 | 7 | 7 | 2 | 0 | 0 | 0 | 0 | 0 | 1 | 7 | 0.00253
|  | K6:1,45 |  | 1.45 |  |  | K6:1,45
251 | 764410230R00 | Oplechování parapetů včetně rohů Pz, rš 180 mm K 1,2,3,5,7,9 LAKOVÁNO RAL | m | 26.355 | 0 | 0 |  | 2 | 1 | 7 | 7 | 2 | 0 | 0 | 0 | 0 | 0 | 1 | 7 | 0.00274
|  | K1:1,11 |  | 1.11 |  |  | K1:1,11
|  | K2:8,71 |  | 8.71 |  |  | K2:8,71
|  | K3:3,3 |  | 3.3 |  |  | K3:3,3
|  | K5:4,16 |  | 4.16 |  |  | K5:4,16
|  | K7:8,075 |  | 8.075 |  |  | K7:8,075
|  | K9:1 |  | 1 |  |  | K9:1
252 | 764410230R01 | Oplechování parapetů včetně rohů Pz, rš 200 mm K 13,14, LAKOVÁNO RAL | m | 8.2 | 0 | 0 |  | 2 | 1 | 7 | 7 | 2 | 0 | 0 | 0 | 0 | 0 | 1 | 7 | 0.00274
|  | K13:2,6 |  | 2.6 |  |  | K13:2,6
|  | K14:2,8*2 |  | 5.6 |  |  | K14:2,8*2
253 | 764410230RT2 | Oplechování parapetů včetně rohů Pz, rš 225 mm K 10,12, LAKOVÁNO RAL | m | 12.27 | 0 | 0 |  | 2 | 1 | 7 | 7 | 2 | 0 | 0 | 0 | 0 | 0 | 1 | 7 | 0.00168
|  | K10:3,860 |  | 3.86 |  |  | K10:3,860
|  | K12:4,205*2 |  | 8.41 |  |  | K12:4,205*2
254 | 764410240R00 | Oplechování parapetů včetně rohů Pz, rš 290 mm K 11, LAKOVÁNO RAL | m | 1.06 | 0 | 0 |  | 2 | 1 | 7 | 7 | 2 | 0 | 0 | 0 | 0 | 0 | 1 | 7 | 0.00301
|  | K11:1,06 |  | 1.06 |  |  | K11:1,06
255 | 764410250RT2 | Oplechování parapetů včetně rohů Pz, rš 380 mm K 15, LAKOVÁNO RAL | m | 2.8 | 0 | 0 |  | 2 | 1 | 7 | 7 | 2 | 0 | 0 | 0 | 0 | 0 | 1 | 7 | 0.00284
|  | K15:2,8 |  | 2.8 |  |  | K15:2,8
256 | 764410260R00 | Oplechování parapetů včetně rohů Pz, rš 400 mm K 4, LAKOVÁNO RAL | m | 2.8 | 0 | 0 |  | 2 | 1 | 7 | 7 | 2 | 0 | 0 | 0 | 0 | 0 | 1 | 7 | 0.00383
|  | K4:2,8 |  | 2.8 |  |  | K4:2,8
257 | 764421240RT2 | Oplechování říms z Pz plechu, rš 260 mm K19,22,28 LAKOVÁNO RAL | m | 94.585 | 0 | 0 |  | 2 | 1 | 7 | 7 | 2 | 0 | 0 | 0 | 0 | 0 | 1 | 7 | 0.00207
|  | K19:25,3*2 |  | 50.6 |  |  | K19:25,3*2
|  | K22:4,525 |  | 4.525 |  |  | K22:4,525
|  | K28:19,73*2 |  | 39.46 |  |  | K28:19,73*2
258 | 764421250R00 | Oplechování říms z Pz plechu, rš 300 mm K20,26,29,33 LAKOVÁNO RAL | m | 114.8 | 0 | 0 |  | 2 | 1 | 7 | 7 | 2 | 0 | 0 | 0 | 0 | 0 | 1 | 7 | 0.00339
|  | K20:25*2 |  | 50 |  |  | K20:25*2
|  | K26:2,9 |  | 2.9 |  |  | K26:2,9
|  | K29:25*2 |  | 50 |  |  | K29:25*2
|  | K33:11,9 |  | 11.9 |  |  | K33:11,9
259 | 764430260R00 | Oplechování zdí z Pz plechu, rš 700 mm K21,32 LAKOVÁNO RAL | m | 55.5 | 0 | 0 |  | 2 | 1 | 7 | 7 | 2 | 0 | 0 | 0 | 0 | 0 | 1 | 7 | 0.00597
|  | K21:29 |  | 29 |  |  | K21:29
|  | K32:26,5 |  | 26.5 |  |  | K32:26,5
260 | 764928301R00 | Z+M oplechování zdí z poplast. plechu, rš 250 mm | m | 66.815 | 0 | 0 |  | 2 | 1 | 7 | 7 | 2 | 0 | 0 | 0 | 0 | 0 | 1 | 7 | 0.00158
|  | 25,27+3,27+6,31+13,76+6,31+5,635+6,26 |  | 66.815 |  |  | 25,27+3,27+6,31+13,76+6,31+5,635+6,26
261 | 764928306R00 | Z+M oplechování zdí z poplast. plechu, rš 750 mm NADSTŘEŠNÍ ŽLAB | m | 90.6 | 0 | 0 |  | 2 | 1 | 7 | 7 | 2 | 0 | 0 | 0 | 0 | 0 | 1 | 7 | 0.00158
|  | 19,4*2 |  | 38.8 |  |  | 19,4*2
|  | 25,9*2 |  | 51.8 |  |  | 25,9*2
262 | 13851110 | VIPLANYL 60 tabule plech. tl. 0,6 1000 x 2000 mm | m2 | 64 | 0 | 0 |  | 2 | 3 | 7 | 13851110 | 2 | 0 | 0 | 0 | 0 | 0 | 3 | 7 | 0.0096
|  | 19,4*2*(,1+,15+,15+,15+,15) |  | 27.16 |  |  | 19,4*2*(,1+,15+,15+,15+,15)
|  | 25,9*2*(,1+,15+,15+,15+,15) |  | 36.26 |  |  | 25,9*2*(,1+,15+,15+,15+,15)
|  | ,58 |  | 0.58 |  |  | ,58
263 | 55326105 | VIPLANYL okapnice rš = 250 mm l = 2 m | kus | 68 | 0 | 0 |  | 2 | 3 | 7 | 55326105 | 2 | 0 | 0 | 0 | 0 | 0 | 3 | 7 | 0.003
|  | (25,27+3,27+6,31+13,76+6,31+5,635+6,26) |  | 66.815 |  |  | (25,27+3,27+6,31+13,76+6,31+5,635+6,26)
|  | 1,185 |  | 1.185 |  |  | 1185
264 | 998764202R00 | Přesun hmot pro klempířské konstr., výšky do 12 m | % |  | 0 | 0 |  | 2 | 7 | 1002 | 5 | 2 | 0 | 0 | 0 | 0 | 0 | 7 | 1002 | 0
| Celkem za | 764 Konstrukce klempířské |  |  |  | 0 |  | 4 |  |  |  |  | 0 | 0 | 0 | 0 | 0
Díl: | 765 | Krytiny tvrdé | [5 empty] | 1
265 | 765311511RT1 | Krytina z bobrovek, střech jedn.,šupinová,na sucho vč.tašek polovičních, podhřebenáčových a okapových | m2 | 323.9566 | 0 | 0 |  | 2 | 1 | 7 | 7 | 2 | 0 | 0 | 0 | 0 | 0 | 1 | 7 | 0.0722
|  | STŘECHA:21*(3,4)*2 |  | 142.8 |  |  | STŘECHA:21*(3,4)*2
|  | 26*(3,6)*2 |  | 187.2 |  |  | 26*(3,6)*2
|  | -2,824*2,14 |  | -6.0434 |  |  | -2,824*2,14
266 | 765311532R00 | Hřeben bobrovka, hřebenáči č.1 nos. pás Top Roll | m | 47 | 0 | 0 |  | 2 | 1 | 7 | 7 | 2 | 0 | 0 | 0 | 0 | 0 | 1 | 7 | 0.00645
|  | STŘECHA:21+26 |  | 47 |  |  | STŘECHA:21+26
267 | 765311585R00 | Nástavec pro odvětrání kanalizace | kus | 2 | 0 | 0 |  | 2 | 1 | 7 | 7 | 2 | 0 | 0 | 0 | 0 | 0 | 1 | 7 | 0.0053
|  | STŘECHA:2 |  | 2 |  |  | STŘECHA:2
268 | 765311723R00 | Větrací mřížka okapní 5000 x 100 mm | m | 94 | 0 | 0 |  | 2 | 1 | 7 | 7 | 2 | 0 | 0 | 0 | 0 | 0 | 1 | 7 | 0.00011
|  | STŘECHA:(21+26)*2 |  | 94 |  |  | STŘECHA:(21+26)*2
269 | 998765202R00 | Přesun hmot pro krytiny tvrdé, výšky do 12 m | % |  | 0 | 0 |  | 2 | 7 | 1002 | 5 | 2 | 0 | 0 | 0 | 0 | 0 | 7 | 1002 | 0
| Celkem za | 765 Krytiny tvrdé |  |  |  | 0 |  | 4 |  |  |  |  | 0 | 0 | 0 | 0 | 0
Díl: | 766 | Konstrukce truhlářské | [5 empty] | 1
270 | T 01 | VNITŘNÍ DVEŘE RECYKL. DŘEVO 0,700/1,970 m KARTÁČOVANÝ DUB VČ. BEZPEČNOSTNÍ FAB A KOVÁNÍ | Ks | 2 | 0 | 0 |  | 2 | 12 | 0 | 333 | 2 | 0 | 0 | 0 | 0 | 0 | 12 | 0 | 0
|  | 2 |  | 2 |  |  | 2
271 | T 02 | VNITŘNÍ DVEŘE RECYKL. DŘEVO 0,8/1,97m, MADLO, KARTÁČOVANÝ DUB VČ. SAMOZAVÍRAČE | Ks | 2 | 0 | 0 |  | 2 | 12 | 0 | 350 | 2 | 0 | 0 | 0 | 0 | 0 | 12 | 0 | 0.03
|  | 2 |  | 2 |  |  | 2
272 | T 03 | VNITŘNÍ DVEŘE RECYKL. DŘEVO 0,6/1,97m,KARTÁČOVANÝ DUB ,WC KLIKA DO WC STĚNY Z KOMPAKT. DESKY | Ks | 6 | 0 | 0 |  | 2 | 12 | 0 | 351 | 2 | 0 | 0 | 0 | 0 | 0 | 12 | 0 | 0.03
|  | 6 |  | 6 |  |  | 6
273 | T 04 | VNITŘNÍ DVEŘE RECYKL. DŘEVO ZATEPLENÉ 0,8/1,97m, KARTÁČOVANÝ DUB VČ. BEZPEČ. ZÁMEK FAB , KLIKA | Ks | 2 | 0 | 0 |  | 2 | 12 | 0 | 352 | 2 | 0 | 0 | 0 | 0 | 0 | 12 | 0 | 0.03
|  | 2 |  | 2 |  |  | 2
274 | T 05 | VNITŘNÍ DVEŘE RECYKL. DŘEVO ZATEPLENÉ 0,9/1,97m, LAK ANTRACIT VČ. BEZPEČ. ZÁMEK FAB , KLIKA | Ks | 1 | 0 | 0 |  | 2 | 12 | 0 | 353 | 2 | 0 | 0 | 0 | 0 | 0 | 12 | 0 | 0.03
|  | 1 |  | 1 |  |  | 1
275 | T 06 | VNITŘNÍ DVEŘE RECYKL. DŘEVO 0,9/1,97m,KARTÁČOVANÝ DUB ,WC ZAJIŠŤ.PÁČKA , VYSTROJ PRO IMOBILNÍ OSOBY | Ks | 1 | 0 | 0 |  | 2 | 12 | 0 | 354 | 2 | 0 | 0 | 0 | 0 | 0 | 12 | 0 | 0.03
|  | 1 |  | 1 |  |  | 1
276 | T 07 | VNITŘNÍ DVEŘE RECYKL. DŘEVO 0,9/1,97m,KARTÁČOVANÝ DUB ,BEZP. ZÁMEK EW 15-C DP3 SAMOZAV,PADACÍ PRÁH | Ks | 1 | 0 | 0 |  | 2 | 12 | 0 | 355 | 2 | 0 | 0 | 0 | 0 | 0 | 12 | 0 | 0.03
|  | 1 |  | 1 |  |  | 1
277 | T 08 | VNITŘNÍ DVEŘE RECYKL. DŘEVO 0,7/1,97m, LAK ANTRACIT MEZIPOKOJ. ZÁMEK WC PÁČKA, KLIKA | Ks | 1 | 0 | 0 |  | 2 | 12 | 0 | 356 | 2 | 0 | 0 | 0 | 0 | 0 | 12 | 0 | 0.03
|  | 1 |  | 1 |  |  | 1
278 | T 09 | VNITŘNÍ DVEŘE RECYKL. DŘEVO 0,8/1,97m,KARTÁČOVANÝ DUB ,BEZP. ZÁMEK EW 15-C DP3 SAMOZAV,PADACÍ PRÁH | Ks | 1 | 0 | 0 |  | 2 | 12 | 0 | 357 | 2 | 0 | 0 | 0 | 0 | 0 | 12 | 0 | 0.03
|  | 1 |  | 1 |  |  | 1
279 | T 10 | VNITŘNÍ DVEŘE RECYKL. DŘEVO ZATEPLENÉ 0,8/1,97m, KARTÁČOVANÝ DUB VČ. BEZPEČ. ZÁMEK FAB , KLIKA | Ks | 1 | 0 | 0 |  | 2 | 12 | 0 | 358 | 2 | 0 | 0 | 0 | 0 | 0 | 12 | 0 | 0.03
|  | 1 |  | 1 |  |  | 1
280 | T 11 | VNITŘNÍ DVEŘE RECYKL. DŘEVO 0,6/1,97m,LAK ANTRACIT ,WC ZAJIŠŤ.PÁČKA ,KLIKA DO WC DĚLÍCÍ STĚNY | Ks | 3 | 0 | 0 |  | 2 | 12 | 0 | 359 | 2 | 0 | 0 | 0 | 0 | 0 | 12 | 0 | 0.03
|  | 3 |  | 3 |  |  | 3
281 | T 12 | VNITŘNÍ DVEŘE RECYKL. DŘEVO ZATEPLENÉ 0,8/1,97m, LAK ANTRACIT VČ. BEZPEČ. ZÁMEK FAB , KLIKA | Ks | 1 | 0 | 0 |  | 2 | 12 | 0 | 360 | 2 | 0 | 0 | 0 | 0 | 0 | 12 | 0 | 0.03
|  | 1 |  | 1 |  |  | 1
282 | T 13 | VNITŘNÍ DVEŘE RECYKL. DŘEVO 0,7/1,97m,LAK ANTRACIT PADACÍ PRÁH,BEZP. ZÁMEK FAB, KLIKA, EW15DP3 | Ks | 1 | 0 | 0 |  | 2 | 12 | 0 | 361 | 2 | 0 | 0 | 0 | 0 | 0 | 12 | 0 | 0.03
|  | 1 |  | 1 |  |  | 1
283 | T 14 | VNITŘNÍ DVEŘE RECYKL. DŘEVO 0,8/1,97m, LAK ANTRACIT VČ. BEZPEČ. ZÁMEK FAB , KLIKA | Ks | 1 | 0 | 0 |  | 2 | 12 | 0 | 362 | 2 | 0 | 0 | 0 | 0 | 0 | 12 | 0 | 0.03
|  | 1 |  | 1 |  |  | 1
284 | T 15 | VNITŘNÍ DVEŘE RECYKL. DŘEVO 0,8/1,97m, LAK ANTRACIT VČ. BEZPEČ. ZÁMEK FAB , KLIKA | Ks | 1 | 0 | 0 |  | 2 | 12 | 0 | 363 | 2 | 0 | 0 | 0 | 0 | 0 | 12 | 0 | 0.03
|  | 1 |  | 1 |  |  | 1
285 | T 16 | VNITŘNÍ DVEŘE RECYKL. DŘEVO 0,9/1,97m,KARTÁČOVANÝ DUB ,WC ZAJIŠŤ.PÁČKA , VYSTROJ PRO IMOBILNÍ OSOBY | Ks | 2 | 0 | 0 |  | 2 | 12 | 0 | 364 | 2 | 0 | 0 | 0 | 0 | 0 | 12 | 0 | 0.03
|  | 2 |  | 2 |  |  | 2
286 | T 17 | VNITŘNÍ DVEŘE RECYKL. DŘEVO 0,8/1,97m,KARTÁČOVANÝ DUB ,BEZP. ZÁMEK FAB, KLIKA, MADLO | Ks | 2 | 0 | 0 |  | 2 | 12 | 0 | 365 | 2 | 0 | 0 | 0 | 0 | 0 | 12 | 0 | 0.03
|  | 2 |  | 2 |  |  | 2
287 | T 18 | VNITŘNÍ DVEŘE RECYKL. DŘEVO 0,8/1,97m,KARTÁČOVANÝ DUB ,BEZP. ZÁMEK FAB, KLIKA, MADLO | Ks | 1 | 0 | 0 |  | 2 | 12 | 0 | 366 | 2 | 0 | 0 | 0 | 0 | 0 | 12 | 0 | 0.03
|  | 1 |  | 1 |  |  | 1
288 | T 19 | VNITŘNÍ DVEŘE RECYKL. DŘEVO 0,6/1,97m,LAK ANTRACIT ,WC ZAJIŠŤ.PÁČKA ,KLIKA DO WC DĚLÍCÍ STĚNY | Ks | 1 | 0 | 0 |  | 2 | 12 | 0 | 367 | 2 | 0 | 0 | 0 | 0 | 0 | 12 | 0 | 0.03
|  | 1 |  | 1 |  |  | 1
289 | T 26,27 | D+M VNITŘNÍ OKENÍ PARAPET LTD DESKA TL. 18 mm HRANA ABS VEL. 310 mm V ODSTÍNU | m | 7.775 | 0 | 0 |  | 2 | 12 | 0 | 334 | 2 | 0 | 0 | 0 | 0 | 0 | 12 | 0 | 0.012
|  | 5,195+2,58 |  | 7.775 |  |  | 5,195+2,58
290 | T 28, | D+M VNITŘNÍ OKENÍ PARAPET LTD DESKA TL. 18 mm HRANA ABS VEL. 200 mm V ODSTÍNU | m | 4.32 | 0 | 0 |  | 2 | 12 | 0 | 368 | 2 | 0 | 0 | 0 | 0 | 0 | 12 | 0 | 0.012
|  | 4,32 |  | 4.32 |  |  | 4,32
291 | T 29 | D+M VNITŘNÍ OKENÍ PARAPET LTD DESKA TL. 18 mm HRANA ABS VEL. 120 mm V ODSTÍNU | m | 2.8 | 0 | 0 |  | 2 | 12 | 0 | 369 | 2 | 0 | 0 | 0 | 0 | 0 | 12 | 0 | 0.012
|  | 2,8 |  | 2.8 |  |  | 2,8
292 | T 30 | D+M VNITŘNÍ OKENÍ PARAPET LTD DESKA TL. 18 mm HRANA ABS VEL. 90 mm V ODSTÍNU | m | 9.14 | 0 | 0 |  | 2 | 12 | 0 | 370 | 2 | 0 | 0 | 0 | 0 | 0 | 12 | 0 | 0.012
|  | 9,14 |  | 9.14 |  |  | 9,14
293 | T 31,32,33,34 | D+M VNITŘNÍ OKENÍ PARAPET LTD DESKA TL. 18 mm HRANA ABS VEL. 250 mm V ODSTÍNU | m | 11.97 | 0 | 0 |  | 2 | 12 | 0 | 371 | 2 | 0 | 0 | 0 | 0 | 0 | 12 | 0 | 0.012
|  | 3,86+4,205+1,305+2,6 |  | 11.97 |  |  | 3,86+4,205+1,305+2,6
294 | T 35 | D+M TERASA Z TROPICK.DŘEV PRKEN tl. 30mm VČ. OLEJ NA SYSTÉMOVÝCH PROFILECH TROPICK.DŘEV 50/50mm | m2 | 76 | 0 | 0 |  | 2 | 12 | 0 | 335 | 2 | 0 | 0 | 0 | 0 | 0 | 12 | 0 | 0.08
|  | 76 |  | 76 |  |  | 76
295 | T 36 | D+M TERASA Z TROPICK.DŘEV PRKEN tl. 30mm VČ. OLEJ NA SYST. PROFILECH TROP.DŘEV 70/50mm REKT. PODLOŽK | m2 | 36 | 0 | 0 |  | 2 | 12 | 0 | 372 | 2 | 0 | 0 | 0 | 0 | 0 | 12 | 0 | 0.08
|  | 36 |  | 36 |  |  | 36
296 | T 37 | D+M OBKLAD THERMOBOROVICE 88/88mm vč. KOTVENÍ výkr. D.127 | bm | 271.7 | 0 | 0 |  | 2 | 12 | 0 | 373 | 2 | 0 | 0 | 0 | 0 | 0 | 12 | 0 | 0.002
|  | 271,7 |  | 271.7 |  |  | 271,7
297 | T 38 | D+M OBKLAD THERMOBOROVICE 100/25mm vč. KOTVENÍ dub hranol 110/300mm , výkr. D.128 | m2 | 130.49 | 0 | 0 |  | 2 | 12 | 0 | 374 | 2 | 0 | 0 | 0 | 0 | 0 | 12 | 0 | 0.08
|  | 130,49 |  | 130.49 |  |  | 130,49
298 | T 39 | D+M DŘEVĚNÝ MASIV.DUB.ZAHRAD.SCHODIŠŤ.STUPEŇ 2245/300/180 mm. POVRCH.ÚPR. TERASOVÝ OLEJ | KS | 3 | 0 | 0 |  | 2 | 12 | 0 | 375 | 2 | 0 | 0 | 0 | 0 | 0 | 12 | 0 | 0.15
299 | T 40 | D+M PODHLED SMRK. LATĚ 50/80mm vč. KOTVENÍ na Al roštu | m2 | 49 | 0 | 0 |  | 2 | 12 | 0 | 376 | 2 | 0 | 0 | 0 | 0 | 0 | 12 | 0 | 0.055
|  | 49 |  | 49 |  |  | 49
300 | T 41 | D+M OBKLAD SMRK. 100/25mm vč. PODKLADNÍHO ROŠTU VČ. KOTVENÍ | m2 | 30 | 0 | 0 |  | 2 | 12 | 0 | 377 | 2 | 0 | 0 | 0 | 0 | 0 | 12 | 0 | 0.055
|  | 30 |  | 30 |  |  | 30
301 | 54913711.M | KOVANI DVEŘÍ KLIKA - KLIKA ROXOR DESIGN | kus | 27 | 0 | 0 |  | 2 | 3 | 7 | 54913711.M | 2 | 0 | 0 | 0 | 0 | 0 | 3 | 7 | 0.0001
|  | 2+6+1+1+1+1+1+1+1+3+1+1+1+1+1+2+1+1 |  | 27 |  |  | 2+6+1+1+1+1+1+1+1+3+1+1+1+1+1+2+1+1
302 | 54913713.M | KOVANI WC SADA ROXOR DESIGN | kus | 14 | 0 | 0 |  | 2 | 3 | 7 | 54913713.M | 2 | 0 | 0 | 0 | 0 | 0 | 3 | 7 | 0
|  | 6+1+1+3+2+1 |  | 14 |  |  | 6+1+1+3+2+1
303 | 54914685 | Bezpečnostní kování Ti madlo | kus | 4 | 0 | 0 |  | 2 | 3 | 7 | 54914685 | 2 | 0 | 0 | 0 | 0 | 0 | 3 | 7 | 0.00134
|  | 1+1+2 |  | 4 |  |  | 1+1+2
304 | 998766101R00 | Přesun hmot pro truhlářské konstr., výšky do 6 m | t | 26.0477 | 0 | 0 |  | 2 | 7 | 1001 | 5 | 2 | 0 | 0 | 0 | 0 | 0 | 7 | 1001 | 0
| Celkem za | 766 Konstrukce truhlářské |  |  |  | 0 |  | 4 |  |  |  |  | 0 | 0 | 0 | 0 | 0
Díl: | 767 | Konstrukce zámečnické | [5 empty] | 1
305 | 278311161U00 | Zálivka kotev otvor C25/30 -0,02m3 patky sloupů | m3 | 0.0126 | 0 | 0 |  | 2 | 1 | 1 | 1 | 2 | 0 | 0 | 0 | 0 | 0 | 1 | 1 | 2.4533
|  | ,02*,3*,3*7 |  | 0.0126 |  |  | ,02*,3*,3*7
306 | 767914830R00 | Demontáž oplocení rámového H do 2 m | m | 19.66 | 0 | 0 |  | 2 | 1 | 7 | 7 | 2 | 0 | 0 | 0 | 0 | 0 | 1 | 7 | 0
|  | OPLOCENÍ:(8,88+1,4+9,38) |  | 19.66 |  |  | OPLOCENÍ:(8,88+1,4+9,38)
307 | 767995105R00 | Montáž kovových atypických konstrukcí do 100 kg | kg | 0.5593 | 0 | 0 |  | 2 | 1 | 7 | 7 | 2 | 0 | 0 | 0 | 0 | 0 | 1 | 7 | 5e-05
|  | ,28 |  | 0.28 |  |  | ,28
|  | ,2043 |  | 0.2043 |  |  | ,2043
|  | ,075 |  | 0.075 |  |  | ,075
308 | 767995106R00 | Montáž kovových atypických konstrukcí do 250 kg | kg | 3.0836 | 0 | 0 |  | 2 | 1 | 7 | 7 | 2 | 0 | 0 | 0 | 0 | 0 | 1 | 7 | 5e-05
|  | AMFI: |  | 0 |  |  | AMFI:
|  | 100/100/6:55,5*17,1/1000 |  | 0.9491 |  |  | 100/100/6:55,5*17,1/1000
|  | 111*17,1/1000 |  | 1.8981 |  |  | 111*17,1/1000
|  | PLECH:,25*,25*40*80/1000 |  | 0.2 |  |  | PLECH:,25*,25*40*80/1000
|  | ,455*,25*4*80/1000 |  | 0.0364 |  |  | ,455*,25*4*80/1000
309 | 3 | D+M HILTI HSL -3 M12/40 | KS | 216 | 0 | 0 |  | 2 | 12 | 0 | 479 | 2 | 0 | 0 | 0 | 0 | 0 | 12 | 0 | 0.001
|  | AMFI:6*9*4 |  | 216 |  |  | AMFI:6*9*4
310 | 4 | D+M HILTI HSL -3 M10/40 | KS | 28 | 0 | 0 |  | 2 | 12 | 0 | 106 | 2 | 0 | 0 | 0 | 0 | 0 | 12 | 0 | 0.001
|  | S2,01:16 |  | 16 |  |  | S2,01:16
|  | S2,02:12 |  | 12 |  |  | S2,02:12
311 | O 01 | AL OKNO OTV. SKLOPNÉ TROJSKL.MIN 0,6W/m2K 1110/750mm , EZS MAGNETY RAL...PŘEDS. MONTÁŽ | Ks | 1 | 0 | 0 |  | 2 | 12 | 0 | 381 | 2 | 0 | 0 | 0 | 0 | 0 | 12 | 0 | 0.15
|  | 1 |  | 1 |  |  | 1
312 | O 02 | AL PROSKL. DVEŘE TROJSKL.MIN 0,6W/m2K + DŘEV.OBKL PŘEDS.MONTÁŽ1,04/3m , EZS MAGNET RAL. BEZP. KOVÁNÍ | Ks | 1 | 0 | 0 |  | 2 | 12 | 0 | 384 | 2 | 0 | 0 | 0 | 0 | 0 | 12 | 0 | 0.15
|  | 1 |  | 1 |  |  | 1
313 | O 03 | AL PROSKL. DVEŘE TROJSKL.MIN 0,6W/m2K + DŘEV.OBKL PŘEDS.MONTÁŽ1,06/3m , EZS MAGNET RAL. BEZP. KOVÁNÍ | Ks | 1 | 0 | 0 |  | 2 | 12 | 0 | 385 | 2 | 0 | 0 | 0 | 0 | 0 | 12 | 0 | 0.15
|  | 1 |  | 1 |  |  | 1
314 | O 04 | AL SESTAVA OKNO OTV. SKLOPNÉ TROJSKL.MIN 0,6W/m2K 8710/750mm , EZS MAGNETY RAL...PŘEDSAZENÁ MONTÁŽ | Ks | 1 | 0 | 0 |  | 2 | 12 | 0 | 386 | 2 | 0 | 0 | 0 | 0 | 0 | 12 | 0 | 0.15
|  | 1 |  | 1 |  |  | 1
315 | O 05 | AL OKNO OTV. SKLOPNÉ TROJSKL.MIN 0,6W/m2K 3300/750mm , EZS MAGNETY RAL...PŘEDS. MONTÁŽ | Ks | 1 | 0 | 0 |  | 2 | 12 | 0 | 387 | 2 | 0 | 0 | 0 | 0 | 0 | 12 | 0 | 0.15
|  | 1 |  | 1 |  |  | 1
316 | O 06 | AL SESTAVA OKNO SKLÁDANÉ TROJSKL.MIN 0,6W/m2K 5120/3000mm , EZS MAGNETY RAL...PŘEDSAZENÁ MONTÁŽ | Ks | 1 | 0 | 0 |  | 2 | 12 | 0 | 388 | 2 | 0 | 0 | 0 | 0 | 0 | 12 | 0 | 2
|  | 1 |  | 1 |  |  | 1
317 | O 07 | AL OKNO FIX TROJSKL.MIN 0,6W/m2K 3890/3000mm , EZS MAGNETY RAL...PŘEDS. MONTÁŽ | Ks | 1 | 0 | 0 |  | 2 | 12 | 0 | 389 | 2 | 0 | 0 | 0 | 0 | 0 | 12 | 0 | 1
|  | 1 |  | 1 |  |  | 1
318 | O 08 | AL PROSKL. DVEŘE VCHOD TROJSKL.MIN 0,6W/m2K PŘEDS.MONTÁŽ3,12/2,9m ,EZS MAG. RAL. BEZP. KOVÁNÍ | Ks | 1 | 0 | 0 |  | 2 | 12 | 0 | 390 | 2 | 0 | 0 | 0 | 0 | 0 | 12 | 0 | 1.5
|  | 1 |  | 1 |  |  | 1
319 | O 09 | AL SESTAVA OKNO SKLÁDANÉ TROJSKL.MIN 0,6W/m2K 7680/3000mm , EZS MAGNETY RAL...PŘEDSAZENÁ MONTÁŽ | Ks | 1 | 0 | 0 |  | 2 | 12 | 0 | 391 | 2 | 0 | 0 | 0 | 0 | 0 | 12 | 0 | 3
|  | 1 |  | 1 |  |  | 1
320 | O 10 | AL PROSKL. DVEŘE VCHOD TROJSKL.MIN 0,6W/m2K PŘEDS.MONTÁŽ2,53/2,52m ,EZS MAG. RAL. BEZP. KOVÁNÍ | Ks | 1 | 0 | 0 |  | 2 | 12 | 0 | 392 | 2 | 0 | 0 | 0 | 0 | 0 | 12 | 0 | 1.5
|  | 1 |  | 1 |  |  | 1
321 | O 11 | AL OKNO FIX TROJSKL.MIN 0,6W/m2K 2800/3970mm , EZS MAGNETY RAL...PŘEDS. MONTÁŽ | Ks | 1 | 0 | 0 |  | 2 | 12 | 0 | 393 | 2 | 0 | 0 | 0 | 0 | 0 | 12 | 0 | 1
|  | 1 |  | 1 |  |  | 1
322 | O 12 | AL OKNO OTV. SKLOPNÉ TROJSKL.MIN 0,6W/m2K 4320/1000mm , EZS MAGNETY RAL...PŘEDS. MONTÁŽ | Ks | 1 | 0 | 0 |  | 2 | 12 | 0 | 394 | 2 | 0 | 0 | 0 | 0 | 0 | 12 | 0 | 0.9
|  | 1 |  | 1 |  |  | 1
323 | O 13 | AL SESTAVA FIX+ DVEŘE DVOJSKL.MIN 1,0W/m2K 5,6/3m , EW30-CDP3,EZS MAGNETY RAL...PŘEDS. MONTÁŽ | Ks | 1 | 0 | 0 |  | 2 | 12 | 0 | 395 | 2 | 0 | 0 | 0 | 0 | 0 | 12 | 0 | 1.5
|  | 1 |  | 1 |  |  | 1
324 | O 14 | AL SESTAVA FIX+ DVEŘE DVOJSKL.MIN 1,0W/m2K 2,6/3m , EW30-CDP3,EZS MAGNETY RAL...PŘEDS. MONTÁŽ | Ks | 1 | 0 | 0 |  | 2 | 12 | 0 | 396 | 2 | 0 | 0 | 0 | 0 | 0 | 12 | 0 | 1.1
|  | 1 |  | 1 |  |  | 1
325 | O 15 | AL SESTAVA FIX+ DVEŘE DVOJSKL.MIN 1,0W/m2K 1,3/2m , EW30-CDP3,EZS MAGNETY RAL...PŘEDS. MONTÁŽ | Ks | 1 | 0 | 0 |  | 2 | 12 | 0 | 397 | 2 | 0 | 0 | 0 | 0 | 0 | 12 | 0 | 1.1
|  | 1 |  | 1 |  |  | 1
326 | O 16 | AL SESTAVA FIX+ DVEŘE TROJSKL.MIN 0,6W/m2K 3,7/3,8m , ,EZS MAGNETY RAL...PŘEDS. MONTÁŽ, PANIK | Ks | 1 | 0 | 0 |  | 2 | 12 | 0 | 398 | 2 | 0 | 0 | 0 | 0 | 0 | 12 | 0 | 1.5
|  | 1 |  | 1 |  |  | 1
327 | O 17 | AL SESTAVA FIX+ DVEŘE TROJSKL.MIN 0,6W/m2K 6,2/3,5m , ,EZS MAGN RAL...PŘEDS. MONTÁŽ, PANIK | Ks | 1 | 0 | 0 |  | 2 | 12 | 0 | 399 | 2 | 0 | 0 | 0 | 0 | 0 | 12 | 0 | 2.5
|  | 1 |  | 1 |  |  | 1
328 | O 18 | AL OKNO OTV. SKLOPNÉ TROJSKL.MIN 0,6W/m2K 2,75/1m , EZS MAGNETY RAL...PŘEDS. MONTÁŽ | Ks | 1 | 0 | 0 |  | 2 | 12 | 0 | 400 | 2 | 0 | 0 | 0 | 0 | 0 | 12 | 0 | 0.15
|  | 1 |  | 1 |  |  | 1
329 | O 19 | AL SESTAVA OKNO FIX+OTV TROJSKL.MIN 0,6W/m2K 8,1/0,75m , EZS MAGNETY RAL...PŘEDSAZENÁ MONTÁŽ | Ks | 1 | 0 | 0 |  | 2 | 12 | 0 | 401 | 2 | 0 | 0 | 0 | 0 | 0 | 12 | 0 | 2
|  | 1 |  | 1 |  |  | 1
330 | O 20 | AL SESTAVA OKNO FIX+OTV TROJSKL.MIN 0,6W/m2K 9,14/1,1m , EZS MAGNETY RAL...PŘEDSAZENÁ MONTÁŽ | Ks | 1 | 0 | 0 |  | 2 | 12 | 0 | 402 | 2 | 0 | 0 | 0 | 0 | 0 | 12 | 0 | 1.5
|  | 1 |  | 1 |  |  | 1
331 | O 21 | AL OKNO OTV. SKLOPNÉ TROJSKL.MIN 0,6W/m2K 1/2,85m , EZS MAGNETY RAL...PŘEDS. MONTÁŽ | Ks | 1 | 0 | 0 |  | 2 | 12 | 0 | 403 | 2 | 0 | 0 | 0 | 0 | 0 | 12 | 0 | 0.4
|  | 1 |  | 1 |  |  | 1
332 | O 22 | AL OKNO OTV. SKLOPNÉ TROJSKL.MIN 0,6W/m2K 3,9/,75m , EZS MAGNETY RAL...PŘEDS. MONTÁŽ | Ks | 1 | 0 | 0 |  | 2 | 12 | 0 | 404 | 2 | 0 | 0 | 0 | 0 | 0 | 12 | 0 | 0.4
|  | 1 |  | 1 |  |  | 1
333 | O 23 | AL PROSKL. DVEŘE VCHOD TROJSKL.MIN 0,6W/m2K PŘEDS.MONTÁŽ1,06/2,35m ,EZS MAG. RAL. BEZP. KOVÁNÍ | Ks | 1 | 0 | 0 |  | 2 | 12 | 0 | 405 | 2 | 0 | 0 | 0 | 0 | 0 | 12 | 0 | 0.22
|  | 1 |  | 1 |  |  | 1
334 | O 24 | AL OKNO OTV. SKLOPNÉ TROJSKL.MIN 0,6W/m2K 4,2/,75m , EZS MAGNETY RAL...PŘEDS. MONTÁŽ | Ks | 1 | 0 | 0 |  | 2 | 12 | 0 | 406 | 2 | 0 | 0 | 0 | 0 | 0 | 12 | 0 | 0.4
|  | 1 |  | 1 |  |  | 1
335 | O 25 | AL OKNO OTV. SKLOPNÉ TROJSKL.MIN 0,6W/m2K 4,2/,75m , EZS MAGNETY RAL...PŘEDS. MONTÁŽ | Ks | 1 | 0 | 0 |  | 2 | 12 | 0 | 407 | 2 | 0 | 0 | 0 | 0 | 0 | 12 | 0 | 0.4
|  | 1 |  | 1 |  |  | 1
336 | O 26 | AL OKNO POSUV HS-PORTÁL TROJSKL.MIN 0,6W/m2K 2,6/2,17m , EZS MAGNETY RAL...PŘEDS. MONTÁŽ | Ks | 1 | 0 | 0 |  | 2 | 12 | 0 | 408 | 2 | 0 | 0 | 0 | 0 | 0 | 12 | 0 | 0.4
|  | 1 |  | 1 |  |  | 1
337 | O 27 | AL SESTAVA OKNO FIX TROJSKL.MIN 0,6W/m2K 5,6/4,4m , EZS MAGNETY RAL. | Ks | 1 | 0 | 0 |  | 2 | 12 | 0 | 409 | 2 | 0 | 0 | 0 | 0 | 0 | 12 | 0 | 2.1
|  | 1 |  | 1 |  |  | 1
338 | O 28 | AL OKNO FIX TROJSKL.MIN 0,6W/m2K 2,8/1,47m , EZS MAGNETY RAL...PŘEDS. MONTÁŽ | Ks | 1 | 0 | 0 |  | 2 | 12 | 0 | 410 | 2 | 0 | 0 | 0 | 0 | 0 | 12 | 0 | 0.6
|  | 1 |  | 1 |  |  | 1
339 | O 29 | AL SESTAVA FIX+ DVEŘE DVOJSKL.MIN 1,0W/m2K 2,6/3m , ,EZS MAGNETY RAL...PANIK, BEZP.KOVÁNÍ | Ks | 1 | 0 | 0 |  | 2 | 12 | 0 | 411 | 2 | 0 | 0 | 0 | 0 | 0 | 12 | 0 | 0.9
|  | 1 |  | 1 |  |  | 1
340 | O 30 | GARÁŽOVÁ VRATA SEKČNÍ, POSUVNÁ, PRŮM POHON, DÁLKOVÉ OVL. RAL HLADKÝ PANEL VEL. 2000/2900 mm | Ks | 1 | 0 | 0 |  | 2 | 12 | 0 | 336 | 2 | 0 | 0 | 0 | 0 | 0 | 12 | 0 | 0.7
341 | O 31 | PODKLADNÍ ZATEPLENÝ ROZŠIŘOVACÍ PROFIL 220mm např. PURENT | m | 58.32 | 0 | 0 |  | 2 | 12 | 0 | 428 | 2 | 0 | 0 | 0 | 0 | 0 | 12 | 0 | 0
|  | 1,04+1,06+5,12+3,9+3,12+7,68+2,53+2,8+5,54+2,6+1,3+3,7+1,14*2+3,85+1 |  | 47.52 |  |  | 1,04+1,06+5,12+3,9+3,12+7,68+2,53+2,8+5,54+2,6+1,3+3,7+1,14*2+3,85+1
|  | 2,6+2,8+2,8+2,6 |  | 10.8 |  |  | 2,6+2,8+2,8+2,6
342 | O 32 | ZATEPLENÝ ROZŠIŘOVACÍ PROFIL PŘEDSAZENÁ MONTÁŽ např. PURENT | m | 353.534 | 0 | 0 |  | 2 | 12 | 0 | 477 | 2 | 0 | 0 | 0 | 0 | 0 | 12 | 0 | 0
|  | 1,04+1,06+5,12+3,9+3,12+7,68+2,53+2,8+5,54+2,6+1,3+3,7+1,14*2+3,85+1 |  | 47.52 |  |  | 1,04+1,06+5,12+3,9+3,12+7,68+2,53+2,8+5,54+2,6+1,3+3,7+1,14*2+3,85+1
|  | 2,6+2,8+2,8+2,6 |  | 10.8 |  |  | 2,6+2,8+2,8+2,6
|  | ,75*2+1,1 |  | 2.6 |  |  | ,75*2+1,1
|  | 2,82*4+,75*2+8,71*2+3,3*2+,75*2+2,12+2,9*2 |  | 46.22 |  |  | 2,82*4+,75*2+8,71*2+3,3*2+,75*2+2,12+2,9*2
|  | 3*2+3,9+3,125+2,9*2+7,68+2,9*2+2,53+2,7*2+2,8+3,97*2+1*2+4,32*2+2,9*2+5,54 |  | 72.955 |  |  | 3*2+3,9+3,125+2,9*2+7,68+2,9*2+2,53+2,7*2+2,8+3,97*2+1*2+4,32*2+2,9*2+5,54
|  | 2,9*2+2,6+2*2+1,3+3,75*2+3,7+1,14*2+3,855+3,5*2+1+2,75*2+8,075*2+,75*2 |  | 62.185 |  |  | 2,9*2+2,6+2*2+1,3+3,75*2+3,7+1,14*2+3,855+3,5*2+1+2,75*2+8,075*2+,75*2
|  | 9,14*2+1,1*2+1*2+2,85*2+,75*2+3,86*2+1,06*2+2,27*2+,75*4+4,205*4+2,6*2+2,17*2 |  | 73.42 |  |  | 9,14*2+1,1*2+1*2+2,85*2+,75*2+3,86*2+1,06*2+2,27*2+,75*4+4,205*4+2,6*2+2,17*2
|  | 2,834*2+4,433*2+3,23*2+2,8*2+1,47*2+2,6+2,85*2 |  | 37.834 |  |  | 2,834*2+4,433*2+3,23*2+2,8*2+1,47*2+2,6+2,85*2
343 | S 01 | PLAST. ODVĚTRÁVACÍ POTRUBÍ DN 150mm 0,5m | KPL | 2 | 0 | 0 |  | 2 | 12 | 0 | 433 | 2 | 0 | 0 | 0 | 0 | 0 | 12 | 0 | 0
344 | S 02 | PŮDNÍ SCHODY SKLOPNÉ SE ZATEPLENÝM POKLOPEM POKLOP 1200/700mm | KS | 1 | 0 | 0 |  | 2 | 12 | 0 | 430 | 2 | 0 | 0 | 0 | 0 | 0 | 12 | 0 | 0
345 | S 03 | SPRCHOVÝ ODTOKOVÝ ŽLAB DÉLKA 800 mm UNIDRAIN HIGHLINE | Ks | 1 | 0 | 0 |  | 2 | 12 | 0 | 415 | 2 | 0 | 0 | 0 | 0 | 0 | 12 | 0 | 0.015
346 | S 04 | ZASKLENÍ SPRCHOVÉHO KOUTU KALENÉ SKLO, 700/2800mm ANTIPLAKOVÁ ÚPRAVA,V AL RÁMU | Ks | 1 | 0 | 0 |  | 2 | 12 | 0 | 414 | 2 | 0 | 0 | 0 | 0 | 0 | 12 | 0 | 0.2
347 | S 05 | SVISLÁ PODLAHOVÁ VPUST , INTERIER, NEREZ MŘÍŽKA DN 100mm | KS | 3 | 0 | 0 |  | 2 | 12 | 0 | 434 | 2 | 0 | 0 | 0 | 0 | 0 | 12 | 0 | 0
348 | S 06 | REVIZNÍ SDK DVÍŘKA VÝKLOPNÁ 400/1300mm | KS | 1 | 0 | 0 |  | 2 | 12 | 0 | 438 | 2 | 0 | 0 | 0 | 0 | 0 | 12 | 0 | 0
349 | S 07 | POSUVNÁ SKLENĚNÁ SKLÁDACÍ STĚNA 5,39/2,9mm VČ. VODÍCÍ KOLEJNICE 8- DÍLNÁ | KS | 1 | 0 | 0 |  | 2 | 12 | 0 | 439 | 2 | 0 | 0 | 0 | 0 | 0 | 12 | 0 | 0.45
350 | S 08 | VODÍCÍ KOLEJNICEPRO ZÁVĚS ZAPUŠTĚNÝ V PODHLEDU 5390 mm | KPL | 1 | 0 | 0 |  | 2 | 12 | 0 | 435 | 2 | 0 | 0 | 0 | 0 | 0 | 12 | 0 | 0
351 | S 09 | VODÍCÍ KOLEJNICEPRO ZÁVĚS ZAPUŠTĚNÝ V PODHLEDU 5540 mm | KPL | 1 | 0 | 0 |  | 2 | 12 | 0 | 440 | 2 | 0 | 0 | 0 | 0 | 0 | 12 | 0 | 0
352 | S 10 | VODÍCÍ KOLEJNICEPRO ZÁVĚS ZAPUŠTĚNÝ V PODHLEDU 2530 mm | KPL | 1 | 0 | 0 |  | 2 | 12 | 0 | 441 | 2 | 0 | 0 | 0 | 0 | 0 | 12 | 0 | 0
353 | S 11 | D+M PŘEDOKENNÍ STÍNÍCÍ ROLETA , NEREZ LANKA 2800/3970mm , ELEKTRO POHON | KPL | 1 | 0 | 0 |  | 2 | 12 | 0 | 437 | 2 | 0 | 0 | 0 | 0 | 0 | 12 | 0 | 0
354 | S 12 | D+M PŘEDOKENNÍ STÍNÍCÍ ROLETA , NEREZ LANKA 3120/1000mm , ELEKTRO POHON | KPL | 1 | 0 | 0 |  | 2 | 12 | 0 | 442 | 2 | 0 | 0 | 0 | 0 | 0 | 12 | 0 | 0
355 | S 13 | D+M PŘEDOKENNÍ STÍNÍCÍ ROLETA , NEREZ LANKA 1200/1000mm , ELEKTRO POHON | KPL | 1 | 0 | 0 |  | 2 | 12 | 0 | 443 | 2 | 0 | 0 | 0 | 0 | 0 | 12 | 0 | 0
356 | S 14 | D+M ROLOVACÍ MŘÍŽ 4400/3500mm , ELEKTRO POHON | KPL | 1 | 0 | 0 |  | 2 | 12 | 0 | 444 | 2 | 0 | 0 | 0 | 0 | 0 | 12 | 0 | 0
357 | S 15 | ČISTÍCÍ ROHOŽ VYMEZENÁ UKONČUJÍCÍNEREZ. LIŠTOU, ZAPUŠTĚNÁ | m2 | 4.9 | 0 | 0 |  | 2 | 12 | 0 | 421 | 2 | 0 | 0 | 0 | 0 | 0 | 12 | 0 | 0
358 | S 16 | ČISTÍCÍ ROHOŽ VYMEZENÁ UKONČUJÍCÍNEREZ. LIŠTOU, ZAPUŠTĚNÁ | m2 | 3.8 | 0 | 0 |  | 2 | 12 | 0 | 423 | 2 | 0 | 0 | 0 | 0 | 0 | 12 | 0 | 0
359 | S 17 | ČISTÍCÍ ROHOŽ VYMEZENÁ UKONČUJÍCÍNEREZ. LIŠTOU, VNITŘNÍ ZAPUŠTĚNÁ | m2 | 5.1 | 0 | 0 |  | 2 | 12 | 0 | 424 | 2 | 0 | 0 | 0 | 0 | 0 | 12 | 0 | 0
360 | S 18 | D+M KAZETOVÁ MARKÝZA , ELEKTROOVLÁDÁNÍ 4200/2500mm | KPL | 4 | 0 | 0 |  | 2 | 12 | 0 | 431 | 2 | 0 | 0 | 0 | 0 | 0 | 12 | 0 | 0
361 | S 19 | D+M PREFA SCHODIŠTĚ , POHLEDOVÝ BETON 3x180/350/3750-4285mm | KPL | 1 | 0 | 0 |  | 2 | 12 | 0 | 445 | 2 | 0 | 0 | 0 | 0 | 0 | 12 | 0 | 0.8
362 | S 20 | D+M OSOBNÍ VÝTAH výkr. D135 | KPL | 1 | 0 | 0 |  | 2 | 12 | 0 | 446 | 2 | 0 | 0 | 0 | 0 | 0 | 12 | 0 | 0.8
363 | S 21 | DVEŘE CELOSKLENĚNÉ KALENÉ SKLO, 900/1970mm BEZPEČN. ZÁMEK FAB KLIKA | Ks | 1 | 0 | 0 |  | 2 | 12 | 0 | 425 | 2 | 0 | 0 | 0 | 0 | 0 | 12 | 0 | 0.2
364 | S 22 | ZVONKOVÉ TABLO , KAMERA RAL | Ks | 2 | 0 | 0 |  | 2 | 12 | 0 | 427 | 2 | 0 | 0 | 0 | 0 | 0 | 12 | 0 | 0.002
365 | S 23 | STŘEŠNÍ VTOK S INTEGR MANŽETOUPAROZ A STŘEŠNÍ FÓLIE, EL. VYHŘÍVANÁ 100mm | Ks | 6 | 0 | 0 |  | 2 | 12 | 0 | 416 | 2 | 0 | 0 | 0 | 0 | 0 | 12 | 0 | 0.003
366 | S 24 | STŘEŠNÍ VTOK S INTEGR MANŽETOUPAROZ A STŘEŠNÍ FÓLIE, EL. VYHŘÍVANÁ 75mm | Ks | 6 | 0 | 0 |  | 2 | 12 | 0 | 426 | 2 | 0 | 0 | 0 | 0 | 0 | 12 | 0 | 0.003
367 | S 25 | CHRÁNIČKA VZT S INTEGR MANŽETOUPAROZ A STŘEŠNÍ DN 280mm | Ks | 1 | 0 | 0 |  | 2 | 12 | 0 | 447 | 2 | 0 | 0 | 0 | 0 | 0 | 12 | 0 | 0.003
368 | S 26 | CHRÁNIČKA VZT S INTEGR MANŽETOUPAROZ A STŘEŠNÍ DN 225mm VČ. OPLECHOVÁNÍ | Ks | 1 | 0 | 0 |  | 2 | 12 | 0 | 448 | 2 | 0 | 0 | 0 | 0 | 0 | 12 | 0 | 0.003
369 | S 27 | CHRÁNIČKA VZT S INTEGR MANŽETOUPAROZ A STŘEŠNÍ DN 125mm | Ks | 1 | 0 | 0 |  | 2 | 12 | 0 | 449 | 2 | 0 | 0 | 0 | 0 | 0 | 12 | 0 | 0.003
370 | S 28 | CHRÁNIČKA VZT S INTEGR MANŽETOUPAROZ A STŘEŠNÍ DN 380mm | Ks | 2 | 0 | 0 |  | 2 | 12 | 0 | 450 | 2 | 0 | 0 | 0 | 0 | 0 | 12 | 0 | 0.003
371 | S 29 | CHRÁNIČKA VZT S INTEGR MANŽETOUPAROZ A STŘEŠNÍ DN 260mm | Ks | 1 | 0 | 0 |  | 2 | 12 | 0 | 451 | 2 | 0 | 0 | 0 | 0 | 0 | 12 | 0 | 0.003
372 | S 30 | CHRÁNIČKA VZT S INTEGR MANŽETOUPAROZ A STŘEŠNÍ DN 350mm | Ks | 2 | 0 | 0 |  | 2 | 12 | 0 | 452 | 2 | 0 | 0 | 0 | 0 | 0 | 12 | 0 | 0.003
373 | S 31 | ODVĚTRÁVACÍ HLAVICE KANALIZACE Ř 100 mm VČ. NAPOJENÍNA PAROZÁBRANUA STŘEŠNÍ FOLII | Ks | 4 | 0 | 0 |  | 2 | 12 | 0 | 454 | 2 | 0 | 0 | 0 | 0 | 0 | 12 | 0 | 0
374 | S 32 | CHRÁNIČKA KOAX OD S INTEGR MANŽETOUPAROZ A STŘEŠNÍ DN 125mm | Ks | 2 | 0 | 0 |  | 2 | 12 | 0 | 453 | 2 | 0 | 0 | 0 | 0 | 0 | 12 | 0 | 0.003
375 | S 33 | ODVODŇOVACÍ ŽLAB , POJÍZDNÝ , LITINOVÁ MŘÍŽKA 5000/150/200mm | Ks | 1 | 0 | 0 |  | 2 | 12 | 0 | 457 | 2 | 0 | 0 | 0 | 0 | 0 | 12 | 0 | 0.003
376 | S 34 | ODVĚTRÁVACÍ HLAVICE PŮDNÍHO PROSTORU 150 mm VČ. NAPOJENÍNA PAROZÁBRANUA STŘEŠNÍ FOLII | Ks | 1 | 0 | 0 |  | 2 | 12 | 0 | 419 | 2 | 0 | 0 | 0 | 0 | 0 | 12 | 0 | 0.003
377 | S 35 | D+M POSUVNÁ OKENICE THERMOBOROVICE V OCEL. RÁMU 2500/2900mm | Ks | 1 | 0 | 0 |  | 2 | 12 | 0 | 458 | 2 | 0 | 0 | 0 | 0 | 0 | 12 | 0 | 0.003
378 | S 36 | D+M POSUVNÁ OKENICE THERMOBOROVICE V OCEL. RÁMU 2x 1300/2300mm DVOUDÍLNÁ | Ks | 1 | 0 | 0 |  | 2 | 12 | 0 | 459 | 2 | 0 | 0 | 0 | 0 | 0 | 12 | 0 | 0.003
379 | S 37 | ODVĚTRÁVACÍ HLAVICE KANALIZACE Ř 110 mm VČ. NAPOJENÍNA PAROZÁBRANUA STŘEŠNÍ FOLII | Ks | 4 | 0 | 0 |  | 2 | 12 | 0 | 418 | 2 | 0 | 0 | 0 | 0 | 0 | 12 | 0 | 0
380 | S 38 | PLASTOVÁ ZEMNÍ CHRÁNIČKA 2X DN 75mm | M | 30 | 0 | 0 |  | 2 | 12 | 0 | 455 | 2 | 0 | 0 | 0 | 0 | 0 | 12 | 0 | 0.003
381 | S 39 | REVIZNÍ SDK DVÍŘKA VÝKLOPNÁ 600/600mm | KS | 2 | 0 | 0 |  | 2 | 12 | 0 | 456 | 2 | 0 | 0 | 0 | 0 | 0 | 12 | 0 | 0
382 | S 40 | BEZPEČNOSTNÍ CHRLIČ S FÓLIOVÝM LÍMCEM OCELOVÁ TRUBKA PR.50mm, LAK | Ks | 4 | 0 | 0 |  | 2 | 12 | 0 | 417 | 2 | 0 | 0 | 0 | 0 | 0 | 12 | 0 | 0.002
383 | Z 01 | KRYCÍ MŘÍŽKA AL SE SIŤKOU PROTI HMYZU 200/200mm | KS | 2 | 0 | 0 |  | 2 | 12 | 0 | 432 | 2 | 0 | 0 | 0 | 0 | 0 | 12 | 0 | 0
384 | Z 02 | D+M OBKLAD OCELOVÝ LAK PLECH tl.4mm 900/1000mm VČ. DVOUKŘ. DVÍŘEK | m2 | 2.9 | 0 | 0 |  | 2 | 12 | 0 | 460 | 2 | 0 | 0 | 0 | 0 | 0 | 12 | 0 | 0.08
|  | 2,9 |  | 2.9 |  |  | 2,9
385 | Z 03 | D+M OBKLAD OCELOVÝ LAK PLECH tl.10mm 150/7280mm | kpl | 1 | 0 | 0 |  | 2 | 12 | 0 | 461 | 2 | 0 | 0 | 0 | 0 | 0 | 12 | 0 | 0.08
|  | 1 |  | 1 |  |  | 1
386 | Z 04 | D+M OBKLAD OCELOVÝ LAK PLECH tl.10mm 150/4830mm | kpl | 1 | 0 | 0 |  | 2 | 12 | 0 | 462 | 2 | 0 | 0 | 0 | 0 | 0 | 12 | 0 | 0.08
|  | 1 |  | 1 |  |  | 1
387 | Z 05 | D+M OCELOVÝ OBRUBNÍK POZINK+ RAL OKAPOVÉHO CHODNÍKU Z KAČÍRKU | M | 5.93 | 0 | 0 |  | 2 | 12 | 0 | 422 | 2 | 0 | 0 | 0 | 0 | 0 | 12 | 0 | 0.01
|  | 5,93 |  | 5.93 |  |  | 5,93
388 | Z 06 | D+M SCHODIŠŤOVÉ MADLO OCEL PÁSOVINA 50/10mm VČETNĚ KOTVENÍ L=3608mm POZINK+LAK v.č 132 | kpl | 1 | 0 | 0 |  | 2 | 12 | 0 | 463 | 2 | 0 | 0 | 0 | 0 | 0 | 12 | 0 | 0.08
|  | 1 |  | 1 |  |  | 1
389 | Z 07 | D+M SCHODIŠŤOVÉ ZÁBRADLÍ OCEL PÁSOVINA 50/10mm VČETNĚ KOTVENÍ L=3608mm POZINK+LAK v.č 132 | kpl | 1 | 0 | 0 |  | 2 | 12 | 0 | 464 | 2 | 0 | 0 | 0 | 0 | 0 | 12 | 0 | 0.18
|  | 1 |  | 1 |  |  | 1
390 | Z 08 | D+M SCHODIŠŤOVÉ ZÁBRADLÍ OCEL PÁSOVINA 50/10mm VČETNĚ KOTVENÍ L=1240mm POZINK+LAK v.č 132 | kpl | 1 | 0 | 0 |  | 2 | 12 | 0 | 465 | 2 | 0 | 0 | 0 | 0 | 0 | 12 | 0 | 0.18
|  | 1 |  | 1 |  |  | 1
391 | Z 09 | D+M SCHODIŠŤOVÉ ZÁBRADLÍ OCEL PÁSOVINA 50/10mm VČETNĚ KOTVENÍ L=596+5280mm POZINK+LAK v.č 131 | kpl | 1 | 0 | 0 |  | 2 | 12 | 0 | 466 | 2 | 0 | 0 | 0 | 0 | 0 | 12 | 0 | 0.48
|  | 1 |  | 1 |  |  | 1
392 | Z 10 | D+M OCEL CHLADÍCÍ JEDNOTKY jackl100/100/5mm VČETNĚ KOTVENÍ L=1250mm POZINK+LAK v.č 131 | ks | 10 | 0 | 0 |  | 2 | 12 | 0 | 467 | 2 | 0 | 0 | 0 | 0 | 0 | 12 | 0 | 0.03
|  | 10 |  | 10 |  |  | 10
393 | Z 11 | D+M OCEL KONZOLA ZAATIK. ŽLABU 50/8mm VČETNĚ KOTVENÍ L=450mm POZINK+LAK v.č 129 | ks | 80 | 0 | 0 |  | 2 | 12 | 0 | 468 | 2 | 0 | 0 | 0 | 0 | 0 | 12 | 0 | 0.015
|  | 80 |  | 80 |  |  | 80
394 | Z 12 | D+M PEVNÉ OPLOCENÍ JACKL60/60mm+PLECH 1mm VČETNĚ KOTVENÍ 2250/1000mm POZINK+LAK v.č 133 | ks | 1 | 0 | 0 |  | 2 | 12 | 0 | 469 | 2 | 0 | 0 | 0 | 0 | 0 | 12 | 0 | 0.1
|  | 1 |  | 1 |  |  | 1
395 | Z 13 | D+M BRANKA POSUVNÁ JACKL60/60mm+PLECH 1mm VČETNĚ KOTVENÍ 1500/1400mm POZINK+LAK v.č 133 | ks | 1 | 0 | 0 |  | 2 | 12 | 0 | 470 | 2 | 0 | 0 | 0 | 0 | 0 | 12 | 0 | 0.1
|  | 1 |  | 1 |  |  | 1
396 | Z 14 | D+M BRÁNA POSUVNÁ JACKL60/60mm+VÝPLŇ TRUBKA VČETNĚ KOTVENÍ 5100/1400mm POZINK+LAK v.č 133 | ks | 1 | 0 | 0 |  | 2 | 12 | 0 | 471 | 2 | 0 | 0 | 0 | 0 | 0 | 12 | 0 | 0.9
|  | 1 |  | 1 |  |  | 1
397 | Z 15 | D+M OPLOCENÍ PÁSOVINA16/50mm+VÝPLŇ TRUBKA VČETNĚ KOTVENÍ 1100/8487mm POZINK+LAK v.č 133 | ks | 1 | 0 | 0 |  | 2 | 12 | 0 | 472 | 2 | 0 | 0 | 0 | 0 | 0 | 12 | 0 | 0.9
|  | 1 |  | 1 |  |  | 1
398 | Z 16 | D+M OPLOCENÍ PÁSOVINA16/50mm+VÝPLŇ TRUBKA VČETNĚ KOTVENÍ 1450/4333mm POZINK+LAK v.č 133 | ks | 1 | 0 | 0 |  | 2 | 12 | 0 | 473 | 2 | 0 | 0 | 0 | 0 | 0 | 12 | 0 | 0.9
|  | 1 |  | 1 |  |  | 1
399 | Z 17 | D+M OPLOCENÍ OBLOUK PÁSOVINA16/50mm+VÝPLŇ TRUBKA VČETNĚ KOTVENÍ 1450/7383mm POZINK+LAK v.č 133 | ks | 1 | 0 | 0 |  | 2 | 12 | 0 | 474 | 2 | 0 | 0 | 0 | 0 | 0 | 12 | 0 | 0.9
|  | 1 |  | 1 |  |  | 1
400 | Z 18 | D+M OCEL KOTVA 50/10mm S BOČN VÝZTUHOU VČETNĚ KOTVENÍ L=400mm POZINK+LAK | ks | 220 | 0 | 0 |  | 2 | 12 | 0 | 475 | 2 | 0 | 0 | 0 | 0 | 0 | 12 | 0 | 0.015
|  | 220 |  | 220 |  |  | 220
401 | Z 19 | NEREZ MADLO ZÁBRADLÍ | m | 4.96 | 0 | 0 |  | 2 | 12 | 0 | 429 | 2 | 0 | 0 | 0 | 0 | 0 | 12 | 0 | 0
|  | 4,96 |  | 4.96 |  |  | 4,96
402 | 13480955 | Tyč průřezu I 360, hrubé, jakost oceli 11375 | T | 0.9156 | 0 | 0 |  | 2 | 3 | 7 | 13480955 | 2 | 0 | 0 | 0 | 0 | 0 | 3 | 7 | 1
|  | P201:12*76,3/1000 |  | 0.9156 |  |  | P201:12*76,3/1000
403 | 13611228 | Plech hladký jakost 11375.1 10x1000x2000 mm | T | 0.3114 | 0 | 0 |  | 2 | 3 | 7 | 13611228 | 2 | 0 | 0 | 0 | 0 | 0 | 3 | 7 | 1
|  | S1,01:,28*,28*2*1*80/1000 |  | 0.0125 |  |  | S1,01:,28*,28*2*1*80/1000
|  | S1,02:,26*,26*2*3*80/1000 |  | 0.0324 |  |  | S1,02:,26*,26*2*3*80/1000
|  | S2,01:,25*,25*2*3*80/1000 |  | 0.03 |  |  | S2,01:,25*,25*2*3*80/1000
|  | AMFI: |  | 0 |  |  | AMFI:
|  | ,25*,25*40*80/1000 |  | 0.2 |  |  | ,25*,25*40*80/1000
|  | ,455*,25*4*80/1000 |  | 0.0364 |  |  | ,455*,25*4*80/1000
404 | 14130829 | Trubky bezešvé hladké jakost 11353.1 D 102x6,3 mm | m | 0.28 | 0 | 0 |  | 2 | 3 | 7 | 14130829 | 2 | 0 | 0 | 0 | 0 | 0 | 3 | 7 | 0.0149
|  | S1,01:,13 |  | 0.13 |  |  | S1,01:,13
|  | S1,02:,15 |  | 0.15 |  |  | S1,02:,15
405 | 14587195 | Profil čtvercový uzavřený 11 343.0 100x10 mm | T | 3.0514 | 0 | 0 |  | 2 | 3 | 7 | 14587195 | 2 | 0 | 0 | 0 | 0 | 0 | 3 | 7 | 1
|  | S2,01:,2043 |  | 0.2043 |  |  | S2,01:,2043
|  | AMFI: |  | 0 |  |  | AMFI:
|  | 100/100/6:55,5*17,1/1000 |  | 0.9491 |  |  | 100/100/6:55,5*17,1/1000
|  | 111*17,1/1000 |  | 1.8981 |  |  | 111*17,1/1000
406 | 998767202R00 | Přesun hmot pro zámečnické konstr., výšky do 12 m | % |  | 0 | 0 |  | 2 | 7 | 1002 | 5 | 2 | 0 | 0 | 0 | 0 | 0 | 7 | 1002 | 0
| Celkem za | 767 Konstrukce zámečnické |  |  |  | 0 |  | 4 |  |  |  |  | 0 | 0 | 0 | 0 | 0
Díl: | 771 | Podlahy z dlaždic a obklady | [5 empty] | 1
407 | 771445014R01 | Obklad soklíků hutných, rovných,tmel, 600/60 zapuštěný s lícem omítky | m | 30 | 0 | 0 |  | 2 | 1 | 7 | 7 | 2 | 0 | 0 | 0 | 0 | 0 | 1 | 7 | 0.00028
|  | 8*2+3*2 |  | 22 |  |  | 8*2+3*2
|  | 2,5*2+1,5*2 |  | 8 |  |  | 2,5*2+1,5*2
408 | 771478005R00 | Montáž lišt NEREZ SOKLU | m | 266.344 | 0 | 0 |  | 2 | 1 | 7 | 7 | 2 | 0 | 0 | 0 | 0 | 0 | 1 | 7 | 0
|  | 102:(5,414+2,28+2,38+4,9) |  | 14.974 |  |  | 102:(5,414+2,28+2,38+4,9)
|  | -2 |  | -2 |  |  | -2
|  | 105:(4*2+2,6*2) |  | 13.2 |  |  | 105:(4*2+2,6*2)
|  | -,8*4 |  | -3.2 |  |  | -,8*4
|  | 110:(2,15*2+2,94*2) |  | 10.18 |  |  | 110:(2,15*2+2,94*2)
|  | -,7 |  | -0.7 |  |  | -,7
|  | -,8 |  | -0.8 |  |  | -,8
|  | 111:(1,5*2+2,5*2) |  | 8 |  |  | 111:(1,5*2+2,5*2)
|  | 0 |  | 0 |  |  | 0
|  | 127:(2,65*2+2,94*2) |  | 11.18 |  |  | 127:(2,65*2+2,94*2)
|  | -,8 |  | -0.8 |  |  | -,8
|  | 117:(5,39*2+21*2+3,99*2) |  | 60.76 |  |  | 117:(5,39*2+21*2+3,99*2)
|  | -,8 |  | -0.8 |  |  | -,8
|  | 118:(5,54*2+5,6*2+,84+1,35) |  | 24.47 |  |  | 118:(5,54*2+5,6*2+,84+1,35)
|  | -5,4 |  | -5.4 |  |  | -5,4
|  | -5,54 |  | -5.54 |  |  | -5,54
|  | -5,4 |  | -5.4 |  |  | -5,4
|  | 0 |  | 0 |  |  | 0
|  | 119:(6,26*2+5,4) |  | 17.92 |  |  | 119:(6,26*2+5,4)
|  | -4,32 |  | -4.32 |  |  | -4,32
|  | 120:(5,54+,24+3,16+3,855+5,78+5,54+2+,3+2+5,96+5,78+5,96+,3+4,415+2,6+,24) |  | 53.67 |  |  | 120:(5,54+,24+3,16+3,855+5,78+5,54+2+,3+2+5,96+5,78+5,96+,3+4,415+2,6+,24)
|  | -5,54 |  | -5.54 |  |  | -5,54
|  | -3,85 |  | -3.85 |  |  | -3,85
|  | -2,6 |  | -2.6 |  |  | -2,6
|  | 121:(6,26*2+2,5*2) |  | 17.52 |  |  | 121:(6,26*2+2,5*2)
|  | -1,14 |  | -1.14 |  |  | -1,14
|  | -1,49 |  | -1.49 |  |  | -1,49
|  | 204:(5,95+5,68) |  | 11.63 |  |  | 204:(5,95+5,68)
|  | -2,6 |  | -2.6 |  |  | -2,6
|  | (,9+9,7+4,3+3,1+1,24+3,75+2,6+,9) |  | 26.49 |  |  | (,9+9,7+4,3+3,1+1,24+3,75+2,6+,9)
|  | (,3+5,96+6,45+5,96+,3+1,22*2) |  | 21.41 |  |  | (,3+5,96+6,45+5,96+,3+1,22*2)
|  | -,9 |  | -0.9 |  |  | -,9
|  | -,7 |  | -0.7 |  |  | -,7
|  | 207:(1,76*2+3,3*2) |  | 10.12 |  |  | 207:(1,76*2+3,3*2)
|  | 209:(3*2+4,2*2) |  | 14.4 |  |  | 209:(3*2+4,2*2)
|  | -,9*2 |  | -1.8 |  |  | -,9*2
409 | 771479001R00 | Řezání dlaždic keramických pro soklíky | m | 30 | 0 | 0 |  | 2 | 1 | 7 | 7 | 2 | 0 | 0 | 0 | 0 | 0 | 1 | 7 | 0
|  | 8*2+3*2 |  | 22 |  |  | 8*2+3*2
|  | 2,5*2+1,5*2 |  | 8 |  |  | 2,5*2+1,5*2
410 | 771575118RV4 | Montáž podlah keram.,hladké, tmel, 60x60 cm (lepidlo), Flexfuge (spár.hmota) | m2 | 25.79 | 0 | 0 |  | 2 | 1 | 7 | 7 | 2 | 0 | 0 | 0 | 0 | 0 | 1 | 7 | 0.00436
|  | 113:22,04 |  | 22.04 |  |  | 113:22,04
|  | 111:3,75 |  | 3.75 |  |  | 111:3,75
411 | 771578011RT3 | Spára podlaha - stěna,stěna - silikonem | m | 266.344 | 0 | 0 |  | 2 | 1 | 7 | 7 | 2 | 0 | 0 | 0 | 0 | 0 | 1 | 7 | 0.00011
|  | 102:(5,414+2,28+2,38+4,9) |  | 14.974 |  |  | 102:(5,414+2,28+2,38+4,9)
|  | -2 |  | -2 |  |  | -2
|  | 105:(4*2+2,6*2) |  | 13.2 |  |  | 105:(4*2+2,6*2)
|  | -,8*4 |  | -3.2 |  |  | -,8*4
|  | 110:(2,15*2+2,94*2) |  | 10.18 |  |  | 110:(2,15*2+2,94*2)
|  | -,7 |  | -0.7 |  |  | -,7
|  | -,8 |  | -0.8 |  |  | -,8
|  | 111:(1,5*2+2,5*2) |  | 8 |  |  | 111:(1,5*2+2,5*2)
|  | 0 |  | 0 |  |  | 0
|  | 127:(2,65*2+2,94*2) |  | 11.18 |  |  | 127:(2,65*2+2,94*2)
|  | -,8 |  | -0.8 |  |  | -,8
|  | 117:(5,39*2+21*2+3,99*2) |  | 60.76 |  |  | 117:(5,39*2+21*2+3,99*2)
|  | -,8 |  | -0.8 |  |  | -,8
|  | 118:(5,54*2+5,6*2+,84+1,35) |  | 24.47 |  |  | 118:(5,54*2+5,6*2+,84+1,35)
|  | -5,4 |  | -5.4 |  |  | -5,4
|  | -5,54 |  | -5.54 |  |  | -5,54
|  | -5,4 |  | -5.4 |  |  | -5,4
|  | 0 |  | 0 |  |  | 0
|  | 119:(6,26*2+5,4) |  | 17.92 |  |  | 119:(6,26*2+5,4)
|  | -4,32 |  | -4.32 |  |  | -4,32
|  | 120:(5,54+,24+3,16+3,855+5,78+5,54+2+,3+2+5,96+5,78+5,96+,3+4,415+2,6+,24) |  | 53.67 |  |  | 120:(5,54+,24+3,16+3,855+5,78+5,54+2+,3+2+5,96+5,78+5,96+,3+4,415+2,6+,24)
|  | -5,54 |  | -5.54 |  |  | -5,54
|  | -3,85 |  | -3.85 |  |  | -3,85
|  | -2,6 |  | -2.6 |  |  | -2,6
|  | 121:(6,26*2+2,5*2) |  | 17.52 |  |  | 121:(6,26*2+2,5*2)
|  | -1,14 |  | -1.14 |  |  | -1,14
|  | -1,49 |  | -1.49 |  |  | -1,49
|  | 204:(5,95+5,68) |  | 11.63 |  |  | 204:(5,95+5,68)
|  | -2,6 |  | -2.6 |  |  | -2,6
|  | (,9+9,7+4,3+3,1+1,24+3,75+2,6+,9) |  | 26.49 |  |  | (,9+9,7+4,3+3,1+1,24+3,75+2,6+,9)
|  | (,3+5,96+6,45+5,96+,3+1,22*2) |  | 21.41 |  |  | (,3+5,96+6,45+5,96+,3+1,22*2)
|  | -,9 |  | -0.9 |  |  | -,9
|  | -,7 |  | -0.7 |  |  | -,7
|  | 207:(1,76*2+3,3*2) |  | 10.12 |  |  | 207:(1,76*2+3,3*2)
|  | 209:(3*2+4,2*2) |  | 14.4 |  |  | 209:(3*2+4,2*2)
|  | -,9*2 |  | -1.8 |  |  | -,9*2
412 | 78144 | Dodávka dlažby protiskluzová úprava | m2 | 34 | 0 | 0 |  | 2 | 1 | 7 | 7 | 2 | 0 | 0 | 0 | 0 | 0 | 1 | 7 | 0
|  | 113:22,04 |  | 22.04 |  |  | 113:22,04
|  | 111:3,75 |  | 3.75 |  |  | 111:3,75
|  | 25,79*,3 |  | 7.737 |  |  | 25,79*,3
|  | ,473 |  | 0.473 |  |  | ,473
413 | 781493610U00 | Mtž plast dvířka lepená magnet VČ. DODÁVKY 150/300mm | kus | 10 | 0 | 0 |  | 2 | 1 | 7 | 7 | 2 | 0 | 0 | 0 | 0 | 0 | 1 | 7 | 0
414 | 1 | DODÁVKA NEREZ LIŠT SOKLU 790/8 SF NEREZ BROUŠENÁ 80mm | m | 320 | 0 | 0 |  | 2 | 12 | 0 | 288 | 2 | 0 | 0 | 0 | 0 | 0 | 12 | 0 | 0.0015
|  | 102:(5,414+2,28+2,38+4,9) |  | 14.974 |  |  | 102:(5,414+2,28+2,38+4,9)
|  | -2 |  | -2 |  |  | -2
|  | 105:(4*2+2,6*2) |  | 13.2 |  |  | 105:(4*2+2,6*2)
|  | -,8*4 |  | -3.2 |  |  | -,8*4
|  | 110:(2,15*2+2,94*2) |  | 10.18 |  |  | 110:(2,15*2+2,94*2)
|  | -,7 |  | -0.7 |  |  | -,7
|  | -,8 |  | -0.8 |  |  | -,8
|  | 111:(1,5*2+2,5*2) |  | 8 |  |  | 111:(1,5*2+2,5*2)
|  | 0 |  | 0 |  |  | 0
|  | 127:(2,65*2+2,94*2) |  | 11.18 |  |  | 127:(2,65*2+2,94*2)
|  | -,8 |  | -0.8 |  |  | -,8
|  | 117:(5,39*2+21*2+3,99*2) |  | 60.76 |  |  | 117:(5,39*2+21*2+3,99*2)
|  | -,8 |  | -0.8 |  |  | -,8
|  | 118:(5,54*2+5,6*2+,84+1,35) |  | 24.47 |  |  | 118:(5,54*2+5,6*2+,84+1,35)
|  | -5,4 |  | -5.4 |  |  | -5,4
|  | -5,54 |  | -5.54 |  |  | -5,54
|  | -5,4 |  | -5.4 |  |  | -5,4
|  | 0 |  | 0 |  |  | 0
|  | 119:(6,26*2+5,4) |  | 17.92 |  |  | 119:(6,26*2+5,4)
|  | -4,32 |  | -4.32 |  |  | -4,32
|  | 120:(5,54+,24+3,16+3,855+5,78+5,54+2+,3+2+5,96+5,78+5,96+,3+4,415+2,6+,24) |  | 53.67 |  |  | 120:(5,54+,24+3,16+3,855+5,78+5,54+2+,3+2+5,96+5,78+5,96+,3+4,415+2,6+,24)
|  | -5,54 |  | -5.54 |  |  | -5,54
|  | -3,85 |  | -3.85 |  |  | -3,85
|  | -2,6 |  | -2.6 |  |  | -2,6
|  | 121:(6,26*2+2,5*2) |  | 17.52 |  |  | 121:(6,26*2+2,5*2)
|  | -1,14 |  | -1.14 |  |  | -1,14
|  | -1,49 |  | -1.49 |  |  | -1,49
|  | 204:(5,95+5,68) |  | 11.63 |  |  | 204:(5,95+5,68)
|  | -2,6 |  | -2.6 |  |  | -2,6
|  | (,9+9,7+4,3+3,1+1,24+3,75+2,6+,9) |  | 26.49 |  |  | (,9+9,7+4,3+3,1+1,24+3,75+2,6+,9)
|  | (,3+5,96+6,45+5,96+,3+1,22*2) |  | 21.41 |  |  | (,3+5,96+6,45+5,96+,3+1,22*2)
|  | -,9 |  | -0.9 |  |  | -,9
|  | -,7 |  | -0.7 |  |  | -,7
|  | 207:(1,76*2+3,3*2) |  | 10.12 |  |  | 207:(1,76*2+3,3*2)
|  | 209:(3*2+4,2*2) |  | 14.4 |  |  | 209:(3*2+4,2*2)
|  | -,9*2 |  | -1.8 |  |  | -,9*2
|  | 266,344*,2 |  | 53.2688 |  |  | 266,344*,2
|  | ,3872 |  | 0.3872 |  |  | ,3872
415 | 998771202R00 | Přesun hmot pro podlahy z dlaždic, výšky do 12 m | % |  | 0 | 0 |  | 2 | 7 | 1002 | 5 | 2 | 0 | 0 | 0 | 0 | 0 | 7 | 1002 | 0
| Celkem za | 771 Podlahy z dlaždic a obklady |  |  |  | 0 |  | 4 |  |  |  |  | 0 | 0 | 0 | 0 | 0
Díl: | 776 | Podlahy povlakové | [5 empty] | 1
416 | 775541400R00 | Položení podlah lamelových se zámkovým spojem | m2 | 46 | 0 | 0 |  | 2 | 1 | 7 | 7 | 2 | 0 | 0 | 0 | 0 | 0 | 1 | 7 | 0
|  | AMFI:46 |  | 46 |  |  | AMFI:46
417 | 775541600R00 | Přirážka za plošné lepení k podkladu | m2 | 46 | 0 | 0 |  | 2 | 1 | 7 | 7 | 2 | 0 | 0 | 0 | 0 | 0 | 1 | 7 | 0.00125
|  | AMFI:46 |  | 46 |  |  | AMFI:46
418 | 776101115R00 | Vyrovnání podkladů samonivelační hmotou | m2 | 526.906 | 0 | 0 |  | 2 | 1 | 7 | 7 | 2 | 0 | 0 | 0 | 0 | 0 | 1 | 7 | 0
|  | 102-P1:12,02 |  | 12.02 |  |  | 102-P1:12,02
|  | 103-P2:3,57 |  | 3.57 |  |  | 103-P2:3,57
|  | 104-P1:7,63 |  | 7.63 |  |  | 104-P1:7,63
|  | 105-P1:3,77 |  | 3.77 |  |  | 105-P1:3,77
|  | 106-P1:2,21 |  | 2.21 |  |  | 106-P1:2,21
|  | 107-P1:3,36 |  | 3.36 |  |  | 107-P1:3,36
|  | 108-P1:8,55 |  | 8.55 |  |  | 108-P1:8,55
|  | 109-P1:5,1 |  | 5.1 |  |  | 109-P1:5,1
|  | 110-P1:5,93 |  | 5.93 |  |  | 110-P1:5,93
|  | 111-P1:3,75 |  | 3.75 |  |  | 111-P1:3,75
|  | 112-P2:2,53 |  | 2.53 |  |  | 112-P2:2,53
|  | 113-P1:22,04 |  | 22.04 |  |  | 113-P1:22,04
|  | 117-P1:94,58 |  | 94.58 |  |  | 117-P1:94,58
|  | 118-P1:32,78 |  | 32.78 |  |  | 118-P1:32,78
|  | 120-P1:102,48 |  | 102.48 |  |  | 120-P1:102,48
|  | 121-P1:2,6*6,26 |  | 16.276 |  |  | 121-P1:2,6*6,26
|  | 123-P7:5,16 |  | 5.16 |  |  | 123-P7:5,16
|  | 124-P1:3,82 |  | 3.82 |  |  | 124-P1:3,82
|  | 125-P1:7,08 |  | 7.08 |  |  | 125-P1:7,08
|  | 126-P1:6,95 |  | 6.95 |  |  | 126-P1:6,95
|  | 127-P1:7,33 |  | 7.33 |  |  | 127-P1:7,33
|  | 128-P2:6,82 |  | 6.82 |  |  | 128-P2:6,82
|  | 0 |  | 0 |  |  | 0
|  | 201-P6:32,89 |  | 32.89 |  |  | 201-P6:32,89
|  | 203-P6:2,9*1,9 |  | 5.51 |  |  | 203-P6:2,9*1,9
|  | 204-P6:99,37 |  | 99.37 |  |  | 204-P6:99,37
|  | 206-P6:3,86 |  | 3.86 |  |  | 206-P6:3,86
|  | 207-P6:5,8 |  | 5.8 |  |  | 207-P6:5,8
|  | 208-P6:3,14 |  | 3.14 |  |  | 208-P6:3,14
|  | 209-P6:12,6 |  | 12.6 |  |  | 209-P6:12,6
419 | 776101121R00 | Provedení penetrace podkladu | m2 | 526.906 | 0 | 0 |  | 2 | 1 | 7 | 7 | 2 | 0 | 0 | 0 | 0 | 0 | 1 | 7 | 0
|  | 102-P1:12,02 |  | 12.02 |  |  | 102-P1:12,02
|  | 103-P2:3,57 |  | 3.57 |  |  | 103-P2:3,57
|  | 104-P1:7,63 |  | 7.63 |  |  | 104-P1:7,63
|  | 105-P1:3,77 |  | 3.77 |  |  | 105-P1:3,77
|  | 106-P1:2,21 |  | 2.21 |  |  | 106-P1:2,21
|  | 107-P1:3,36 |  | 3.36 |  |  | 107-P1:3,36
|  | 108-P1:8,55 |  | 8.55 |  |  | 108-P1:8,55
|  | 109-P1:5,1 |  | 5.1 |  |  | 109-P1:5,1
|  | 110-P1:5,93 |  | 5.93 |  |  | 110-P1:5,93
|  | 111-P1:3,75 |  | 3.75 |  |  | 111-P1:3,75
|  | 112-P2:2,53 |  | 2.53 |  |  | 112-P2:2,53
|  | 113-P1:22,04 |  | 22.04 |  |  | 113-P1:22,04
|  | 117-P1:94,58 |  | 94.58 |  |  | 117-P1:94,58
|  | 118-P1:32,78 |  | 32.78 |  |  | 118-P1:32,78
|  | 120-P1:102,48 |  | 102.48 |  |  | 120-P1:102,48
|  | 121-P1:2,6*6,26 |  | 16.276 |  |  | 121-P1:2,6*6,26
|  | 123-P7:5,16 |  | 5.16 |  |  | 123-P7:5,16
|  | 124-P1:3,82 |  | 3.82 |  |  | 124-P1:3,82
|  | 125-P1:7,08 |  | 7.08 |  |  | 125-P1:7,08
|  | 126-P1:6,95 |  | 6.95 |  |  | 126-P1:6,95
|  | 127-P1:7,33 |  | 7.33 |  |  | 127-P1:7,33
|  | 128-P2:6,82 |  | 6.82 |  |  | 128-P2:6,82
|  | 0 |  | 0 |  |  | 0
|  | 201-P6:32,89 |  | 32.89 |  |  | 201-P6:32,89
|  | 203-P6:2,9*1,9 |  | 5.51 |  |  | 203-P6:2,9*1,9
|  | 204-P6:99,37 |  | 99.37 |  |  | 204-P6:99,37
|  | 206-P6:3,86 |  | 3.86 |  |  | 206-P6:3,86
|  | 207-P6:5,8 |  | 5.8 |  |  | 207-P6:5,8
|  | 208-P6:3,14 |  | 3.14 |  |  | 208-P6:3,14
|  | 209-P6:12,6 |  | 12.6 |  |  | 209-P6:12,6
420 | 777116041RT21 | Podlahy lité CEMENTOVÁ STĚRKA tl. 5 mm | m2 | 526.906 | 0 | 0 |  | 2 | 12 | 0 | 199 | 2 | 0 | 0 | 0 | 0 | 0 | 12 | 0 | 0.00461
|  | 102-P1:12,02 |  | 12.02 |  |  | 102-P1:12,02
|  | 103-P2:3,57 |  | 3.57 |  |  | 103-P2:3,57
|  | 104-P1:7,63 |  | 7.63 |  |  | 104-P1:7,63
|  | 105-P1:3,77 |  | 3.77 |  |  | 105-P1:3,77
|  | 106-P1:2,21 |  | 2.21 |  |  | 106-P1:2,21
|  | 107-P1:3,36 |  | 3.36 |  |  | 107-P1:3,36
|  | 108-P1:8,55 |  | 8.55 |  |  | 108-P1:8,55
|  | 109-P1:5,1 |  | 5.1 |  |  | 109-P1:5,1
|  | 110-P1:5,93 |  | 5.93 |  |  | 110-P1:5,93
|  | 111-P1:3,75 |  | 3.75 |  |  | 111-P1:3,75
|  | 112-P2:2,53 |  | 2.53 |  |  | 112-P2:2,53
|  | 113-P1:22,04 |  | 22.04 |  |  | 113-P1:22,04
|  | 117-P1:94,58 |  | 94.58 |  |  | 117-P1:94,58
|  | 118-P1:32,78 |  | 32.78 |  |  | 118-P1:32,78
|  | 120-P1:102,48 |  | 102.48 |  |  | 120-P1:102,48
|  | 121-P1:2,6*6,26 |  | 16.276 |  |  | 121-P1:2,6*6,26
|  | 123-P7:5,16 |  | 5.16 |  |  | 123-P7:5,16
|  | 124-P1:3,82 |  | 3.82 |  |  | 124-P1:3,82
|  | 125-P1:7,08 |  | 7.08 |  |  | 125-P1:7,08
|  | 126-P1:6,95 |  | 6.95 |  |  | 126-P1:6,95
|  | 127-P1:7,33 |  | 7.33 |  |  | 127-P1:7,33
|  | 128-P2:6,82 |  | 6.82 |  |  | 128-P2:6,82
|  | 0 |  | 0 |  |  | 0
|  | 201-P6:32,89 |  | 32.89 |  |  | 201-P6:32,89
|  | 203-P6:2,9*1,9 |  | 5.51 |  |  | 203-P6:2,9*1,9
|  | 204-P6:99,37 |  | 99.37 |  |  | 204-P6:99,37
|  | 206-P6:3,86 |  | 3.86 |  |  | 206-P6:3,86
|  | 207-P6:5,8 |  | 5.8 |  |  | 207-P6:5,8
|  | 208-P6:3,14 |  | 3.14 |  |  | 208-P6:3,14
|  | 209-P6:12,6 |  | 12.6 |  |  | 209-P6:12,6
421 | 23521594.A | stěrka podlahová samonivelační | kg | 3025 | 0 | 0 |  | 2 | 3 | 7 | 23521594.A | 2 | 0 | 0 | 0 | 0 | 0 | 3 | 7 | 0.001
|  | 102-P1:12,02 |  | 12.02 |  |  | 102-P1:12,02
|  | 103-P2:3,57 |  | 3.57 |  |  | 103-P2:3,57
|  | 104-P1:7,63 |  | 7.63 |  |  | 104-P1:7,63
|  | 105-P1:3,77 |  | 3.77 |  |  | 105-P1:3,77
|  | 106-P1:2,21 |  | 2.21 |  |  | 106-P1:2,21
|  | 107-P1:3,36 |  | 3.36 |  |  | 107-P1:3,36
|  | 108-P1:8,55 |  | 8.55 |  |  | 108-P1:8,55
|  | 109-P1:5,1 |  | 5.1 |  |  | 109-P1:5,1
|  | 110-P1:5,93 |  | 5.93 |  |  | 110-P1:5,93
|  | 111-P1:3,75 |  | 3.75 |  |  | 111-P1:3,75
|  | 112-P2:2,53 |  | 2.53 |  |  | 112-P2:2,53
|  | 113-P1:22,04 |  | 22.04 |  |  | 113-P1:22,04
|  | 117-P1:94,58 |  | 94.58 |  |  | 117-P1:94,58
|  | 118-P1:32,78 |  | 32.78 |  |  | 118-P1:32,78
|  | 120-P1:102,48 |  | 102.48 |  |  | 120-P1:102,48
|  | 121-P1:2,6*6,26 |  | 16.276 |  |  | 121-P1:2,6*6,26
|  | 123-P7:5,16 |  | 5.16 |  |  | 123-P7:5,16
|  | 124-P1:3,82 |  | 3.82 |  |  | 124-P1:3,82
|  | 125-P1:7,08 |  | 7.08 |  |  | 125-P1:7,08
|  | 126-P1:6,95 |  | 6.95 |  |  | 126-P1:6,95
|  | 127-P1:7,33 |  | 7.33 |  |  | 127-P1:7,33
|  | 128-P2:6,82 |  | 6.82 |  |  | 128-P2:6,82
|  | 0 |  | 0 |  |  | 0
|  | 201-P6:32,89 |  | 32.89 |  |  | 201-P6:32,89
|  | 203-P6:2,9*1,9 |  | 5.51 |  |  | 203-P6:2,9*1,9
|  | 204-P6:99,37 |  | 99.37 |  |  | 204-P6:99,37
|  | 206-P6:3,86 |  | 3.86 |  |  | 206-P6:3,86
|  | 207-P6:5,8 |  | 5.8 |  |  | 207-P6:5,8
|  | 208-P6:3,14 |  | 3.14 |  |  | 208-P6:3,14
|  | 209-P6:12,6 |  | 12.6 |  |  | 209-P6:12,6
|  | -526,9060 |  | -526.906 |  |  | -5269060
|  | 526,906*3*1,9 |  | 3003.3642 |  |  | 526,906*3*1,9
|  | 21,6358 |  | 21.6358 |  |  | 216358
422 | 23596007.A | Penetrace Primer CB pro samonivel. cement.hmoty | l | 106 | 0 | 0 |  | 2 | 3 | 7 | 23596007.A | 2 | 0 | 0 | 0 | 0 | 0 | 3 | 7 | 0.00105
|  | 102-P1:12,02 |  | 12.02 |  |  | 102-P1:12,02
|  | 103-P2:3,57 |  | 3.57 |  |  | 103-P2:3,57
|  | 104-P1:7,63 |  | 7.63 |  |  | 104-P1:7,63
|  | 105-P1:3,77 |  | 3.77 |  |  | 105-P1:3,77
|  | 106-P1:2,21 |  | 2.21 |  |  | 106-P1:2,21
|  | 107-P1:3,36 |  | 3.36 |  |  | 107-P1:3,36
|  | 108-P1:8,55 |  | 8.55 |  |  | 108-P1:8,55
|  | 109-P1:5,1 |  | 5.1 |  |  | 109-P1:5,1
|  | 110-P1:5,93 |  | 5.93 |  |  | 110-P1:5,93
|  | 111-P1:3,75 |  | 3.75 |  |  | 111-P1:3,75
|  | 112-P2:2,53 |  | 2.53 |  |  | 112-P2:2,53
|  | 113-P1:22,04 |  | 22.04 |  |  | 113-P1:22,04
|  | 117-P1:94,58 |  | 94.58 |  |  | 117-P1:94,58
|  | 118-P1:32,78 |  | 32.78 |  |  | 118-P1:32,78
|  | 120-P1:102,48 |  | 102.48 |  |  | 120-P1:102,48
|  | 121-P1:2,6*6,26 |  | 16.276 |  |  | 121-P1:2,6*6,26
|  | 123-P7:5,16 |  | 5.16 |  |  | 123-P7:5,16
|  | 124-P1:3,82 |  | 3.82 |  |  | 124-P1:3,82
|  | 125-P1:7,08 |  | 7.08 |  |  | 125-P1:7,08
|  | 126-P1:6,95 |  | 6.95 |  |  | 126-P1:6,95
|  | 127-P1:7,33 |  | 7.33 |  |  | 127-P1:7,33
|  | 128-P2:6,82 |  | 6.82 |  |  | 128-P2:6,82
|  | 0 |  | 0 |  |  | 0
|  | 201-P6:32,89 |  | 32.89 |  |  | 201-P6:32,89
|  | 203-P6:2,9*1,9 |  | 5.51 |  |  | 203-P6:2,9*1,9
|  | 204-P6:99,37 |  | 99.37 |  |  | 204-P6:99,37
|  | 206-P6:3,86 |  | 3.86 |  |  | 206-P6:3,86
|  | 207-P6:5,8 |  | 5.8 |  |  | 207-P6:5,8
|  | 208-P6:3,14 |  | 3.14 |  |  | 208-P6:3,14
|  | 209-P6:12,6 |  | 12.6 |  |  | 209-P6:12,6
|  | -526,9060 |  | -526.906 |  |  | -5269060
|  | 526,906*,2 |  | 105.3812 |  |  | 526,906*,2
|  | ,6188 |  | 0.6188 |  |  | ,6188
423 | 61193550811 | DŘEV. PODLAHA 2200x205x14mm Dub PARK | m2 | 46 | 0 | 0 |  | 2 | 3 | 7 | 61193550811 | 2 | 0 | 0 | 0 | 0 | 0 | 3 | 7 | 0.008
|  | AMFI:46 |  | 46 |  |  | AMFI:46
424 | 998776202R00 | Přesun hmot pro podlahy povlakové, výšky do 12 m | % |  | 0 | 0 |  | 2 | 7 | 1002 | 5 | 2 | 0 | 0 | 0 | 0 | 0 | 7 | 1002 | 0
| Celkem za | 776 Podlahy povlakové |  |  |  | 0 |  | 4 |  |  |  |  | 0 | 0 | 0 | 0 | 0
Díl: | 783 | Nátěry | [5 empty] | 1
425 | 783122210R00 | Nátěr syntetický OK "A" 1x + 2x email | m2 | 166.9284 | 0 | 0 |  | 2 | 1 | 7 | 7 | 2 | 0 | 0 | 0 | 0 | 0 | 1 | 7 | 0.00038
|  | S1,01:3,26*2*3,14*,06 |  | 1.2284 |  |  | S1,01:3,26*2*3,14*,06
|  | S1,02:2,47*3*2*3,14*,056 |  | 2.6059 |  |  | S1,02:2,47*3*2*3,14*,056
|  | S2,01:2,225*3*,4 |  | 2.67 |  |  | S2,01:2,225*3*,4
|  | S2,02:2,4*1*,4 |  | 0.96 |  |  | S2,02:2,4*1*,4
|  | S2,03:2,4*1*,4 |  | 0.96 |  |  | S2,03:2,4*1*,4
|  | ,3*,3*2*10 |  | 1.8 |  |  | ,3*,3*2*10
|  | L 80/80/8:73*,16*,32 |  | 3.7376 |  |  | L 80/80/8:73*,16*,32
|  | SVORKA80/5/900:73*,9*,08*4 |  | 21.024 |  |  | SVORKA80/5/900:73*,9*,08*4
|  | SVORKA80/5/700:35*,7*,08*4 |  | 7.84 |  |  | SVORKA80/5/700:35*,7*,08*4
|  | TÁHLO D16mm:219*2*3,14*,008 |  | 11.0026 |  |  | TÁHLO D16mm:219*2*3,14*,008
|  | SPOJ TÁHEL :35*,1*2*3,14*,005 |  | 0.1099 |  |  | SPOJ TÁHEL :35*,1*2*3,14*,005
|  | TÁHLO 60/8/1000:2*1*,06*4 |  | 0.48 |  |  | TÁHLO 60/8/1000:2*1*,06*4
|  | ZÁRUBNĚ:20*2 |  | 40 |  |  | ZÁRUBNĚ:20*2
|  | AMFI: |  | 0 |  |  | AMFI:
|  | 100/100/6:55,5*,4 |  | 22.2 |  |  | 100/100/6:55,5*,4
|  | 111*,4 |  | 44.4 |  |  | 111*,4
|  | PLECH:,25*,25*40*2 |  | 5 |  |  | PLECH:,25*,25*40*2
|  | ,455*,25*4*2 |  | 0.91 |  |  | ,455*,25*4*2
426 | 783825120R00 | Nátěr betonových povrchů 3x Antracit | m2 | 299.18 | 0 | 0 |  | 2 | 1 | 7 | 7 | 2 | 0 | 0 | 0 | 0 | 0 | 1 | 7 | 0.0009
|  | 102:12,02 |  | 12.02 |  |  | 102:12,02
|  | 103:3,57 |  | 3.57 |  |  | 103:3,57
|  | 104:7,63 |  | 7.63 |  |  | 104:7,63
|  | 105:3,77 |  | 3.77 |  |  | 105:3,77
|  | 106:2,21 |  | 2.21 |  |  | 106:2,21
|  | 107:3,36 |  | 3.36 |  |  | 107:3,36
|  | 108:8,55 |  | 8.55 |  |  | 108:8,55
|  | 109:5,1 |  | 5.1 |  |  | 109:5,1
|  | 110:5,93 |  | 5.93 |  |  | 110:5,93
|  | 111:3,75 |  | 3.75 |  |  | 111:3,75
|  | 112:2,53 |  | 2.53 |  |  | 112:2,53
|  | 118:32,78 |  | 32.78 |  |  | 118:32,78
|  | 119:33,18 |  | 33.18 |  |  | 119:33,18
|  | 120:102,48 |  | 102.48 |  |  | 120:102,48
|  | 121:8,11 |  | 8.11 |  |  | 121:8,11
|  | 124:3,82 |  | 3.82 |  |  | 124:3,82
|  | 125:7,08 |  | 7.08 |  |  | 125:7,08
|  | 126:6,95 |  | 6.95 |  |  | 126:6,95
|  | 127:7,33 |  | 7.33 |  |  | 127:7,33
|  | 128:6,82 |  | 6.82 |  |  | 128:6,82
|  | 0 |  | 0 |  |  | 0
|  | 203:16,17 |  | 16.17 |  |  | 203:16,17
|  | 204: |  | 0 |  |  | 204:00
|  | 205:3,24 |  | 3.24 |  |  | 205:3,24
|  | 206:3,86 |  | 3.86 |  |  | 206:3,86
|  | 207:5,8 |  | 5.8 |  |  | 207:5,8
|  | 208:3,14 |  | 3.14 |  |  | 208:3,14
|  | 209: |  | 0 |  |  | 209:00
| Celkem za | 783 Nátěry |  |  |  | 0 |  | 4 |  |  |  |  | 0 | 0 | 0 | 0 | 0
Díl: | 784 | Malby | [5 empty] | 1
427 | 784441955U00 | Malba latex 2x omyv tón s -5m | m2 | 242.41 | 0 | 0 |  | 2 | 1 | 7 | 7 | 2 | 0 | 0 | 0 | 0 | 0 | 1 | 7 | 0.00031
|  | 104:2,5*(2,38+3+2,75*3) |  | 34.075 |  |  | 104:2,5*(2,38+3+2,75*3)
|  | -,8*2 |  | -1.6 |  |  | -,8*2
|  | 106:2,5*(1,64*2+1,5*2) |  | 15.7 |  |  | 106:2,5*(1,64*2+1,5*2)
|  | -,7*2 |  | -1.4 |  |  | -,7*2
|  | -1,1*,75 |  | -0.825 |  |  | -1,1*,75
|  | 107:2,5*(2,05*2+1,64*2) |  | 18.45 |  |  | 107:2,5*(2,05*2+1,64*2)
|  | -,9*2 |  | -1.8 |  |  | -,9*2
|  | -1*,75 |  | -0.75 |  |  | -1*,75
|  | 108:2,5*(2,94*2+3,44*2) |  | 31.9 |  |  | 108:2,5*(2,94*2+3,44*2)
|  | -,8*2 |  | -1.6 |  |  | -,8*2
|  | -3,3*,75 |  | -2.475 |  |  | -3,3*,75
|  | 109:2,5*(1,9*2+2,94*2) |  | 24.2 |  |  | 109:2,5*(1,9*2+2,94*2)
|  | -,7*2 |  | -1.4 |  |  | -,7*2
|  | -1,9*,75 |  | -1.425 |  |  | -1,9*,75
|  | 113:2,6*(7,9*2+2,94*2) |  | 56.368 |  |  | 113:2,6*(7,9*2+2,94*2)
|  | -3,3*,75 |  | -2.475 |  |  | -3,3*,75
|  | -,8*2 |  | -1.6 |  |  | -,8*2
|  | -,9*2,3 |  | -2.07 |  |  | -,9*2,3
|  | -1,26*1,3 |  | -1.638 |  |  | -1,26*1,3
|  | 124 :2,5*(2,14*2+1,785*2) |  | 19.625 |  |  | 124 :2,5*(2,14*2+1,785*2)
|  | -,9*2 |  | -1.8 |  |  | -,9*2
|  | 0 |  | 0 |  |  | 0
|  | 125 :2,5*(1,73*2+3,9*2+,5*2) |  | 30.65 |  |  | 125 :2,5*(1,73*2+3,9*2+,5*2)
|  | -,9*2 |  | -1.8 |  |  | -,9*2
|  | 206 :2,5*(2,13*2+1,73*2) |  | 19.3 |  |  | 206 :2,5*(2,13*2+1,73*2)
|  | -,7*2 |  | -1.4 |  |  | -,7*2
|  | 208 :2,5*(2,8*2+1,12*2) |  | 19.6 |  |  | 208 :2,5*(2,8*2+1,12*2)
|  | -,7*2 |  | -1.4 |  |  | -,7*2
428 | 784453382U00 | Malba 2xdisp otěr tón míst -5m včetně penetrace | m2 | 1524.07 | 0 | 0 |  | 2 | 1 | 0 | 0 | 2 | 0 | 0 | 0 | 0 | 0 | 1 | 0 | 0.00058
|  | SDK:95,4 |  | 95.4 |  |  | SDK:95,4
|  | OMÍTKA:1280,54 |  | 1280.54 |  |  | OMÍTKA:1280,54
|  | 94,54 |  | 94.54 |  |  | 94,54
|  | 296 |  | 296 |  |  | 296
|  | -242,41 |  | -242.41 |  |  | -242,41
| Celkem za | 784 Malby |  |  |  | 0 |  | 4 |  |  |  |  | 0 | 0 | 0 | 0 | 0
Díl: | M21 | Elektromontáže | [5 empty] | 1
429 | 210 | Eektroinstalace viz samostatný rozpočet | kpl | 1 | 0 | 0 |  | 2 | 12 | 0 | 300 | 4 | 0 | 0 | 0 | 0 | 0 | 12 | 0 | 0
| Celkem za | M21 Elektromontáže |  |  |  | 0 |  | 4 |  |  |  |  | 0 | 0 | 0 | 0 | 0
Díl: | M22 | Montáž sdělovací a zabezp. techniky | [5 empty] | 1
430 | 210 | Slaboproud viz samostatný rozpočet | kpl | 1 | 0 | 0 |  | 2 | 12 | 0 | 329 | 4 | 0 | 0 | 0 | 0 | 0 | 12 | 0 | 0
431 | 212 | Stavební výpomoci | kpl | 1 | 0 | 0 |  | 2 | 12 | 0 | 330 | 4 | 0 | 0 | 0 | 0 | 0 | 12 | 0 | 0
| Celkem za | M22 Montáž sdělovací a zabezp. techniky |  |  |  | 0 |  | 4 |  |  |  |  | 0 | 0 | 0 | 0 | 0
Díl: | M24 | Montáže vzduchotechnických zařízení | [5 empty] | 1
432 | 1 | VZT viz samostatný rozpočet | kpl | 1 | 0 | 0 |  | 2 | 12 | 0 | 304 | 4 | 0 | 0 | 0 | 0 | 0 | 12 | 0 | 0
433 | 2 | Stavební výpomoci | kpl | 1 | 0 | 0 |  | 2 | 12 | 0 | 305 | 4 | 0 | 0 | 0 | 0 | 0 | 12 | 0 | 0
| Celkem za | M24 Montáže vzduchotechnických zařízení |  |  |  | 0 |  | 4 |  |  |  |  | 0 | 0 | 0 | 0 | 0
Díl: | M28 | Měření a Regulace | [5 empty] | 1
434 | 28 | MaR viz samostatný rozpočet | kpl | 1 | 0 | 0 |  | 2 | 12 | 0 | 528 | 4 | 0 | 0 | 0 | 0 | 0 | 12 | 0 | 0
| Celkem za | M28 Měření a Regulace |  |  |  | 0 |  | 4 |  |  |  |  | 0 | 0 | 0 | 0 | 0