## Rekapitulace stavby
Export Komplet | [27 empty] | 2.0 |  |  |  |  | False | False | {7036d010-0366-4129-be80-1cdee87c49e6}
[19 empty] | >> skryté sloupce << | [12 empty] | 0,01 | 21
[32 empty] | 0,01 | 15
|  | REKAPITULACE STAVBY | [17 empty] | v --- níže se nacházejí doplnkové a pomocné údaje k sestavám --- v | [11 empty] | 0,001
|  | Kód: |  |  |  | LIPOVADESTKAN | [25 empty] | 0,01
|  | Stavba: |  |  |  | ULICE LÍPOVÁ - KOMUNIKACE A DEŠŤOVÁ KANALIZACE - SO 02 DEŠŤOVÁ KANALIZACE | [25 empty] | 0,01
|  | KSO: | [12 empty] | CC-CZ: | [16 empty] | 0,01
|  | Místo: | [12 empty] | Datum: |  | 2020-02-01 | [14 empty] | 0,01
0,01
|  | Zadavatel: | [12 empty] | IČ: | [16 empty] | 0,01
[15 empty] | DIČ: | [16 empty] | 0,01
0,01
|  | Zhotovitel: | [12 empty] | IČ: | [16 empty] | 0,01
[15 empty] | DIČ: | [16 empty] | 0,01
False
|  | Projektant: | [12 empty] | IČ: | [16 empty] | False
[15 empty] | DIČ: | [16 empty] | True
0,01
|  | Zpracovatel: | [12 empty] | IČ: | [16 empty] | 0,01
[15 empty] | DIČ: | [16 empty] | True
Poznámka:
|  | Cena bez DPH | [12 empty] | 0
[7 empty] | Sazba daně |  |  | Základ daně |  |  |  |  | Výše daně
|  | DPH | základní |  |  |  | 21% |  |  | 0 |  |  |  |  | 0
|  |  | snížená |  |  |  | 15% |  |  | 0 |  |  |  |  | 0
|  |  | zákl. přenesená |  |  |  | 21% |  |  | 0 |  |  |  |  | 0
|  |  | sníž. přenesená |  |  |  | 15% |  |  | 0 |  |  |  |  | 0
|  |  | nulová |  |  |  | 0% |  |  | 0 |  |  |  |  | 0
|  | Cena s DPH | [5 empty] | v |  |  | CZK |  |  |  | 0
|  | Projektant | [10 empty] | Zpracovatel
|  | Datum a podpis: | [6 empty] | Razítko |  |  |  | Datum a podpis: |  |  | Razítko
|  | Objednavatel | [10 empty] | Zhotovitel
|  | Datum a podpis: | [6 empty] | Razítko |  |  |  | Datum a podpis: |  |  | Razítko
REKAPITULACE OBJEKTŮ STAVBY A SOUPISŮ PRACÍ
| Kód: | [5 empty] | LIPOVADESTKAN
| Stavba: | [5 empty] | ULICE LÍPOVÁ - KOMUNIKACE A DEŠŤOVÁ KANALIZACE - SO 02 DEŠŤOVÁ KANALIZACE
| Místo: | [12 empty] | Datum: |  | 2020-02-01
| Zadavatel: | [12 empty] | Projektant: | [5 empty] | Informatívní údaje z listů zakázek
| Zhotovitel: | [12 empty] | Zpracovatel:
| Kód |  |  | Popis | [7 empty] | Cena bez DPH [CZK] |  |  |  |  | Cena s DPH [CZK] | Typ |  | z toho Ostat. náklady [CZK] | DPH [CZK] | Normohodiny [h] | DPH základní [CZK] | DPH snížená [CZK] | DPH základní přenesená [CZK] | DPH snížená přenesená [CZK] | Základna DPH základní | Základna DPH snížená | Základna DPH zákl. přenesená | Základna DPH sníž. přenesená | Základna DPH nulová
| Náklady z rozpočtů | [10 empty] | 0 |  |  |  |  | 0 |  |  | 0 | 0 | 6292.3489 | 0 | 0 | 0 | 0 | 0 | 0 | 0 | 0 | 0 | D | 0 |  | IMPORT | {7036d010-0366-4129-be80-1cdee87c49e6} | {00000000-0000-0000-0000-000000000000}
/ |  | LIPOVADESTKAN |  |  | ULICE LÍPOVÁ - KOMUNIKACE A DEŠŤOVÁ KANALIZACE - SO 02 DEŠŤOVÁ KANALIZACE | [6 empty] | 0 |  |  |  |  | 0 | STA |  | 0 | 0 | 6292.3489 | 0 | 0 | 0 | 0 | 0 | 0 | 0 | 0 | 0 |  | 1 | ###NOINSERT### | IMPORT | {7036d010-0366-4129-be80-1cdee87c49e6} | {00000000-0000-0000-0000-000000000000}

## LIPOVADESTKAN - ULICE LÍP...
[9 empty] | >> skryté sloupce << | [9 empty] | {7036d010-0366-4129-be80-1cdee87c49e6}
2
| KRYCÍ LIST SOUPISU PRACÍ | [8 empty] | v --- níže se nacházejí doplnkové a pomocné údaje k sestavám --- v | [8 empty] | False
Stavba:
ULICE LÍPOVÁ - KOMUNIKACE A DEŠŤOVÁ KANALIZACE - SO 02 DEŠŤOVÁ KANALIZACE
| KSO: |  |  |  |  | CC-CZ:
| Místo: |  |  |  |  | Datum: | 2020-02-01
| Zadavatel: |  |  |  |  | IČ:
DIČ:
| Zhotovitel: |  |  |  |  | IČ:
DIČ:
| Projektant: |  |  |  |  | IČ:
DIČ:
| Zpracovatel: |  |  |  |  | IČ:
DIČ:
Poznámka:
| Cena bez DPH | [5 empty] | 0
|  |  | Základ daně |  |  | Sazba daně | Výše daně
| DPH | základní | 0 |  |  | 21% | 0
|  | snížená | 0 |  |  | 15% | 0
|  | zákl. přenesená | 0 |  |  | 21% | 0
|  | sníž. přenesená | 0 |  |  | 15% | 0
|  | nulová | 0 |  |  | 0% | 0
| Cena s DPH |  |  | v | CZK |  | 0
| Projektant |  |  | Zpracovatel
| Datum a podpis: |  | Razítko | Datum a podpis: |  |  | Razítko
| Objednavatel |  |  | Zhotovitel
| Datum a podpis: |  | Razítko | Datum a podpis: |  |  | Razítko
REKAPITULACE ČLENĚNÍ SOUPISU PRACÍ
Stavba:
ULICE LÍPOVÁ - KOMUNIKACE A DEŠŤOVÁ KANALIZACE - SO 02 DEŠŤOVÁ KANALIZACE
Místo: | [5 empty] | Datum: | 2020-02-01
Zadavatel: | [5 empty] | Projektant:
Zhotovitel: | [5 empty] | Zpracovatel:
Kód dílu - Popis | [6 empty] | Cena celkem [CZK]
Náklady ze soupisu prací | [6 empty] | 0 | [12 empty] | -1
| HSV - Práce a dodávky HSV | [5 empty] | 0
| 1 - Zemní práce | [5 empty] | 0
| 3 - Svislé a kompletní konstrukce | [5 empty] | 0
| 4 - Vodorovné konstrukce | [5 empty] | 0
| 5 - Komunikace pozemní | [5 empty] | 0
| 8 - Trubní vedení | [5 empty] | 0
| 997 - Přesun sutě | [5 empty] | 0
| 998 - Přesun hmot | [5 empty] | 0
| PSV - Práce a dodávky PSV | [5 empty] | 0
| 721 - Zdravotechnika - vnitřní kanalizace | [5 empty] | 0
| VRN - Vedlejší rozpočtové náklady | [5 empty] | 0
| VRN1 - Průzkumné, geodetické a projektové práce | [5 empty] | 0
| VRN4 - Inženýrská činnost | [5 empty] | 0
SOUPIS PRACÍ
Stavba:
ULICE LÍPOVÁ - KOMUNIKACE A DEŠŤOVÁ KANALIZACE - SO 02 DEŠŤOVÁ KANALIZACE
Místo: | [5 empty] | Datum: | 2020-02-01
Zadavatel: | [5 empty] | Projektant:
Zhotovitel: | [5 empty] | Zpracovatel:
PČ | Typ | Kód | Popis | MJ | Množství | J.cena [CZK] | Cena celkem [CZK] | Cenová soustava |  |  | DPH | J. Nh [h] | Nh celkem [h] | J. hmotnost [t] | Hmotnost celkem [t] | J. suť [t] | Suť Celkem [t]
Náklady soupisu celkem | [6 empty] | 0 | [5 empty] | 6292.3489 |  | 1514.3868 |  | 138.45 |  | D | -1 | [7 empty] | 0
| D | HSV | Práce a dodávky HSV |  |  |  | 0 | [5 empty] | 6278.3327 |  | 1514.3593 |  | 138.45 | 1 | D | 0 | ROZPOCET | [6 empty] | 0
| D | 1 | Zemní práce |  |  |  | 0 | [5 empty] | 3185.8648 |  | 1419.6185 |  | 18.75 | 1 | D | 1 | ROZPOCET | [6 empty] | 0
1 | K | 113106421 | Rozebrání dlažeb při překopech komunikací pro pěší z betonových dlaždic strojně pl přes 15 m2 | m2 | 30 | 0 | 0 |  |  |  | základní | 0.031 | 0.93 | 0 | 0 | 0.255 | 7.65 | 4 | K | 2 | ROZPOCET | 0 | 0 | 0 | 0 | 0 | 1 | 0 | 4 | -794819692
30,*1,0
2 | K | 113107511 | Odstranění podkladu z kameniva těženého tl 100 mm při překopech strojně pl přes 15 m2 | m2 | 30 | 0 | 0 |  |  |  | základní | 0.062 | 1.86 | 0 | 0 | 0.18 | 5.4 | 4 | K | 2 | ROZPOCET | 0 | 0 | 0 | 0 | 0 | 1 | 0 | 4 | -1893693902
30,0 * 1,0
3 | K | 113107521 | Odstranění podkladu z kameniva drceného tl 100 mm při překopech strojně pl přes 15 m2 | m2 | 30 | 0 | 0 |  |  |  | základní | 0.106 | 3.18 | 0 | 0 | 0.19 | 5.7 | 4 | K | 2 | ROZPOCET | 0 | 0 | 0 | 0 | 0 | 1 | 0 | 4 | -71094707
30,0 * 1,0
4 | K | 119001405 | Dočasné zajištění potrubí z PE DN do 200 mm | m | 52 | 0 | 0 |  |  |  | základní | 0.581 | 30.212 | 0.0369 | 1.9188 | 0 | 0 | 4 | K | 2 | ROZPOCET | 0 | 0 | 0 | 0 | 0 | 1 | 0 | 4 | -1267857945
5 | K | 119001421 | Dočasné zajištění kabelů a kabelových tratí ze 3 volně ložených kabelů | m | 15 | 0 | 0 |  |  |  | základní | 0.547 | 8.205 | 0.0369 | 0.5535 | 0 | 0 | 4 | K | 2 | ROZPOCET | 0 | 0 | 0 | 0 | 0 | 1 | 0 | 4 | 1467303696
6 | K | 132201203 | Hloubení rýh š do 2000 mm v hornině tř. 3 objemu do 5000 m3 | m3 | 1302.8 | 0 | 0 |  |  |  | základní | 0.586 | 763.4408 | 0 | 0 | 0 | 0 | 4 | K | 2 | ROZPOCET | 0 | 0 | 0 | 0 | 0 | 1 | 0 | 4 | 1327928423
(282,0 * 1,3 * 2,4 ) + (235,0 * 1,0 * 1,8 )
7 | K | 132201209 | Příplatek za lepivost k hloubení rýh š do 2000 mm v hornině tř. 3 | m3 | 1302.8 | 0 | 0 |  |  |  | základní | 0.1 | 130.28 | 0 | 0 | 0 | 0 | 4 | K | 2 | ROZPOCET | 0 | 0 | 0 | 0 | 0 | 1 | 0 | 4 | 1089427389
(282,0 * 1,3 * 2,4 ) + (235,0 * 1,0 * 1,8 )
8 | K | 151101101 | Zřízení příložného pažení a rozepření stěn rýh hl do 2 m | m2 | 846 | 0 | 0 |  |  |  | základní | 0.236 | 199.656 | 0.00084 | 0.71064 | 0 | 0 | 4 | K | 2 | ROZPOCET | 0 | 0 | 0 | 0 | 0 | 1 | 0 | 4 | -1338160392
(282,0 * 2,4 * 2,0 )
9 | K | 151101102 | Zřízení příložného pažení a rozepření stěn rýh hl do 4 m | m2 | 1353.6 | 0 | 0 |  |  |  | základní | 0.479 | 648.3744 | 0.00085 | 1.1506 | 0 | 0 | 4 | K | 2 | ROZPOCET | 0 | 0 | 0 | 0 | 0 | 1 | 0 | 4 | -144299975
(235,0 * 2,0 * 1,8 )
10 | K | 151101111 | Odstranění příložného pažení a rozepření stěn rýh hl do 2 m | m2 | 846 | 0 | 0 |  |  |  | základní | 0.07 | 59.22 | 0 | 0 | 0 | 0 | 4 | K | 2 | ROZPOCET | 0 | 0 | 0 | 0 | 0 | 1 | 0 | 4 | -1820499242
(282,0 * 2,4 * 2,0 )
11 | K | 151101112 | Odstranění příložného pažení a rozepření stěn rýh hl do 4 m | m2 | 1353.6 | 0 | 0 |  |  |  | základní | 0.327 | 442.6272 | 0 | 0 | 0 | 0 | 4 | K | 2 | ROZPOCET | 0 | 0 | 0 | 0 | 0 | 1 | 0 | 4 | -1725696752
(235,0 * 2,0 * 1,8 )
12 | K | 161101101 | Svislé přemístění výkopku z horniny tř. 1 až 4 | m3 | 1302.8 | 0 | 0 |  |  |  | základní | 0.345 | 449.466 | 0 | 0 | 0 | 0 | 4 | K | 2 | ROZPOCET | 0 | 0 | 0 | 0 | 0 | 1 | 0 | 4 | 1346572116
(282,0 * 1,3 * 2,4 ) + (235,0 * 1,0 * 1,8 )
13 | K | 162701105 | Vodorovné přemístění do 10000 m výkopku/sypaniny z horniny tř. 1 až 4 | m3 | 826.5 | 0 | 0 |  |  |  | základní | 0.083 | 68.5995 | 0 | 0 | 0 | 0 | 4 | K | 2 | ROZPOCET | 0 | 0 | 0 | 0 | 0 | 1 | 0 | 4 | 979156739
36,7 + 110,1 + 110,1 + 23,5 + 70,5 + 475,6
14 | K | 171201201 | Uložení sypaniny na skládky | m3 | 826.5 | 0 | 0 |  |  |  | základní | 0.009 | 7.4385 | 0 | 0 | 0 | 0 | 4 | K | 2 | ROZPOCET | 0 | 0 | 0 | 0 | 0 | 1 | 0 | 4 | 768870559
36,7 + 110,1 + 110,1 + 23,5 + 70,5 + 475,6
15 | K | 171201211 | Poplatek za uložení odpadu ze sypaniny na skládce (skládkovné) | t | 1487.7 | 0 | 0 |  |  |  | základní | 0 | 0 | 0 | 0 | 0 | 0 | 4 | K | 2 | ROZPOCET | 0 | 0 | 0 | 0 | 0 | 1 | 0 | 4 | -692555425
826,5 * 1,8
16 | K | 174101101 | Zásyp jam, šachet rýh nebo kolem objektů sypaninou se zhutněním | m3 | 1061.2 | 0 | 0 |  |  |  | základní | 0.299 | 317.2988 | 0 | 0 | 0 | 0 | 4 | K | 2 | ROZPOCET | 0 | 0 | 0 | 0 | 0 | 1 | 0 | 4 | 333119374
( 879,9 -36,7 - 110,1 - 110,1 ) + ( 423,0 - 23,5 - 70,5 ) + 110,1
17 | K | 175151101 | Obsypání potrubí strojně sypaninou bez prohození, uloženou do 3 m | m3 | 180.6 | 0 | 0 |  |  |  | základní | 0.286 | 51.6516 | 0 | 0 | 0 | 0 | 4 | K | 2 | ROZPOCET | 0 | 0 | 0 | 0 | 0 | 1 | 0 | 4 | -2058535814
( 282,0 * 1,3 * 0,3 ) + ( 235,0 * 1,0 * 0,3 )
18 | M | 583312000 | štěrkopísek | t | 361.2 | 0 | 0 |  |  |  | základní | 0 | 0 | 1 | 361.2 | 0 | 0 | 8 | M | 2 | ROZPOCET | 0 | 0 | 0 | 0 | 0 | 1 | 0 | 4 | 580307772
19 | M | 58344197 | štěrkodrť frakce 0/63 - ( 282,0 * 1,3 * 0,3 ) x 1,8 | t | 198 | 0 | 0 |  |  |  | základní | 0 | 0 | 1 | 198 | 0 | 0 | 8 | M | 2 | ROZPOCET | 0 | 0 | 0 | 0 | 0 | 1 | 0 | 4 | -2036573131
20 | M | 58981108 | recyklát směsný frakce 0/32 (1061,2 - 110,1 - 475,55 ) * 1,8 | t | 856.08 | 0 | 0 |  |  |  | základní | 0 | 0 | 1 | 856.08 | 0 | 0 | 8 | M | 2 | ROZPOCET | 0 | 0 | 0 | 0 | 0 | 1 | 0 | 4 | -2036573131
21 | K | 181301101 | Rozprostření ornice tl vrstvy do 100 mm pl do 500 m2 v rovině nebo ve svahu do 1:5 | m2 | 25 | 0 | 0 |  |  |  | základní | 0.13 | 3.25 | 0 | 0 | 0 | 0 | 4 | K | 2 | ROZPOCET | 0 | 0 | 0 | 0 | 0 | 1 | 0 | 4 | -452827838
( 25,0 * 1,0 )
22 | K | 181411121 | Založení lučního trávníku výsevem plochy do 1000 m2 v rovině a ve svahu do 1:5 | m2 | 25 | 0 | 0 |  |  |  | základní | 0.007 | 0.175 | 0 | 0 | 0 | 0 | 4 | K | 2 | ROZPOCET | 0 | 0 | 0 | 0 | 0 | 1 | 0 | 4 | 172571960
23 | M | 00572410 | osivo směs travní parková | kg | 5 | 0 | 0 |  |  |  | základní | 0 | 0 | 0.001 | 0.005 | 0 | 0 | 8 | M | 2 | ROZPOCET | 0 | 0 | 0 | 0 | 0 | 1 | 0 | 4 | -605595611
| D | 3 | Svislé a kompletní konstrukce |  |  |  | 0 | [5 empty] | 22.95 |  | 0 |  | 0 | 1 | D | 1 | ROZPOCET | [6 empty] | 0
24 | K | 359901211 | Monitoring stoky jakékoli výšky na nové kanalizaci | m | 270 | 0 | 0 |  |  |  | základní | 0.085 | 22.95 | 0 | 0 | 0 | 0 | 4 | K | 2 | ROZPOCET | 0 | 0 | 0 | 0 | 0 | 1 | 0 | 4 | 96707288
| D | 4 | Vodorovné konstrukce |  |  |  | 0 | [5 empty] | 79.2834 |  | 0 |  | 0 | 1 | D | 1 | ROZPOCET | [6 empty] | 0
25 | K | 451573111 | Lože pod potrubí otevřený výkop ze štěrkopísku | m3 | 60.2 | 0 | 0 |  |  |  | základní | 1.317 | 79.2834 | 0 | 0 | 0 | 0 | 4 | K | 2 | ROZPOCET | 0 | 0 | 0 | 0 | 0 | 1 | 0 | 4 | -701786501
( 282,0 * 1,3 * 0,1 ) + ( 235,0 * 1,0 * 0,1 )
| D | 5 | Komunikace pozemní |  |  |  | 0 | [5 empty] | 33.09 |  | 32.6022 |  | 0 | 1 | D | 1 | ROZPOCET | [6 empty] | 0
26 | K | 566901221 | Vyspravení podkladu po překopech ing sítí plochy přes 15 m2 štěrkopískem tl. 100 mm | m2 | 30 | 0 | 0 |  |  |  | základní | 0.071 | 2.13 | 0.2024 | 6.072 | 0 | 0 | 4 | K | 2 | ROZPOCET | 0 | 0 | 0 | 0 | 0 | 1 | 0 | 4 | 794823024
30,*1,0
27 | K | 566901231 | Vyspravení podkladu po překopech ing sítí plochy přes 15 m2 štěrkodrtí tl. 100 mm | m2 | 30 | 0 | 0 |  |  |  | základní | 0.117 | 3.51 | 0.18907 | 5.6721 | 0 | 0 | 4 | K | 2 | ROZPOCET | 0 | 0 | 0 | 0 | 0 | 1 | 0 | 4 | 37066376
30,*1,0
28 | K | 566901241 | Vyspravení podkladu po překopech ing sítí plochy přes 15 m2 kamenivem hrubým drceným tl. 100 mm | m2 | 30 | 0 | 0 |  |  |  | základní | 0.125 | 3.75 | 0.17157 | 5.1471 | 0 | 0 | 4 | K | 2 | ROZPOCET | 0 | 0 | 0 | 0 | 0 | 1 | 0 | 4 | 1505223182
30,*1,0
29 | K | 572371111 | Vyspravení krytu komunikací po překopech plochy přes 15 m2 dlažbou | m2 | 30 | 0 | 0 |  |  |  | základní | 0.79 | 23.7 | 0.5237 | 15.711 | 0 | 0 | 4 | K | 2 | ROZPOCET | 0 | 0 | 0 | 0 | 0 | 1 | 0 | 4 | 66284614
30,*1,0
| D | 8 | Trubní vedení |  |  |  | 0 | [5 empty] | 606.152 |  | 62.1386 |  | 119.7 | 1 | D | 1 | ROZPOCET | [6 empty] | 0
30 | K | 810441811 | Bourání stávajícího potrubí z betonu DN přes 400 do 600 vč. zemních prací | m | 171 | 0 | 0 |  |  |  | základní | 0.28 | 47.88 | 0 | 0 | 0.7 | 119.7 | 4 | K | 2 | ROZPOCET | 0 | 0 | 0 | 0 | 0 | 1 | 0 | 4 | -1577872682
31 | K | 837395R01 | Propojení se stávajícím potrubím | kus | 1 | 0 | 0 |  |  |  | základní | 24.902 | 24.902 | 1.792 | 1.792 | 0 | 0 | 4 | K | 2 | ROZPOCET | 0 | 0 | 0 | 0 | 0 | 1 | 0 | 4 | -292935391
32 | K | 871310310 | Montáž kanalizačního potrubí hladkého plnostěnného SN 10 z polypropylenu DN 150 | m | 235 | 0 | 0 |  |  |  | základní | 0.292 | 68.62 | 1e-05 | 0.00235 | 0 | 0 | 4 | K | 2 | ROZPOCET | 0 | 0 | 0 | 0 | 0 | 1 | 0 | 4 | 546678895
33 | K | 871370310 | Montáž kanalizačního potrubí hladkého plnostěnného SN 10 z polypropylenu DN 300 | m | 12 | 0 | 0 |  |  |  | základní | 0.36 | 4.32 | 2e-05 | 0.00024 | 0 | 0 | 4 | K | 2 | ROZPOCET | 0 | 0 | 0 | 0 | 0 | 1 | 0 | 4 | -1719691849
34 | M | 28617006 | trubka kanalizační PP plnostěnná třívrstvá DN 300x1000 mm SN 10 | m | 12 | 0 | 0 |  |  |  | základní | 0 | 0 | 0.0114 | 0.1368 | 0 | 0 | 8 | M | 2 | ROZPOCET | 0 | 0 | 0 | 0 | 0 | 1 | 0 | 4 | -949859964
35 | K | 871420310 | Montáž kanalizačního potrubí hladkého plnostěnného SN 10 z polypropylenu DN 500 | m | 270 | 0 | 0 |  |  |  | základní | 0.441 | 119.07 | 3e-05 | 0.0081 | 0 | 0 | 4 | K | 2 | ROZPOCET | 0 | 0 | 0 | 0 | 0 | 1 | 0 | 4 | 1852277960
36 | M | 28617008 | trubka kanalizační PP plnostěnná třívrstvá DN 500x1000 mm SN 10 | m | 270 | 0 | 0 |  |  |  | základní | 0 | 0 | 0.0284 | 7.668 | 0 | 0 | 8 | M | 2 | ROZPOCET | 0 | 0 | 0 | 0 | 0 | 1 | 0 | 4 | 1877765906
37 | M | 28617003 | trubka kanalizační PP plnostěnná třívrstvá DN 150x1000 mm SN 10 | m | 235 | 0 | 0 |  |  |  | základní | 0 | 0 | 0.0029 | 0.6815 | 0 | 0 | 8 | M | 2 | ROZPOCET | 0 | 0 | 0 | 0 | 0 | 1 | 0 | 4 | -714741737
38 | K | 877420320 | Montáž odboček na kanalizačním potrubí z PP trub hladkých plnostěnných DN 500 | kus | 34 | 0 | 0 |  |  |  | základní | 2.405 | 81.77 | 1e-05 | 0.00034 | 0 | 0 | 4 | K | 2 | ROZPOCET | 0 | 0 | 0 | 0 | 0 | 1 | 0 | 4 | -1804684474
39 | M | 28611417R01 | odbočka kanalizační plastová s hrdlem PP 500/150/45° | kus | 33 | 0 | 0 |  |  |  | základní | 0 | 0 | 0.0239 | 0.7887 | 0 | 0 | 8 | M | 2 | ROZPOCET | 0 | 0 | 0 | 0 | 0 | 1 | 0 | 4 | -1904103521
40 | M | 28611453R01 | odbočka kanalizační plastová s hrdlem PP 500/300/87° | kus | 1 | 0 | 0 |  |  |  | základní | 0 | 0 | 0.0244 | 0.0244 | 0 | 0 | 8 | M | 2 | ROZPOCET | 0 | 0 | 0 | 0 | 0 | 1 | 0 | 4 | 1254894884
41 | K | 894411141 | Zřízení šachet kanalizačních z betonových dílců na potrubí DN 500 dno beton tř. C 25/30 | kus | 10 | 0 | 0 |  |  |  | základní | 24.865 | 248.65 | 2.3765 | 23.765 | 0 | 0 | 4 | K | 2 | ROZPOCET | 0 | 0 | 0 | 0 | 0 | 1 | 0 | 4 | 946929293
42 | M | BET.6259 | dílec betonový pro vstupní šachty 100x100x12 cm | kus | 6 | 0 | 0 |  |  |  | základní | 0 | 0 | 1.013 | 6.078 | 0 | 0 | 8 | M | 2 | ROZPOCET | 0 | 0 | 0 | 0 | 0 | 1 | 0 | 4 | 1703670286
43 | M | BET.6147 | dílec betonový pro vstupní šachty 100x25x12 cm | kus | 3 | 0 | 0 |  |  |  | základní | 0 | 0 | 0.254 | 0.762 | 0 | 0 | 8 | M | 2 | ROZPOCET | 0 | 0 | 0 | 0 | 0 | 1 | 0 | 4 | 489476272
44 | M | 59224051 | dílec betonový pro vstupní šachty 100 x 50 x 12 cm | kus | 3 | 0 | 0 |  |  |  | základní | 0 | 0 | 0.506 | 1.518 | 0 | 0 | 8 | M | 2 | ROZPOCET | 0 | 0 | 0 | 0 | 0 | 1 | 0 | 4 | 2132292086
45 | M | BTL.0006185.URS | skruž betonová přechodová TBR-Q 625/600/120 SPK 62,5/100x60x12 cm | kus | 10 | 0 | 0 |  |  |  | základní | 0 | 0 | 0.548 | 5.48 | 0 | 0 | 8 | M | 2 | ROZPOCET | 0 | 0 | 0 | 0 | 0 | 1 | 0 | 4 | -158560521
46 | M | PFB.1120104OZ | Prstenec šachtový vyrovnávací (OZ) TBW-Q.1 63/12 | kus | 1 | 0 | 0 |  |  |  | základní | 0 | 0 | 0.081 | 0.081 | 0 | 0 | 8 | M | 2 | ROZPOCET | 0 | 0 | 0 | 0 | 0 | 1 | 0 | 4 | -166980960
47 | M | PFB.1120103OZ | Prstenec šachtový vyrovnávací (OZ) TBW-Q.1 63/10 | kus | 4 | 0 | 0 |  |  |  | základní | 0 | 0 | 0.068 | 0.272 | 0 | 0 | 8 | M | 2 | ROZPOCET | 0 | 0 | 0 | 0 | 0 | 1 | 0 | 4 | 1047973354
48 | M | PFB.1120102OZ | Prstenec šachtový vyrovnávací (OZ) TBW-Q.1 63/8 | kus | 2 | 0 | 0 |  |  |  | základní | 0 | 0 | 0.051 | 0.102 | 0 | 0 | 8 | M | 2 | ROZPOCET | 0 | 0 | 0 | 0 | 0 | 1 | 0 | 4 | -804190785
49 | M | PFB.1120101OZ | Prstenec šachtový vyrovnávací (OZ) TBW-Q.1 63/6 | kus | 1 | 0 | 0 |  |  |  | základní | 0 | 0 | 0.04 | 0.04 | 0 | 0 | 8 | M | 2 | ROZPOCET | 0 | 0 | 0 | 0 | 0 | 1 | 0 | 4 | 1722186860
50 | M | PFB.1120100OZ | Prstenec šachtový vyrovnávací (OZ) TBW-Q.1 63/4 | kus | 1 | 0 | 0 |  |  |  | základní | 0 | 0 | 0.028 | 0.028 | 0 | 0 | 8 | M | 2 | ROZPOCET | 0 | 0 | 0 | 0 | 0 | 1 | 0 | 4 | -81965032
51 | M | BET.6260 | zákrytová deska 100/67 | kus | 3 | 0 | 0 |  |  |  | základní | 0 | 0 | 0.57 | 1.71 | 0 | 0 | 8 | M | 2 | ROZPOCET | 0 | 0 | 0 | 0 | 0 | 1 | 0 | 4 | 690336753
52 | M | ZPS.TBS02619 | Šachtové dno | kus | 10 | 0 | 0 |  |  |  | základní | 0 | 0 | 1.032 | 10.32 | 0 | 0 | 8 | M | 2 | ROZPOCET | 0 | 0 | 0 | 0 | 0 | 1 | 0 | 4 | -735353641
53 | K | 899102111 | Osazení poklopů litinových nebo ocelových včetně rámů hmotnosti nad 50 do 100 kg | kus | 10 | 0 | 0 |  |  |  | základní | 1.094 | 10.94 | 0.00702 | 0.0702 | 0 | 0 | 4 | K | 2 | ROZPOCET | 0 | 0 | 0 | 0 | 0 | 1 | 0 | 4 | 1752578367
54 | M | 552410310 | poklop šachtový třída D 400 | kus | 10 | 0 | 0 |  |  |  | základní | 0 | 0 | 0.081 | 0.81 | 0 | 0 | 8 | M | 2 | ROZPOCET | 0 | 0 | 0 | 0 | 0 | 1 | 0 | 4 | 473395635
| D | 997 | Přesun sutě |  |  |  | 0 | [5 empty] | 109.7412 |  | 0 |  | 0 | 1 | D | 1 | ROZPOCET | [6 empty] | 0
55 | K | 997221571 | Vodorovná doprava vybouraných hmot do 1 km | t | 130.8 | 0 | 0 |  |  |  | základní | 0.835 | 109.218 | 0 | 0 | 0 | 0 | 4 | K | 2 | ROZPOCET | 0 | 0 | 0 | 0 | 0 | 1 | 0 | 4 | 2127767328
56 | K | 997221579 | Příplatek ZKD 1 km u vodorovné dopravy vybouraných hmot | t | 130.8 | 0 | 0 |  |  |  | základní | 0.004 | 0.5232 | 0 | 0 | 0 | 0 | 4 | K | 2 | ROZPOCET | 0 | 0 | 0 | 0 | 0 | 1 | 0 | 4 | -315798547
57 | K | 997221815 | Poplatek za uložení betonového odpadu na skládce (skládkovné) | t | 119.7 | 0 | 0 |  |  |  | základní | 0 | 0 | 0 | 0 | 0 | 0 | 4 | K | 2 | ROZPOCET | 0 | 0 | 0 | 0 | 0 | 1 | 0 | 4 | -1563480616
58 | K | 997221855 | Poplatek za uložení odpadu z kameniva na skládce (skládkovné) | t | 11.1 | 0 | 0 |  |  |  | základní | 0 | 0 | 0 | 0 | 0 | 0 | 4 | K | 2 | ROZPOCET | 0 | 0 | 0 | 0 | 0 | 1 | 0 | 4 | -1925397701
| D | 998 | Přesun hmot |  |  |  | 0 | [5 empty] | 2241.2513 |  | 0 |  | 0 | 1 | D | 1 | ROZPOCET | [6 empty] | 0
59 | K | 998276101 | Přesun hmot pro trubní vedení z trub z plastických hmot otevřený výkop | t | 1514.359 | 0 | 0 |  |  |  | základní | 1.48 | 2241.2513 | 0 | 0 | 0 | 0 | 4 | K | 2 | ROZPOCET | 0 | 0 | 0 | 0 | 0 | 1 | 0 | 4 | -137699055
| D | PSV | Práce a dodávky PSV |  |  |  | 0 | [5 empty] | 14.0162 |  | 0.0275 |  | 0 | 2 | D | 0 | ROZPOCET | [6 empty] | 0
| D | 721 | Zdravotechnika - vnitřní kanalizace |  |  |  | 0 | [5 empty] | 14.0162 |  | 0.0275 |  | 0 | 2 | D | 1 | ROZPOCET | [6 empty] | 0
60 | K | 721242106 | Lapač střešních splavenin z PP se zápachovou klapkou a lapacím košem | kus | 25 | 0 | 0 |  |  |  | základní | 0.559 | 13.975 | 0.0011 | 0.0275 | 0 | 0 | 16 | K | 2 | ROZPOCET | 0 | 0 | 0 | 0 | 0 | 1 | 0 | 16 | 1258164171
61 | K | 998721101 | Přesun hmot tonážní pro vnitřní kanalizace v objektech v do 6 m | t | 0.028 | 0 | 0 |  |  |  | základní | 1.47 | 0.04116 | 0 | 0 | 0 | 0 | 16 | K | 2 | ROZPOCET | 0 | 0 | 0 | 0 | 0 | 1 | 0 | 16 | 265229444
| D | VRN | Vedlejší rozpočtové náklady |  |  |  | 0 | [5 empty] | 0 |  | 0 |  | 0 | 5 | D | 0 | ROZPOCET | [6 empty] | 0
| D | VRN1 | Průzkumné, geodetické a projektové práce |  |  |  | 0 | [5 empty] | 0 |  | 0 |  | 0 | 5 | D | 1 | ROZPOCET | [6 empty] | 0
|  |  | neobsazeno | [7 empty] | základní | 0 | 0 | 0 | 0 | 0 | 0 | 1024 | K | 2 | ROZPOCET | 0 | 0 | 0 | 0 | 0 | 1 | 0 | 1024 | 2042573839
|  |  | neobsazeno | [7 empty] | základní | 0 | 0 | 0 | 0 | 0 | 0 | 1024 | K | 2 | ROZPOCET | 0 | 0 | 0 | 0 | 0 | 1 | 0 | 1024 | 660908674
|  |  | neobsazeno | [7 empty] | základní | 0 | 0 | 0 | 0 | 0 | 0 | 1024 | K | 2 | ROZPOCET | 0 | 0 | 0 | 0 | 0 | 1 | 0 | 1024 | -1148202590
|  |  | neobsazeno | [7 empty] | základní | 0 | 0 | 0 | 0 | 0 | 0 | 1024 | K | 2 | ROZPOCET | 0 | 0 | 0 | 0 | 0 | 1 | 0 | 1024 | 455771736
| D | VRN4 | Inženýrská činnost |  |  |  | 0 | [5 empty] | 0 |  | 0 |  | 0 | 5 | D | 1 | ROZPOCET | [6 empty] | 0
|  |  | neobsazeno | [7 empty] | základní | 0 | 0 | 0 | 0 | 0 | 0 | 1024 | K | 2 | ROZPOCET | 0 | 0 | 0 | 0 | 0 | 1 | 0 | 1024 | 1237415467
|  |  | neobsazeno | [7 empty] | základní | 0 | 0 | 0 | 0 | 0 | 0 | 1024 | K | 2 | ROZPOCET | 0 | 0 | 0 | 0 | 0 | 1 | 0 | 1024 | -1745094415