## Stavební rozpočet
Výkaz výměr
Název stavby: |  | ULICE LÍPOVÁ, SO 01 KOMUNIKACE A ZPEVNĚNÉ PLOCHY | Doba výstavby: |  |  | Objednatel:
Druh stavby: |  | rekonstrukce | Začátek výstavby: |  |  | Projektant: | Matula PK, Šumavská 15, 602 00 Brno
Lokalita: |  | Šlapanice | Konec výstavby: |  |  | Zhotovitel:
JKSO: |  |  | Zpracováno dne: | 13.02.2020 |  | Zpracoval: | Ing. R. Matulová
Č | Kód | Zkrácený popis / Varianta |  | MJ | Množství | Cena/MJ | Náklady (Kč) |  |  | Cenová
|  | Rozměry |  |  |  | (Kč) | Dodávka | Montáž | Celkem | soustava | Přesuny | Typ skupiny | HSV mat | HSV prac | PSV mat | PSV prac | Mont mat | Mont prac | Ostatní mat. | [20 empty] | MAT | WORK | CELK
| 11 | Přípravné a přidružené práce |  |  |  |  | 0 | 0 | 0 | [17 empty] | 0 | 0 | 0
1 | 113106221R00 | Rozebrání dlažeb z drobných kostek v kam. těženém |  | m2 | 118 | 0 | 0 | 0 | 0 | RTS II / 2019 | 0 |  | 0 | 0 | 0 | 0 | 0 | 0 | 0 | 0 | 0 | 0 | 21 | 0 | 0 | 1 |  |  |  | 0 | 0 | 0 | 11_ | 1_ | _ | 0 | 0 | 0 | 13 | 0 | 0 | 0
|  | 118 |  |  | 118
2 | 113106121R00 | Rozebrání dlažeb z betonových dlaždic na sucho |  | m2 | 652 | 0 | 0 | 0 | 0 | RTS II / 2019 | 0 |  | 0 | 0 | 0 | 0 | 0 | 0 | 0 | 0 | 0 | 0 | 21 | 0 | 0 | 1 |  |  |  | 0 | 0 | 0 | 11_ | 1_ | _ | 0 | 0 | 0 | 15 | 0 | 0 | 0
|  | 600 dlažba 30x30 |  |  | 600
|  | 52 velkoformátové dlaždice |  |  | 52
| RTS komentář: | Položka není určena pro rozebrání dlažeb uložených do betonového lože a pro rozebrání dlažeb z mozaiky uložených do cementové malty. V položce nejsou zakalkulovány náklady na popř. nutné očištění vybouraných betonových dlaždic.
3 | 113106231R00 | Rozebrání dlažeb ze zámkové dlažby v kamenivu |  | m2 | 24 | 0 | 0 | 0 | 0 | RTS II / 2019 | 0 |  | 0 | 0 | 0 | 0 | 0 | 0 | 0 | 0 | 0 | 0 | 21 | 0 | 0 | 1 |  |  |  | 0 | 0 | 0 | 11_ | 1_ | _ | 0 | 0 | 0 | 19 | 0 | 0 | 0
|  | 24 |  |  | 24
4 | 113107320R00 | Odstranění podkladu pl. 50 m2,kam.těžené tl.20 cm |  | m2 | 7.8 | 0 | 0 | 0 | 0 | RTS II / 2019 | 0 |  | 0 | 0 | 0 | 0 | 0 | 0 | 0 | 0 | 0 | 0 | 21 | 0 | 0 | 1 |  |  |  | 0 | 0 | 0 | 11_ | 1_ | _ | 0 | 0 | 0 | 21 | 0 | 0 | 0
|  | 7,8 |  |  | 7.8
5 | 113107620R00 | Odstranění podkladu nad 50 m2,kam.drcené tl.20 cm |  | m2 | 2055 | 0 | 0 | 0 | 0 | RTS II / 2019 | 0 |  | 0 | 0 | 0 | 0 | 0 | 0 | 0 | 0 | 0 | 0 | 21 | 0 | 0 | 1 |  |  |  | 0 | 0 | 0 | 11_ | 1_ | _ | 0 | 0 | 0 | 23 | 0 | 0 | 0
|  | 2055 |  |  | 2055
| RTS komentář: | Položka je určena i pro odstranění podkladů nebo krytů ze zemin stabilizovaných vápnem. Pro volbu položky z hlediska množství se uvažuje každá souvisle odstraňovaná plocha krytu nebo podkladu stejného druhu samostatně.Odstraňuje-li se několik vrstev vozovky najednou, jednotlivé vrstvy se oceňují každá samostatně.
6 | 113107615R00 | Odstranění podkladu nad 50 m2,kam.drcené tl.15 cm |  | m2 | 770 | 0 | 0 | 0 | 0 | RTS II / 2019 | 0 |  | 0 | 0 | 0 | 0 | 0 | 0 | 0 | 0 | 0 | 0 | 21 | 0 | 0 | 1 |  |  |  | 0 | 0 | 0 | 11_ | 1_ | _ | 0 | 0 | 0 | 26 | 0 | 0 | 0
|  | 118+52+600 |  |  | 770
| RTS komentář: | Položka je určena i pro odstranění podkladů nebo krytů ze zemin stabilizovaných vápnem. Pro volbu položky z hlediska množství se uvažuje každá souvisle odstraňovaná plocha krytu nebo podkladu stejného druhu samostatně.Odstraňuje-li se několik vrstev vozovky najednou, jednotlivé vrstvy se oceňují každá samostatně.
7 | 113107515R00 | Odstranění podkladu pl. 50 m2,kam.drcené tl.15 cm |  | m2 | 35.6 | 0 | 0 | 0 | 0 | RTS II / 2019 | 0 |  | 0 | 0 | 0 | 0 | 0 | 0 | 0 | 0 | 0 | 0 | 21 | 0 | 0 | 1 |  |  |  | 0 | 0 | 0 | 11_ | 1_ | _ | 0 | 0 | 0 | 29 | 0 | 0 | 0
|  | 24+2*3,3+5 |  |  | 35.6
8 | 113108413R00 | Odstranění asfaltové vrstvy pl.nad 50 m2, tl.13 cm |  | m2 | 2055 | 0 | 0 | 0 | 0 | RTS II / 2019 | 0 |  | 0 | 0 | 0 | 0 | 0 | 0 | 0 | 0 | 0 | 0 | 21 | 0 | 0 | 1 |  |  |  | 0 | 0 | 0 | 11_ | 1_ | _ | 0 | 0 | 0 | 31 | 0 | 0 | 0
|  | 2055 |  |  | 2055
| RTS komentář: | Položka není určena pro odstranění podkladu nebo krytu frézováním. Pro volbu položky z hlediska množství se uvažuje každá souvisle odstraňovaná plocha krytu nebo podkladu stejného druhu samostatně.Odstraňuje-li se několik vrstev vozovky najednou, jednotlivé vrstvy se oceňují každá samostatně.
9 | 113109315R00 | Odstranění podkladu pl.50 m2, bet.prostý tl.15 cm |  | m2 | 29 | 0 | 0 | 0 | 0 | RTS II / 2019 | 0 |  | 0 | 0 | 0 | 0 | 0 | 0 | 0 | 0 | 0 | 0 | 21 | 0 | 0 | 1 |  |  |  | 0 | 0 | 0 | 11_ | 1_ | _ | 0 | 0 | 0 | 34 | 0 | 0 | 0
|  | 24+5 |  |  | 29
10 | 113109415R00 | Odstranění podkladu pl.nad 50 m2, beton, tl. 15 cm |  | m2 | 2225 | 0 | 0 | 0 | 0 | RTS II / 2019 | 0 |  | 0 | 0 | 0 | 0 | 0 | 0 | 0 | 0 | 0 | 0 | 21 | 0 | 0 | 1 |  |  |  | 0 | 0 | 0 | 11_ | 1_ | _ | 0 | 0 | 0 | 36 | 0 | 0 | 0
|  | 2055+118+52 |  |  | 2225
| RTS komentář: | Položka je určena i pro odstranění dlažeb uložených do betonového lože a dlažeb z mozaiky uložených do cementové malty nebo podkladu ze zemin stabilizovaných cementem. Pro volbu položky z hlediska množství se uvažuje každá souvisle odstraňovaná plocha krytu nebo podkladu stejného druhu samostatně.Odstraňuje-li se několik vrstev vozovky najednou, jednotlivé vrstvy se oceňují každá samostatně.
11 | 113202111R00 | Vytrhání obrub obrubníků silničních |  | m | 570 | 0 | 0 | 0 | 0 | RTS II / 2019 | 0 |  | 0 | 0 | 0 | 0 | 0 | 0 | 0 | 0 | 0 | 0 | 21 | 0 | 0 | 1 |  |  |  | 0 | 0 | 0 | 11_ | 1_ | _ | 0 | 0 | 0 | 39 | 0 | 0 | 0
|  | 570 |  |  | 570
12 | 113201111R00 | Vytrhání obrubníků chodníkových a parkových |  | m | 370 | 0 | 0 | 0 | 0 | RTS II / 2019 | 0 |  | 0 | 0 | 0 | 0 | 0 | 0 | 0 | 0 | 0 | 0 | 21 | 0 | 0 | 1 |  |  |  | 0 | 0 | 0 | 11_ | 1_ | _ | 0 | 0 | 0 | 41 | 0 | 0 | 0
|  | 370 |  |  | 370
13 | 113107648R00 | Odstranění podkladu nad 50 m2,kam.drcené tl.48 cm |  | m2 | 367 | 0 | 0 | 0 | 0 | RTS II / 2019 | 0 |  | 0 | 0 | 0 | 0 | 0 | 0 | 0 | 0 | 0 | 0 | 21 | 0 | 0 | 1 |  |  |  | 0 | 0 | 0 | 11_ | 1_ | _ | 0 | 0 | 0 | 43 | 0 | 0 | 0
|  | 367 provizorní zapravení po kanalizaci |  |  | 367
| RTS komentář: | Položka je určena i pro odstranění podkladů nebo krytů ze zemin stabilizovaných vápnem. Pro volbu položky z hlediska množství se uvažuje každá souvisle odstraňovaná plocha krytu nebo podkladu stejného druhu samostatně.Odstraňuje-li se několik vrstev vozovky najednou, jednotlivé vrstvy se oceňují každá samostatně.
14 | 119001201R00 | Úprava zemin vápnem, tl. vrstvy 15 - 30 cm |  | m3 | 633.3 | 0 | 0 | 0 | 0 | RTS II / 2019 | 0 |  | 0 | 0 | 0 | 0 | 0 | 0 | 0 | 0 | 0 | 0 | 21 | 0 | 0 | 1 |  |  |  | 0 | 0 | 0 | 11_ | 1_ | _ | 0 | 0 | 0 | 46 | 0 | 0 | 0
|  | 2111*0,3 |  |  | 633.3
| RTS komentář: | Dodávka vápna se oceňuje ve specifikaci podle množství určeného projektem. Ztratné se doporučuje 5%.
15 | 119-001VD | Vybourání stáv. vpusti |  | kus | 3 | 0 | 0 | 0 | 0 |  | 0 |  | 0 | 0 | 0 | 0 | 0 | 0 | 0 | 0 | 0 | 0 | 21 | 0 | 0 | 1 |  |  |  | 0 | 0 | 0 | 11_ | 1_ | _ | 0 | 0 | 0 | 49 | 0 | 0 | 0
|  | 3 |  |  | 3
16 | 58530120.A | Vápno bílé CL 90 (pro stabilizaci) VL |  | t | 59.8469 | 0 | 0 | 0 | 0 | RTS II / 2019 | 0 |  | 0 | 0 | 0 | 0 | 0 | 0 | 0 | 0 | 0 | 0 | 21 | 0 | 0 | 1 |  |  |  | 0 | 0 | 0 | 11_ | 1_ | _ | 0 | 0 | 0 | 51 | 0 | 0 | 0
|  | 2111*0,3*1,8*0,05 |  |  | 56.997
|  | ;ztratné 5%; 2,84985 |  |  | 2.8498
| RTS komentář: | VL: volně loženo bal: baleno PL: paletováno na paletách EUR PF: paletováno ve fólii
| 12 | Odkopávky a prokopávky |  |  |  |  | 0 | 0 | 0 | [17 empty] | 0 | 0 | 0
17 | 121103111R00 | Skrývka zemin v rovině a sklonu 1:5 |  | m3 | 62.7 | 0 | 0 | 0 | 0 | RTS II / 2019 | 0 |  | 0 | 0 | 0 | 0 | 0 | 0 | 0 | 0 | 0 | 0 | 21 | 0 | 0 | 1 |  |  |  | 0 | 0 | 0 | 12_ | 1_ | _ | 0 | 0 | 0 | 56 | 0 | 0 | 0
|  | 418*0,15 |  |  | 62.7
18 | 122202202R00 | Odkopávky pro silnice v hor. 3 do 1000 m3 |  | m3 | 180 | 0 | 0 | 0 | 0 | RTS II / 2019 | 0 |  | 0 | 0 | 0 | 0 | 0 | 0 | 0 | 0 | 0 | 0 | 21 | 0 | 0 | 1 |  |  |  | 0 | 0 | 0 | 12_ | 1_ | _ | 0 | 0 | 0 | 58 | 0 | 0 | 0
|  | 180 |  |  | 180
| 13 | Hloubené vykopávky |  |  |  |  | 0 | 0 | 0 | [17 empty] | 0 | 0 | 0
19 | 132201111R00 | Hloubení rýh š.do 60 cm v hor.3 do 100 m3, STROJNĚ |  | m3 | 174 | 0 | 0 | 0 | 0 | RTS II / 2019 | 0 |  | 0 | 0 | 0 | 0 | 0 | 0 | 0 | 0 | 0 | 0 | 21 | 0 | 0 | 1 |  |  |  | 0 | 0 | 0 | 13_ | 1_ | _ | 0 | 0 | 0 | 61 | 0 | 0 | 0
|  | 435*0,4 rýha pro drenáž |  |  | 174
| RTS komentář: | Položka obsahuje hloubení rýh traktorbagrem, naložení výkopku na dopravní prostředek pro svislé, nebo vodorovné přemístění, popř. přemístění výkopku do 3 m (po povrchu území), případné zajištění rypadel polštáři, udržování pracoviště a ochranu výkopiště proti stékání srážkové vody z okolního terénu i s jejím odvodněním, nebo odvedením, přesekání a odstranění kořenů ve výkopišti, odstranění napadávek, urovnání dna výkopu.
20 | 131201110R00 | Hloubení nezapaž. jam hor.3 do 50 m3, STROJNĚ |  | m3 | 18 | 0 | 0 | 0 | 0 | RTS II / 2019 | 0 |  | 0 | 0 | 0 | 0 | 0 | 0 | 0 | 0 | 0 | 0 | 21 | 0 | 0 | 1 |  |  |  | 0 | 0 | 0 | 13_ | 1_ | _ | 0 | 0 | 0 | 64 | 0 | 0 | 0
|  | 9*2 výkop pro vpusti |  |  | 18
| RTS komentář: | Položka obsahuje hloubení jámy traktorbagrem, naložení výkopku na dopravní prostředek pro svislé, nebo vodorovné přemístění, popř. přemístění výkopku do 3 m (po povrchu území), případné zajištění rypadel polštáři, udržování pracoviště a ochranu výkopiště proti stékání srážkové vody z okolního terénu i s jejím odvodněním, nebo odvedením, přesekání a odstranění kořenů ve výkopišti, odstranění napadávek, urovnání dna výkopu.
| 16 | Přemístění výkopku |  |  |  |  | 0 | 0 | 0 | [17 empty] | 0 | 0 | 0
21 | 162701105R00 | Vodorovné přemístění výkopku z hor.1-4 do 10000 m |  | m3 | 323.2 | 0 | 0 | 0 | 0 | RTS II / 2019 | 0 |  | 0 | 0 | 0 | 0 | 0 | 0 | 0 | 0 | 0 | 0 | 21 | 0 | 0 | 1 |  |  |  | 0 | 0 | 0 | 16_ | 1_ | _ | 0 | 0 | 0 | 68 | 0 | 0 | 0
|  | 62,7-370*0,15 ornice |  |  | 7.2
|  | 180+174+18-56 |  |  | 316
| 17 | Konstrukce ze zemin |  |  |  |  | 0 | 0 | 0 | [17 empty] | 0 | 0 | 0
22 | 174101103R00 | Zásyp zářezů se šikmými stěnami se zhutněním |  | m3 | 56 | 0 | 0 | 0 | 0 | RTS II / 2019 | 0 |  | 0 | 0 | 0 | 0 | 0 | 0 | 0 | 0 | 0 | 0 | 21 | 0 | 0 | 1 |  |  |  | 0 | 0 | 0 | 17_ | 1_ | _ | 0 | 0 | 0 | 72 | 0 | 0 | 0
|  | 50+2*3 |  |  | 56
| RTS komentář: | Položka obsahuje i přemístění materiálu pro zásyp ze vzdálenosti do 10 m od okraje zásypu.
23 | 174201103R00 | Zásyp zářezu se šikmými stěnami bez zhutnění |  | m3 | 44 | 0 | 0 | 0 | 0 | RTS II / 2019 | 0 |  | 0 | 0 | 0 | 0 | 0 | 0 | 0 | 0 | 0 | 0 | 21 | 0 | 0 | 1 |  |  |  | 0 | 0 | 0 | 17_ | 1_ | _ | 0 | 0 | 0 | 75 | 0 | 0 | 0
|  | 220*0,2 kačírek |  |  | 44
| RTS komentář: | Položka obsahuje i přemístění materiálu pro zásyp ze vzdálenosti do 10 m od okraje zásypu.
24 | 58333665 | Kamenivo těžené frakce 22-32 kačírek praný VL |  | m3 | 44 | 0 | 0 | 0 | 0 | RTS II / 2019 | 0 |  | 0 | 0 | 0 | 0 | 0 | 0 | 0 | 0 | 0 | 0 | 21 | 0 | 0 | 1 |  |  |  | 0 | 0 | 0 | 17_ | 1_ | _ | 0 | 0 | 0 | 78 | 0 | 0 | 0
|  | 220*0,2 |  |  | 44
| 18 | Povrchové úpravy terénu |  |  |  |  | 0 | 0 | 0 | [17 empty] | 0 | 0 | 0
25 | 181300010RAA | Rozprostření ornice v rovině tloušťka 15 cm |  | m2 | 370 | 0 | 0 | 0 | 0 | RTS II / 2019 | 0 |  | 0 | 0 | 0 | 0 | 0 | 0 | 0 | 0 | 0 | 0 | 21 | 0 | 0 | 1 |  |  |  | 0 | 0 | 0 | 18_ | 1_ | _ | 0 | 0 | 0 | 81 | 0 | 0 | 0
dovoz ornice ze vzdálenosti 500 m, osetí trávou
|  | 370 |  |  | 370
26 | 181101102R00 | Úprava pláně v zářezech v hor. 1-4, se zhutněním |  | m2 | 2756 | 0 | 0 | 0 | 0 | RTS II / 2019 | 0 |  | 0 | 0 | 0 | 0 | 0 | 0 | 0 | 0 | 0 | 0 | 21 | 0 | 0 | 1 |  |  |  | 0 | 0 | 0 | 18_ | 1_ | _ | 0 | 0 | 0 | 84 | 0 | 0 | 0
|  | 2756 |  |  | 2756
| RTS komentář: | Položky jsou shodné i pro úpravu pláně v násypech.
| 19 | Hloubení pro podzemní stěny, ražení a hloubení důlní |  |  |  |  | 0 | 0 | 0 | [17 empty] | 0 | 0 | 0
27 | 199000005R00 | Poplatek za skládku zeminy 1- 4 |  | t | 581.76 | 0 | 0 | 0 | 0 | RTS II / 2019 | 0 |  | 0 | 0 | 0 | 0 | 0 | 0 | 0 | 0 | 0 | 0 | 21 | 0 | 0 | 1 |  |  |  | 0 | 0 | 0 | 19_ | 1_ | _ | 0 | 0 | 0 | 88 | 0 | 0 | 0
|  | 323,2*1,8 |  |  | 581.76
| 21 | Úprava podloží a základové spáry |  |  |  |  | 0 | 0 | 0 | [17 empty] | 0 | 0 | 0
28 | 212753114R00 | Montáž ohebné dren. trubky do rýhy DN 100,bez lože |  | m | 435 | 0 | 0 | 0 | 0 | RTS II / 2019 | 0 |  | 0 | 0 | 0 | 0 | 0 | 0 | 0 | 0 | 0 | 0 | 21 | 0 | 0 | 1 |  |  |  | 0 | 0 | 0 | 21_ | 2_ | _ | 0 | 0 | 0 | 91 | 0 | 0 | 0
|  | 435 |  |  | 435
29 | 28611223.A | Trubka PVC drenážní flexibilní d 100 mm |  | m | 439.35 | 0 | 0 | 0 | 0 | RTS II / 2019 | 0 |  | 0 | 0 | 0 | 0 | 0 | 0 | 0 | 0 | 0 | 0 | 21 | 0 | 0 | 1 |  |  |  | 0 | 0 | 0 | 21_ | 2_ | _ | 0 | 0 | 0 | 93 | 0 | 0 | 0
|  | 435 |  |  | 435
|  | ;ztratné 1%; 4,35 |  |  | 4.35
30 | 212971110R00 | Opláštění trativodů z geotext., do sklonu 1:2,5 |  | m2 | 195.75 | 0 | 0 | 0 | 0 | RTS II / 2019 | 0 |  | 0 | 0 | 0 | 0 | 0 | 0 | 0 | 0 | 0 | 0 | 21 | 0 | 0 | 1 |  |  |  | 0 | 0 | 0 | 21_ | 2_ | _ | 0 | 0 | 0 | 96 | 0 | 0 | 0
|  | 0,45*435 |  |  | 195.75
31 | 69366198 | Geotextilie FILTEK 300 g/m2 š. 200cm 100% PP |  | m2 | 205.5375 | 0 | 0 | 0 | 0 | RTS II / 2019 | 0 |  | 0 | 0 | 0 | 0 | 0 | 0 | 0 | 0 | 0 | 0 | 21 | 0 | 0 | 1 |  |  |  | 0 | 0 | 0 | 21_ | 2_ | _ | 0 | 0 | 0 | 98 | 0 | 0 | 0
|  | 0,45*435 |  |  | 195.75
|  | ;ztratné 5%; 9,7875 |  |  | 9.7875
| RTS komentář: | Netkaná geotextilie zpevněná vpichováním ze 100% z polypropylenu se separační, ochranou, filtrační a zpevňovací funkcí. Použití v pozemním stavitelství při výstavbě střech, zakládání staveb a výstavbě drenáží, v silničním a železničním stavitelství při výstavbě silničních a železničních násypů, zajišťování svahů, při výstavbě tunelů a drenážních systémů, ve vodním stavitelství při výstavbě nádrží, kanálů a rybníků, pro zajišťování hrází a břehů, při výstavbě ekologických staveb a skládek TKO. Základní vlastnosti textilie FILTEK: odolává plísním, bakteriím a běžným chemikáliím, nemá negativní vliv na kvalitu pitné vody.
32 | 212561111RK1 | Výplň odvodňov. trativodů kam. hrubě drcen. 16 mm |  | m3 | 130.5 | 0 | 0 | 0 | 0 | RTS II / 2019 | 0 |  | 0 | 0 | 0 | 0 | 0 | 0 | 0 | 0 | 0 | 0 | 21 | 0 | 0 | 1 |  |  |  | 0 | 0 | 0 | 21_ | 2_ | _ | 0 | 0 | 0 | 102 | 0 | 0 | 0
kraj Jihomoravský
|  | 435*0,3 |  |  | 130.5
33 | 212-01VD | Drenážní geosyntetikum pro odvodnění nepropustné vrstvy pod dlažbou tl. 10 mm |  | m2 | 137.5 | 0 | 0 | 0 | 0 | RTS II / 2019 | 0 |  | 0 | 0 | 0 | 0 | 0 | 0 | 0 | 0 | 0 | 0 | 21 | 0 | 0 | 1 |  |  |  | 0 | 0 | 0 | 21_ | 2_ | _ | 0 | 0 | 0 | 105 | 0 | 0 | 0
dodávka, montáž
|  | 275*0,5 |  |  | 137.5
| 28 | Zpevňování hornin a konstrukcí |  |  |  |  | 0 | 0 | 0 | [17 empty] | 0 | 0 | 0
34 | 289971211R00 | Zřízení vrstvy z geotextilie sklon do 1:5 š.do 3 m |  | m2 | 220 | 0 | 0 | 0 | 0 | RTS I / 2019 | 0 |  | 0 | 0 | 0 | 0 | 0 | 0 | 0 | 0 | 0 | 0 | 21 | 0 | 0 | 1 |  |  |  | 0 | 0 | 0 | 28_ | 2_ | _ | 0 | 0 | 0 | 109 | 0 | 0 | 0
|  | 220 |  |  | 220
35 | 69-001 VD | Geotextilie mulčovací 300 g/m2 |  | m2 | 231 | 0 | 0 | 0 | 0 | RTS I / 2018 | 0 |  | 0 | 0 | 0 | 0 | 0 | 0 | 0 | 0 | 0 | 0 | 21 | 0 | 0 | 1 |  |  |  | 0 | 0 | 0 | 28_ | 2_ | _ | 0 | 0 | 0 | 111 | 0 | 0 | 0
|  | 220 |  |  | 220
|  | ;ztratné 5%; 11 |  |  | 11
| 33 | Sloupy a pilíře, stožáry a rámové stojky |  |  |  |  | 0 | 0 | 0 | [17 empty] | 0 | 0 | 0
36 | 338920023R00 | Osazení betonové palisády, š. do 20 cm, dl. do 120 cm |  | m | 3 | 0 | 0 | 0 | 0 | RTS II / 2019 | 0 |  | 0 | 0 | 0 | 0 | 0 | 0 | 0 | 0 | 0 | 0 | 21 | 0 | 0 | 1 |  |  |  | 0 | 0 | 0 | 33_ | 3_ | _ | 0 | 0 | 0 | 115 | 0 | 0 | 0
|  | 3 |  |  | 3
| RTS komentář: | V položce jsou zakalkulovány náklady na vytýčení a rozměření trasy, dodávku a uložení betonu, osazení betonových prvků a zajištění v požadované poloze. Bez zemních prací. Dodávka prvků se ocení ve specifikaci, ztratné se doporučuje ve výši 1 %.
37 | 59228410 | Palisáda přírodní 16x16x100 cm |  | kus | 19.95 | 0 | 0 | 0 | 0 | RTS II / 2019 | 0 |  | 0 | 0 | 0 | 0 | 0 | 0 | 0 | 0 | 0 | 0 | 21 | 0 | 0 | 1 |  |  |  | 0 | 0 | 0 | 33_ | 3_ | _ | 0 | 0 | 0 | 118 | 0 | 0 | 0
|  | 19 |  |  | 19
|  | ;ztratné 5%; 0,95 |  |  | 0.95
| 56 | Podkladní vrstvy komunikací, letišť a ploch |  |  |  |  | 0 | 0 | 0 | [17 empty] | 0 | 0 | 0
38 | 565161111R00 | Podklad z obal kam.ACP 16+,ACP 22+,do 3 m,tl. 8 cm |  | m2 | 1615 | 0 | 0 | 0 | 0 | RTS II / 2019 | 0 |  | 0 | 0 | 0 | 0 | 0 | 0 | 0 | 0 | 0 | 0 | 21 | 0 | 0 | 1 |  |  |  | 0 | 0 | 0 | 56_ | 5_ | _ | 0 | 0 | 0 | 122 | 0 | 0 | 0
|  | 1615 |  |  | 1615
39 | 567122114R00 | Podklad z kameniva zpev.cementem SC C8/10 tl.15 cm |  | m2 | 2165 | 0 | 0 | 0 | 0 | RTS II / 2019 | 0 |  | 0 | 0 | 0 | 0 | 0 | 0 | 0 | 0 | 0 | 0 | 21 | 0 | 0 | 1 |  |  |  | 0 | 0 | 0 | 56_ | 5_ | _ | 0 | 0 | 0 | 124 | 0 | 0 | 0
|  | 1615+310+240 |  |  | 2165
40 | 564861111R00 | Podklad ze štěrkodrti po zhutnění tloušťky 20 cm |  | m2 | 1871 | 0 | 0 | 0 | 0 | RTS II / 2019 | 0 |  | 0 | 0 | 0 | 0 | 0 | 0 | 0 | 0 | 0 | 0 | 21 | 0 | 0 | 1 |  |  |  | 0 | 0 | 0 | 56_ | 5_ | _ | 0 | 0 | 0 | 126 | 0 | 0 | 0
|  | 1790+81 |  |  | 1871
41 | 564851111R00 | Podklad ze štěrkodrti po zhutnění tloušťky 15 cm |  | m2 | 885 | 0 | 0 | 0 | 0 | RTS II / 2019 | 0 |  | 0 | 0 | 0 | 0 | 0 | 0 | 0 | 0 | 0 | 0 | 21 | 0 | 0 | 1 |  |  |  | 0 | 0 | 0 | 56_ | 5_ | _ | 0 | 0 | 0 | 128 | 0 | 0 | 0
|  | 335+310+240 |  |  | 885
42 | 567142115R00 | Podklad z kameniva zpev.cementem SC C8/10 tl.25 cm |  | m2 | 81 | 0 | 0 | 0 | 0 | RTS II / 2019 | 0 |  | 0 | 0 | 0 | 0 | 0 | 0 | 0 | 0 | 0 | 0 | 21 | 0 | 0 | 1 |  |  |  | 0 | 0 | 0 | 56_ | 5_ | _ | 0 | 0 | 0 | 130 | 0 | 0 | 0
|  | 81 |  |  | 81
| 57 | Kryty pozemních komunikací, letišť a ploch z kameniva nebo živičné |  |  |  |  | 0 | 0 | 0 | [17 empty] | 0 | 0 | 0
43 | 577141112R00 | Beton asfalt. ACO 11+,nebo ACO 16+,do 3 m, tl.5 cm |  | m2 | 1615 | 0 | 0 | 0 | 0 | RTS II / 2019 | 0 |  | 0 | 0 | 0 | 0 | 0 | 0 | 0 | 0 | 0 | 0 | 21 | 0 | 0 | 1 |  |  |  | 0 | 0 | 0 | 57_ | 5_ | _ | 0 | 0 | 0 | 133 | 0 | 0 | 0
|  | 1615 |  |  | 1615
44 | 573211111R00 | Postřik živičný spojovací z asfaltu 0,5-0,7 kg/m2 |  | m2 | 1615 | 0 | 0 | 0 | 0 | RTS II / 2019 | 0 |  | 0 | 0 | 0 | 0 | 0 | 0 | 0 | 0 | 0 | 0 | 21 | 0 | 0 | 1 |  |  |  | 0 | 0 | 0 | 57_ | 5_ | _ | 0 | 0 | 0 | 135 | 0 | 0 | 0
|  | 1615 |  |  | 1615
45 | 573111112R00 | Postřik živičný infiltr. z asfaltu 1 kg/m2 |  | m2 | 1615 | 0 | 0 | 0 | 0 | RTS II / 2019 | 0 |  | 0 | 0 | 0 | 0 | 0 | 0 | 0 | 0 | 0 | 0 | 21 | 0 | 0 | 1 |  |  |  | 0 | 0 | 0 | 57_ | 5_ | _ | 0 | 0 | 0 | 137 | 0 | 0 | 0
|  | 1615 |  |  | 1615
| 59 | Kryty pozemních komunikací, letišť a ploch dlážděných (předlažby) |  |  |  |  | 0 | 0 | 0 | [17 empty] | 0 | 0 | 0
46 | 596215021R00 | Kladení zámkové dlažby tl. 6 cm do drtě tl. 4 cm |  | m2 | 572 | 0 | 0 | 0 | 0 | RTS II / 2019 | 0 |  | 0 | 0 | 0 | 0 | 0 | 0 | 0 | 0 | 0 | 0 | 21 | 0 | 0 | 1 |  |  |  | 0 | 0 | 0 | 59_ | 5_ | _ | 0 | 0 | 0 | 140 | 0 | 0 | 0
|  | 335 chodníky |  |  | 335
|  | 310-73 sjezdy |  |  | 237
| RTS komentář: | Od CÚ 2015/ II. není v jednotkové ceně započteno řezání dlaždic!!! Rozpočtuje se samostatnou položkou 596 29-1111.R00 Řezání zámkové dlažby tl. 60 mm. V položce jsou zakalkulovány i náklady na dodání hmot pro lože a na dodání materiálu na výplň spár. V položce nejsou zakalkulovány náklady na dodání zámkové dlažby, která se oceňuje ve specifikaci, ztratné se doporučuje ve výši 5%.
47 | 59245267 | Dlažba červená pro nevidomé 20x10x6 |  | m2 | 27.3 | 0 | 0 | 0 | 0 | RTS II / 2019 | 0 |  | 0 | 0 | 0 | 0 | 0 | 0 | 0 | 0 | 0 | 0 | 21 | 0 | 0 | 1 |  |  |  | 0 | 0 | 0 | 59_ | 5_ | _ | 0 | 0 | 0 | 144 | 0 | 0 | 0
|  | 26 |  |  | 26
|  | ;ztratné 5%; 1,3 |  |  | 1.3
| RTS komentář: | Dlažba vibrolisovaná, barva červená
48 | 592452630 | Dlažba betonová přírodní 20x20x6 |  | m2 | 643.125 | 0 | 0 | 0 | 0 | RTS II / 2019 | 0 |  | 0 | 0 | 0 | 0 | 0 | 0 | 0 | 0 | 0 | 0 | 21 | 0 | 0 | 1 |  |  |  | 0 | 0 | 0 | 59_ | 5_ | _ | 0 | 0 | 0 | 148 | 0 | 0 | 0
|  | 335+310-65*0,1-26 |  |  | 612.5
|  | ;ztratné 5%; 30,625 |  |  | 30.625
| RTS komentář: | Dlažba vibrolisovaná, standardní povrch
49 | 59245263 | Dlažba betonová barevná 20x20x6 |  | m2 | 6.825 | 0 | 0 | 0 | 0 | RTS II / 2019 | 0 |  | 0 | 0 | 0 | 0 | 0 | 0 | 0 | 0 | 0 | 0 | 21 | 0 | 0 | 1 |  |  |  | 0 | 0 | 0 | 59_ | 5_ | _ | 0 | 0 | 0 | 152 | 0 | 0 | 0
|  | 65*0,2/2 |  |  | 6.5
|  | ;ztratné 5%; 0,325 |  |  | 0.325
| RTS komentář: | Dlažba vibrolisovaná, standardní povrch, barva červená, hnědá, pískovcová, antracit, karamel
50 | 596215028R00 | Příplatek za více barev dlažby tl. 6 cm, do drtě |  | m2 | 32.5 | 0 | 0 | 0 | 0 | RTS II / 2019 | 0 |  | 0 | 0 | 0 | 0 | 0 | 0 | 0 | 0 | 0 | 0 | 21 | 0 | 0 | 1 |  |  |  | 0 | 0 | 0 | 59_ | 5_ | _ | 0 | 0 | 0 | 156 | 0 | 0 | 0
|  | 26+65*0,1 |  |  | 32.5
| RTS komentář: | V případě kladení více barev i více tvarů zámkové dlažby lze příplatky sčítat.
51 | 596291111R00 | Řezání zámkové dlažby tl. 60 mm |  | m | 300 | 0 | 0 | 0 | 0 | RTS II / 2019 | 0 |  | 0 | 0 | 0 | 0 | 0 | 0 | 0 | 0 | 0 | 0 | 21 | 0 | 0 | 1 |  |  |  | 0 | 0 | 0 | 59_ | 5_ | _ | 0 | 0 | 0 | 159 | 0 | 0 | 0
|  | 300 |  |  | 300
52 | 596215029R00 | Příplatek za více tvarů dlažby tl. 6 cm, do drtě |  | m2 | 26 | 0 | 0 | 0 | 0 | RTS II / 2019 | 0 |  | 0 | 0 | 0 | 0 | 0 | 0 | 0 | 0 | 0 | 0 | 21 | 0 | 0 | 1 |  |  |  | 0 | 0 | 0 | 59_ | 5_ | _ | 0 | 0 | 0 | 161 | 0 | 0 | 0
|  | 26 |  |  | 26
| RTS komentář: | V případě kladení více barev i více tvarů zámkové dlažby lze příplatky sčítat.
53 | 596215040R00 | Kladení zámkové dlažby tl. 8 cm do drtě tl. 4 cm |  | m2 | 321 | 0 | 0 | 0 | 0 | RTS II / 2019 | 0 |  | 0 | 0 | 0 | 0 | 0 | 0 | 0 | 0 | 0 | 0 | 21 | 0 | 0 | 1 |  |  |  | 0 | 0 | 0 | 59_ | 5_ | _ | 0 | 0 | 0 | 164 | 0 | 0 | 0
|  | 81 vjezdové prahy |  |  | 81
|  | 240 parkoviště |  |  | 240
| RTS komentář: | Od CÚ 2015/ II. není v jednotkové ceně započteno řezání dlaždic!!! Rozpočtuje se samostatnou položkou 596 29-1113.R00 Řezání zámkové dlažby tl. 80 mm. V položce jsou zakalkulovány i náklady na dodání hmot pro lože a na dodání materiálu na výplň spár. V položce nejsou zakalkulovány náklady na dodání zámkové dlažby, která se oceňuje ve specifikaci, ztratné se doporučuje ve výši 5%.
54 | 59245264 | Dlažba červená pro nevidomé 20x10x8 |  | m2 | 13.65 | 0 | 0 | 0 | 0 | RTS II / 2019 | 0 |  | 0 | 0 | 0 | 0 | 0 | 0 | 0 | 0 | 0 | 0 | 21 | 0 | 0 | 1 |  |  |  | 0 | 0 | 0 | 59_ | 5_ | _ | 0 | 0 | 0 | 168 | 0 | 0 | 0
|  | 13 |  |  | 13
|  | ;ztratné 5%; 0,65 |  |  | 0.65
| RTS komentář: | Dlažba vibrolisovaná, barva červená
55 | 592452620 | Dlažba betonová přírodní 20x20x8 |  | m2 | 323.4 | 0 | 0 | 0 | 0 | RTS II / 2019 | 0 |  | 0 | 0 | 0 | 0 | 0 | 0 | 0 | 0 | 0 | 0 | 21 | 0 | 0 | 1 |  |  |  | 0 | 0 | 0 | 59_ | 5_ | _ | 0 | 0 | 0 | 172 | 0 | 0 | 0
|  | 81+240-13 |  |  | 308
|  | ;ztratné 5%; 15,4 |  |  | 15.4
| RTS komentář: | Dlažba vibrolisovaná, standardní povrch
56 | 596291113R00 | Řezání zámkové dlažby tl. 80 mm |  | m | 160 | 0 | 0 | 0 | 0 | RTS II / 2019 | 0 |  | 0 | 0 | 0 | 0 | 0 | 0 | 0 | 0 | 0 | 0 | 21 | 0 | 0 | 1 |  |  |  | 0 | 0 | 0 | 59_ | 5_ | _ | 0 | 0 | 0 | 176 | 0 | 0 | 0
|  | 160 |  |  | 160
57 | 596215048R00 | Příplatek za více barev dlažby tl. 8 cm, do drtě |  | m2 | 13 | 0 | 0 | 0 | 0 | RTS II / 2019 | 0 |  | 0 | 0 | 0 | 0 | 0 | 0 | 0 | 0 | 0 | 0 | 21 | 0 | 0 | 1 |  |  |  | 0 | 0 | 0 | 59_ | 5_ | _ | 0 | 0 | 0 | 178 | 0 | 0 | 0
|  | 13 |  |  | 13
| RTS komentář: | V případě kladení více barev i více tvarů zámkové dlažby lze příplatky sčítat.
58 | 591211111R00 | Kladení dlažby drobné kostky,lože z kamen.tl. 5 cm |  | m2 | 73 | 0 | 0 | 0 | 0 | RTS II / 2019 | 0 |  | 0 | 0 | 0 | 0 | 0 | 0 | 0 | 0 | 0 | 0 | 21 | 0 | 0 | 1 |  |  |  | 0 | 0 | 0 | 59_ | 5_ | _ | 0 | 0 | 0 | 181 | 0 | 0 | 0
|  | 73 užití stáv. kostek |  |  | 73
| RTS komentář: | V položce jsou zakalkulovány i náklady na dodání hmot pro lože a na dodání téhož materiálu na výplň spár. V položce nejsou zakalkulovány náklady na dodání dlažebních kostek, které se oceňuje ve specifikaci, ztratné se doporučuje ve výši 2%.
59 | 597103112RT1 | Montáž vpusti pro žlaby polymerbetonové D400, E600 |  | kus | 2 | 0 | 0 | 0 | 0 | RTS II / 2019 | 0 |  | 0 | 0 | 0 | 0 | 0 | 0 | 0 | 0 | 0 | 0 | 21 | 0 | 0 | 1 |  |  |  | 0 | 0 | 0 | 59_ | 5_ | _ | 0 | 0 | 0 | 184 | 0 | 0 | 0
včetně obetonování C 12/15,zatížení D 400-E 600 kN
|  | 2 |  |  | 2
| RTS komentář: | Položka je určena pro montáž vpusti odvodňovacího žlabu z polymerbetonu včetně betonového lože. Žlaby a vpusti slouží k odvedení povrchové vody ze zpeněných ploch, pro volbu položky je rozhodující třída zatížení. V položce nejsou zakalkulovány náklady na dodávku vpusti. Tyto náklady ce oceňují ve specifikaci.
60 | 5922723370 | Vpust ACO V 300 DN 150 50/35/86 cm hrana litina |  | kus | 2 | 0 | 0 | 0 | 0 | RTS II / 2019 | 0 |  | 0 | 0 | 0 | 0 | 0 | 0 | 0 | 0 | 0 | 0 | 21 | 0 | 0 | 1 |  |  |  | 0 | 0 | 0 | 59_ | 5_ | _ | 0 | 0 | 0 | 188 | 0 | 0 | 0
|  | 2 |  |  | 2
| RTS komentář: | Liniový odvodňovací systém , s ochranou hran s příčným řezem ve tvaru písmene V světlá šířka 30,0 cm třída zatížení A 15, B 125, C 250, D 400, E 600, F 900 dle normy ČSN EN 1433 Vpust V 300 jednodílná s Drainlock, z polymerického betonu, s integrovanou ochranou hran, s lapačem nečistot, s vystřihovatelnou připojovací šablonou až do stavební výšky 20., s integrovaným břitovým labyrintovým těsněním DN 150 ochranná hrana z tvárné litiny 5 mm
61 | 597101113RT1 | Montáž odvodňovacího žlabu - polymerbeton D 400 |  | m | 8 | 0 | 0 | 0 | 0 | RTS II / 2019 | 0 |  | 0 | 0 | 0 | 0 | 0 | 0 | 0 | 0 | 0 | 0 | 21 | 0 | 0 | 1 |  |  |  | 0 | 0 | 0 | 59_ | 5_ | _ | 0 | 0 | 0 | 191 | 0 | 0 | 0
včetně beton. lože C16/20,zatížení C 250, D 400 kN
|  | 4*2 |  |  | 8
| RTS komentář: | Položka je určena pro montáž odvodňovacího žlabu z polymerbetonu včetně betonového lože. Žlaby slouží k odvedení povrchové vody ze zpeněných ploch, rozhodující pro volbu položky je třída zatížení. V položce nejsou zakalkulovány náklady na dodávku žlabu. Tyto náklady ce oceňují ve specifikaci.
62 | 592272493430 | Stěna čelní pro konec žlabu V300 0. hrana litina |  | kus | 2 | 0 | 0 | 0 | 0 | RTS II / 2019 | 0 |  | 0 | 0 | 0 | 0 | 0 | 0 | 0 | 0 | 0 | 0 | 21 | 0 | 0 | 1 |  |  |  | 0 | 0 | 0 | 59_ | 5_ | _ | 0 | 0 | 0 | 195 | 0 | 0 | 0
|  | 2 |  |  | 2
| RTS komentář: | 13786 Liniový odvodňovací systém Multiline V 300 dle normy ČSN EN 1433 s Drainlock, s ochranou hran s příčným řezem ve tvaru písmene V světlá šířka 30,0 cm Čelní stěna pro konec žlabu z polymerického betonu, s integrovaným břitovým labyrintovým těsněním, s ochranou hran, pro přípojku DN 200 ochranná hrana z tvárné litiny 5 mm
63 | 592272250002 | Žlab DN 300 100/35 h 38,5/38,5 |  | kus | 8 | 0 | 0 | 0 | 0 | RTS II / 2019 | 0 |  | 0 | 0 | 0 | 0 | 0 | 0 | 0 | 0 | 0 | 0 | 21 | 0 | 0 | 1 |  |  |  | 0 | 0 | 0 | 59_ | 5_ | _ | 0 | 0 | 0 | 198 | 0 | 0 | 0
|  | 4*2 |  |  | 8
| RTS komentář: | 13630 ACO DRAIN Liniový odvodňovací systém Multiline V 300 dle normy ČSN EN 1433 s Drainlock, s ochranou hran s příčným řezem ve tvaru písmene V světlá šířka 30,0 cm třídy zatížení A 15, B 125, C 250, D 400, E 600 dle normy ČSN EN 1433 Žlabové těleso V 300 s Drainlock z polymerického betonu, s integrovanou ochranou hran, s bezpečnostní drážkou ACO DRAIN (SF), pro vodotěsnou pokládku Stavební výška: začátek: 38,5 cm konec: 38,5 cm hrana z korozivzdorné oceli 4 mm
64 | 597092454RU1 | Krycí rošt DN 300 S, D 400,dl.500 mm |  | kus | 18 | 0 | 0 | 0 | 0 | RTS II / 2019 | 0 |  | 0 | 0 | 0 | 0 | 0 | 0 | 0 | 0 | 0 | 0 | 21 | 0 | 0 | 1 |  |  |  | 0 | 0 | 0 | 59_ | 5_ | _ | 0 | 0 | 0 | 201 | 0 | 0 | 0
můstkový SW 12 mm, litina
|  | 9*2 |  |  | 18
| RTS komentář: | Položka je určena pro osazení a dodávku krycího roštu z litiny. Zatížení D 400. Stavební délka 500 mm, šířka 338 mm.
65 | 596215049R00 | Příplatek za více tvarů dlažby tl. 8 cm, do drtě |  | m2 | 13 | 0 | 0 | 0 | 0 | RTS II / 2019 | 0 |  | 0 | 0 | 0 | 0 | 0 | 0 | 0 | 0 | 0 | 0 | 21 | 0 | 0 | 1 |  |  |  | 0 | 0 | 0 | 59_ | 5_ | _ | 0 | 0 | 0 | 205 | 0 | 0 | 0
|  | 13 |  |  | 13
| RTS komentář: | V případě kladení více barev i více tvarů zámkové dlažby lze příplatky sčítat.
| 83 | Potrubí z trub kameninových |  |  |  |  | 0 | 0 | 0 | [17 empty] | 0 | 0 | 0
66 | 837264111RT2 | Montáž kameninových útesů s hrdlem DN 100 |  | kus | 9 | 0 | 0 | 0 | 0 | RTS II / 2019 | 0 |  | 0 | 0 | 0 | 0 | 0 | 0 | 0 | 0 | 0 | 0 | 21 | 0 | 0 | 1 |  |  |  | 0 | 0 | 0 | 83_ | 8_ | _ | 0 | 0 | 0 | 209 | 0 | 0 | 0
včetně dodávky trouby DN 100 dl. 1000 mm
|  | 9 zaústění drenáže |  |  | 9
| RTS komentář: | Položka je určena pro montáž kameninových útesů s hrdlem na potrubí betonovém a železobetonovém. V položce jsou zakalkulovány i náklady na odsekání kameninové trouby na útes, na vysekání otvorů v betonových nebo železobetonových troubách a na obetonování potrubí v místě útesu. V položce jsou zakalkulovány i náklady na 1 ks trouby pro útes dl. 1,0 m. Položka je určena pro trouby kameninové opatřené pryžovým spojem.
| 89 | Ostatní konstrukce a práce na trubním vedení |  |  |  |  | 0 | 0 | 0 | [17 empty] | 0 | 0 | 0
67 | 899331111R00 | Výšková úprava vstupu do 20 cm, zvýšení poklopu |  | kus | 25 | 0 | 0 | 0 | 0 | RTS II / 2019 | 0 |  | 0 | 0 | 0 | 0 | 0 | 0 | 0 | 0 | 0 | 0 | 21 | 0 | 0 | 1 |  |  |  | 0 | 0 | 0 | 89_ | 8_ | _ | 0 | 0 | 0 | 214 | 0 | 0 | 0
|  | 25 |  |  | 25
68 | 895941311RT2 | Zřízení vpusti uliční z dílců typ UVB - 50 |  | kus | 9 | 0 | 0 | 0 | 0 | RTS II / 2019 | 0 |  | 0 | 0 | 0 | 0 | 0 | 0 | 0 | 0 | 0 | 0 | 21 | 0 | 0 | 1 |  |  |  | 0 | 0 | 0 | 89_ | 8_ | _ | 0 | 0 | 0 | 216 | 0 | 0 | 0
včetně dodávky dílců pro uliční vpusti TBV
|  | 9 |  |  | 9
| RTS komentář: | Položka je určena pro zřízení vpusti kanalizační uliční z betonových dílců. V položce jsou započteny i náklady na zřízení lože ze štěrkopísku. V položce jsou započteny i náklady na dodání betonových dílců a kameninových oblouků. V položce nejsou započteny náklady na dodání: a) litinové mříže; osazení mříží se oceňuje cenami souboru 89920 Osazení mříží litinových části A 01 tohoto sborníku; dodání mříží se oceňuje ve specifikaci, ztratné se nestanoví b) podkladního prstence; podkladní prstence se oceňují položkami souboru 45238 Podkladní a vyrovnávací konstrukce části A 01 tohoto sborníku.
69 | 899203111RT3 | Osazení mříží litinových s rámem do 150kg |  | kus | 9 | 0 | 0 | 0 | 0 | RTS II / 2019 | 0 |  | 0 | 0 | 0 | 0 | 0 | 0 | 0 | 0 | 0 | 0 | 21 | 0 | 0 | 1 |  |  |  | 0 | 0 | 0 | 89_ | 8_ | _ | 0 | 0 | 0 | 220 | 0 | 0 | 0
včetně dodávky vtokové mříže 500 x 500 mm, D400
|  | 9 |  |  | 9
| RTS komentář: | Položka je určena pro osazení mříží litinových včetně rámů a košů na bahno. V položkách jsou zakalkulovány náklady na dodání mříže stružkové. V položce jsou zakalkulovány i náklady na spojovací cementovou maltu.
| 91 | Doplňující konstrukce a práce na pozemních komunikacích a zpevněných plochách |  |  |  |  | 0 | 0 | 0 | [17 empty] | 0 | 0 | 0
70 | 919735111R00 | Řezání stávajícího živičného krytu tl. do 5 cm |  | m | 31.9 | 0 | 0 | 0 | 0 | RTS II / 2019 | 0 |  | 0 | 0 | 0 | 0 | 0 | 0 | 0 | 0 | 0 | 0 | 21 | 0 | 0 | 1 |  |  |  | 0 | 0 | 0 | 91_ | 9_ | _ | 0 | 0 | 0 | 225 | 0 | 0 | 0
|  | 20,5+6,8+4,6 |  |  | 31.9
| RTS komentář: | V položce jsou zakalkulovány i náklady na spotřebu vody.
71 | 917862111R00 | Osazení stojat. obrub.bet. s opěrou,lože z C 16/20 |  | m | 1181 | 0 | 0 | 0 | 0 | RTS II / 2019 | 0 |  | 0 | 0 | 0 | 0 | 0 | 0 | 0 | 0 | 0 | 0 | 21 | 0 | 0 | 1 |  |  |  | 0 | 0 | 0 | 91_ | 9_ | _ | 0 | 0 | 0 | 228 | 0 | 0 | 0
|  | 555+270+46+310 |  |  | 1181
| RTS komentář: | Osazení betonového silničního nebo chodníkového obrubníku.
72 | 59217481 | Obrubník silniční přechodový P 1000/150/150-250 |  | kus | 23.23 | 0 | 0 | 0 | 0 | RTS II / 2019 | 0 |  | 0 | 0 | 0 | 0 | 0 | 0 | 0 | 0 | 0 | 0 | 21 | 0 | 0 | 1 |  |  |  | 0 | 0 | 0 | 91_ | 9_ | _ | 0 | 0 | 0 | 231 | 0 | 0 | 0
|  | 23 |  |  | 23
|  | ;ztratné 1%; 0,23 |  |  | 0.23
73 | 59217480 | Obrubník silniční přechodový L 1000/150/150-250 |  | kus | 23.23 | 0 | 0 | 0 | 0 | RTS II / 2019 | 0 |  | 0 | 0 | 0 | 0 | 0 | 0 | 0 | 0 | 0 | 0 | 21 | 0 | 0 | 1 |  |  |  | 0 | 0 | 0 | 91_ | 9_ | _ | 0 | 0 | 0 | 234 | 0 | 0 | 0
|  | 23 |  |  | 23
|  | ;ztratné 1%; 0,23 |  |  | 0.23
74 | 59217476 | Obrubník silniční nájezdový 1000/150/150 šedý |  | kus | 272.7 | 0 | 0 | 0 | 0 | RTS II / 2019 | 0 |  | 0 | 0 | 0 | 0 | 0 | 0 | 0 | 0 | 0 | 0 | 21 | 0 | 0 | 1 |  |  |  | 0 | 0 | 0 | 91_ | 9_ | _ | 0 | 0 | 0 | 237 | 0 | 0 | 0
|  | 270 |  |  | 270
|  | ;ztratné 1%; 2,7 |  |  | 2.7
75 | 59217421 | Obrubník chodníkový ABO 14-10 1000/100/250 |  | kus | 313.1 | 0 | 0 | 0 | 0 | RTS II / 2019 | 0 |  | 0 | 0 | 0 | 0 | 0 | 0 | 0 | 0 | 0 | 0 | 21 | 0 | 0 | 1 |  |  |  | 0 | 0 | 0 | 91_ | 9_ | _ | 0 | 0 | 0 | 240 | 0 | 0 | 0
|  | 310 |  |  | 310
|  | ;ztratné 1%; 3,1 |  |  | 3.1
| RTS komentář: | cena Pardubice Impregnace Protect System IN
76 | 59217460 | Obrubník silniční dvouvrstvý ABO 2-15 100x15x25cm |  | kus | 560.55 | 0 | 0 | 0 | 0 | RTS II / 2019 | 0 |  | 0 | 0 | 0 | 0 | 0 | 0 | 0 | 0 | 0 | 0 | 21 | 0 | 0 | 1 |  |  |  | 0 | 0 | 0 | 91_ | 9_ | _ | 0 | 0 | 0 | 244 | 0 | 0 | 0
|  | 555 |  |  | 555
|  | ;ztratné 1%; 5,55 |  |  | 5.55
77 | 914001121R00 | Osaz.svislé dopr.značky a sloupku,Al patka, základ |  | kus | 4 | 0 | 0 | 0 | 0 | RTS II / 2019 | 0 |  | 0 | 0 | 0 | 0 | 0 | 0 | 0 | 0 | 0 | 0 | 21 | 0 | 0 | 1 |  |  |  | 0 | 0 | 0 | 91_ | 9_ | _ | 0 | 0 | 0 | 247 | 0 | 0 | 0
|  | 4 |  |  | 4
| RTS komentář: | Výkop jamky s odhozem výkopku na vzdálenost do 3 m, betonový základ (s dodávkou betonu), dodávka a osazení kotevní hliníkové patky, osazení sloupku, dodávka a osazení víčka ke sloupku, osazení svislé dopravní značky plochy do 1 m2.
78 | 40450215 | Dopravní příslušenství, sloupek Zn 60-300 |  | kus | 4 | 0 | 0 | 0 | 0 | RTS II / 2019 | 0 |  | 0 | 0 | 0 | 0 | 0 | 0 | 0 | 0 | 0 | 0 | 21 | 0 | 0 | 1 |  |  |  | 0 | 0 | 0 | 91_ | 9_ | _ | 0 | 0 | 0 | 250 | 0 | 0 | 0
|  | 4 |  |  | 4
| RTS komentář: | Příslušenství dopravních značek Sloupek Zn 60 pozinkovaná ocel. trubka pr. 60 délky od 200 do 600 mm, tl. 2,5 mm
79 | 40445315 | Značka dopr.upr.přednost P4 900 mm,poz.,ref.tř.2 |  | kus | 1 | 0 | 0 | 0 | 0 | RTS II / 2019 | 0 |  | 0 | 0 | 0 | 0 | 0 | 0 | 0 | 0 | 0 | 0 | 21 | 0 | 0 | 1 |  |  |  | 0 | 0 | 0 | 91_ | 9_ | _ | 0 | 0 | 0 | 253 | 0 | 0 | 0
|  | 1 |  |  | 1
| RTS komentář: | Dopravní značka upravující přednost - retroreflexní fólie tř. 2 "Dej přednost v jízdě!" (č. P 4), která označuje vedlejší pozemní komunikaci; této značky se může užít i uvnitř větší nebo složitější křižovatky nebo na místě, kde se řidiči přikazuje, opakuje nebo zdůrazňuje povinnost dát přednost v jízdě
80 | 40445348 | Značka dopr.infor.IP26a,b 1000x750mm poz.tř. 2 |  | kus | 4 | 0 | 0 | 0 | 0 | RTS II / 2019 | 0 |  | 0 | 0 | 0 | 0 | 0 | 0 | 0 | 0 | 0 | 0 | 21 | 0 | 0 | 1 |  |  |  | 0 | 0 | 0 | 91_ | 9_ | _ | 0 | 0 | 0 | 256 | 0 | 0 | 0
|  | 4 |  |  | 4
| RTS komentář: | Dopravní značka informativní provozní - retroreflexní fólie tř.2 příklad "Obytná zóna" (č. IP 26a) - viz obrázek "Konec obytné zóny" (č. IP 26b), která může být též umístěna vlevo při výjezdu z obytné zóny z opačné strany značky č. IP 26a,
81 | 40445343 | Značka dopr.informat.IP8a-IP13d 500x700mm,poz.,tř2 |  | kus | 1 | 0 | 0 | 0 | 0 | RTS II / 2019 | 0 |  | 0 | 0 | 0 | 0 | 0 | 0 | 0 | 0 | 0 | 0 | 21 | 0 | 0 | 1 |  |  |  | 0 | 0 | 0 | 91_ | 9_ | _ | 0 | 0 | 0 | 259 | 0 | 0 | 0
|  | 1 |  |  | 1
| RTS komentář: | Dopravní značka informativní provozní - pozink s dvojitým lisovaným ohybem, reflexní tř. 1
82 | 40445161.A | Značka dopr dodat E |  | kus | 1 | 0 | 0 | 0 | 0 | RTS II / 2019 | 0 |  | 0 | 0 | 0 | 0 | 0 | 0 | 0 | 0 | 0 | 0 | 21 | 0 | 0 | 1 |  |  |  | 0 | 0 | 0 | 91_ | 9_ | _ | 0 | 0 | 0 | 262 | 0 | 0 | 0
|  | 1 |  |  | 1
| RTS komentář: | Typy a provedení dopravního značení jsou v souladu s příslušným zákonem a vyhláškou č. 30/2001 Sb. a jsou schváleny Ministerstvem dopravy a spojů k používání na pozemních komunikacích. E - Dopravní značka - dodatková tabulka EG - Enginner Grade - reflexní fólie tř. 1 štít z pozinkovaného plechu s dvojitým ohybem okraje po celém obvodu značky retroreflexní fólie I. třídy 3M EG nebo podobná, záruka 7 let
83 | 914001125R00 | Osazení svislé dopr.značky na sloupek nebo konzolu |  | kus | 3 | 0 | 0 | 0 | 0 | RTS II / 2019 | 0 |  | 0 | 0 | 0 | 0 | 0 | 0 | 0 | 0 | 0 | 0 | 21 | 0 | 0 | 1 |  |  |  | 0 | 0 | 0 | 91_ | 9_ | _ | 0 | 0 | 0 | 265 | 0 | 0 | 0
|  | 3 |  |  | 3
| RTS komentář: | Včetně dodávky upevňovadel.
84 | 919723212R00 | Zalití spáry za tepla |  | m | 31.9 | 0 | 0 | 0 | 0 | RTS II / 2019 | 0 |  | 0 | 0 | 0 | 0 | 0 | 0 | 0 | 0 | 0 | 0 | 21 | 0 | 0 | 1 |  |  |  | 0 | 0 | 0 | 91_ | 9_ | _ | 0 | 0 | 0 | 268 | 0 | 0 | 0
|  | 20,5+6,8+4,6 |  |  | 31.9
| S | Přesuny sutí |  |  |  |  | 0 | 0 | 0 | [17 empty] | 0 | 0 | 0
85 | 979083117R00 | Vodorovné přemístění suti na skládku do 6000 m |  | t | 3071.148 | 0 | 0 | 0 | 0 | RTS II / 2019 | 0 |  | 0 | 0 | 0 | 0 | 0 | 0 | 0 | 0 | 0 | 0 | 21 | 0 | 0 | 5 |  |  |  | 0 | 0 | 0 | S_ | 9_ | _ | 0 | 0 | 0 | 271 | 0 | 0 | 0
|  | 23,6-8,03+89,976+5,4+3,432+904,2+254,1+11,748+387,552+587,73+10,44+801 |  |  | 3071.148
| RTS komentář: | Pro volbu položky je rozhodující dopravní vzdálenost těžiště skládky a půdorysné plochy objektu. V položce jsou zakalkulovány i náklady na naložení suti na dopravní prostředek a složení.
86 | 979083191R00 | Příplatek za dalších započatých 1000 m nad 6000 m |  | t | 12284.592 | 0 | 0 | 0 | 0 | RTS II / 2019 | 0 |  | 0 | 0 | 0 | 0 | 0 | 0 | 0 | 0 | 0 | 0 | 21 | 0 | 0 | 5 |  |  |  | 0 | 0 | 0 | S_ | 9_ | _ | 0 | 0 | 0 | 274 | 0 | 0 | 0
|  | 4*3071,148 odvoz do 10 km |  |  | 12284.592
87 | 979084216R00 | Vodorovná doprava vybour. hmot po suchu do 5 km |  | t | 239.8 | 0 | 0 | 0 | 0 | RTS II / 2019 | 0 |  | 0 | 0 | 0 | 0 | 0 | 0 | 0 | 0 | 0 | 0 | 21 | 0 | 0 | 5 |  |  |  | 0 | 0 | 0 | S_ | 9_ | _ | 0 | 0 | 0 | 276 | 0 | 0 | 0
|  | 153,9+81,4+4,5 |  |  | 239.8
88 | 979084219R00 | Příplatek k dopravě vybour.hmot za dalších 5 km |  | t | 239.8 | 0 | 0 | 0 | 0 | RTS II / 2019 | 0 |  | 0 | 0 | 0 | 0 | 0 | 0 | 0 | 0 | 0 | 0 | 21 | 0 | 0 | 5 |  |  |  | 0 | 0 | 0 | S_ | 9_ | _ | 0 | 0 | 0 | 278 | 0 | 0 | 0
|  | 239,8 |  |  | 239.8
89 | 979990103R00 | Poplatek za skládku suti - beton do 30x30 cm |  | t | 906.816 | 0 | 0 | 0 | 0 | RTS II / 2019 | 0 |  | 0 | 0 | 0 | 0 | 0 | 0 | 0 | 0 | 0 | 0 | 21 | 0 | 0 | 5 |  |  |  | 0 | 0 | 0 | S_ | 9_ | _ | 0 | 0 | 0 | 280 | 0 | 0 | 0
|  | 89,976+5,4+10,44+801 |  |  | 906.816
| RTS komentář: | Položka je určena pro suť o velikosti kusu do 30x30 cm (technologický materiál určený k recyklaci).
90 | 979990104R00 | Poplatek za skládku suti - beton nad 30x30 cm |  | t | 239.8 | 0 | 0 | 0 | 0 | RTS II / 2019 | 0 |  | 0 | 0 | 0 | 0 | 0 | 0 | 0 | 0 | 0 | 0 | 21 | 0 | 0 | 5 |  |  |  | 0 | 0 | 0 | S_ | 9_ | _ | 0 | 0 | 0 | 283 | 0 | 0 | 0
|  | 153,9+81,4+4,5 |  |  | 239.8
| RTS komentář: | Položka je určena pro suť o velikosti kusu nad 30x30 cm.
91 | 979990112R00 | Poplatek za skládku suti-obal.kam.-asfalt do 30x30 |  | t | 587.73 | 0 | 0 | 0 | 0 | RTS II / 2019 | 0 |  | 0 | 0 | 0 | 0 | 0 | 0 | 0 | 0 | 0 | 0 | 21 | 0 | 0 | 5 |  |  |  | 0 | 0 | 0 | S_ | 9_ | _ | 0 | 0 | 0 | 286 | 0 | 0 | 0
|  | 587,73 |  |  | 587.73
| RTS komentář: | Položka je určena pro suť o velikosti kusu do 30x30 cm (technologický materiál určený k recyklaci). .
92 | 979999997R00 | Poplatek za skládku čistá suť - DUFONEV Brno |  | t | 1576.602 | 0 | 0 | 0 | 0 | RTS II / 2019 | 0 |  | 0 | 0 | 0 | 0 | 0 | 0 | 0 | 0 | 0 | 0 | 21 | 0 | 0 | 5 |  |  |  | 0 | 0 | 0 | S_ | 9_ | _ | 0 | 0 | 0 | 289 | 0 | 0 | 0
|  | 23,6-8,03+3,432+904,2+254,1+11,748+387,552 |  |  | 1576.602
93 | 998225111R00 | Přesun hmot, pozemní komunikace, kryt živičný |  | t | 6840.1635 | 0 | 0 | 0 | 0 | RTS II / 2019 | 0 |  | 0 | 0 | 0 | 0 | 0 | 0 | 0 | 0 | 0 | 0 | 21 | 0 | 0 | 5 |  |  |  | 0 | 0 | 0 | S_ | 9_ | _ | 0 | 0 | 0 | 291 | 0 | 0 | 0
Celkem: