## rekapitulace
| Název zakázky: | D?tská skupina |  |  | Objekt: | Zdravotní technika
| Zakázkové ?íslo: | výkaz vým?r |  |  | Místo: | Šlapanice
R E K A P I T U L A C E
1 |  | 721 |  | Kanalizace |  |  | 0
2 |  | 722 |  | Vodovod |  |  | 0
3 |  | 723 |  | Plynovod |  |  | 0
4 |  | 725 |  | Za?izovací |  |  | 0
5 |  | HZS |  | H Z S |  |  | 0
6 |  |  |  | Celkem |  |  | 0
Rozpo?et je proveden bez dan? z p?idané hodnoty !

## kanalizace
| Název zakázky: | D?tská skupina |  |  | Objekt: | Zdravotní technika
| Zakázkové ?íslo: | výkaz vým?r |  |  | Místo: | Šlapanice
| Oddíl: | Kanalizace
C.P. | Ceník.pol. | N Á Z E V | m.j. | množství | j.cena | c.cena | j.hmoty | c.hmoty
1 | 72117-4025 | Potrubí z trub DN 100 HT | m | 22 |  | 0 | 0.0012 | 0.0264
2 | 72117-4026 | Potrubí z trub DN 125 HT | m | 14 |  | 0 | 0.0009 | 0.0126
3 | 72117-4042 | Potrubí z trub DN 40 HT | m | 4 |  | 0 | 0.00029 | 0.00116
4 | 72117-4043 | Potrubí z trub DN 50 HT | m | 8 |  | 0 | 0.00035 | 0.0028
5 | 72119-4104 | Vyvedeni a upevneni odpadnich | ks | 4 |  | 0 | 0 | 0
vypustek DN 40x1.8
6 | 72119-4105 | Vyvedeni a upevneni odpadnich | ks | 2 |  | 0 | 0 | 0
vypustek DN 50x1.8
7 | 72119-4109 | Vyvedeni a upevneni odpadnich | ks | 4 |  | 0 | 0 | 0
vypustek DN 110x2.3
8 | 72122-6511 | Podomítkový pra?kový sifon | ks | 1 |  | 0 | 0.00034 | 0.00034
9 | 72127-4103 | P?iv?trávací hlavice DN 100 | ks | 3 |  | 0 | 0.00051 | 0.00153
10 | RP | Nálevka se sifonem DN 32 | ks | 1 |  | 0 | 0 | 0
|  | Sou?et |  |  |  | 0 |  | 0.04483
|  | P?esun hmot | 0 | K?/T |  | 0
|  | Celkem |  |  |  | 0

## vodovod
| Název zakázky: | D?tská skupina |  |  | Objekt: | Zdravotní technika
| Zakázkové ?íslo: | výkaz vým?r |  |  | Místo: | Šlapanice
| Oddíl: | Vodovod
C.P. | Ceník.pol. | N Á Z E V | m.j. | množství | j.cena | c.cena | j.hmoty | c.hmoty
1 | 72217-4002 | Potrubí z trub plast.sva?.polyf. | m | 30 |  | 0 | 0.0004 | 0.012
d20
2 | 72217-4003 | Potrubí z trub plast.sva?.polyf. | m | 3 |  | 0 | 0.00066 | 0.00198
d25
3 | 72217-6014 | Potrubí z trub plast.sva?.polyf. | m | 30 |  | 0 | 0.00119 | 0.0357
d32
4 | 72218-1211 | Ochrana potrubí izol.trubicemi | m | 30 |  | 0 | 3e-05 | 0.0009
do 22mm tl.6mm
5 | 72218-1222 | Ochrana potrubí izol.trubicemi | m | 23 |  | 0 | 4e-05 | 0.00092
p?es 22 do 42mm tl.10mm
6 | 72218-1242 | Ochrana potrubí izol.trubicemi | m | 10 |  | 0 | 0.00016 | 0.0016
p?es 22 do 42mm tl.20mm
7 | 72219-0401 | Vyvedeni vypustek do DN 25 | ks | 13 |  | 0 | 0 | 0
8 | 72222-4115 | Kohout plnící a vypoušt?cí |  | 2 |  | 0 | 0.00022 | 0.00044
G 1/2
9 | 72223-1072 | Ventil zp?tný G 1/2 | ks | 1 |  | 0 | 0.00012 | 0.00012
10 | 72223-1074 | Ventil zp?tný G 1 | ks | 1 |  | 0 | 0.00024 | 0.00024
11 | 72223-1283 | Ventil reduk?ní 1" | ks | 1 |  | 0 | 0.00343 | 0.00343
12 | 72223-2043 | Kulový kohout s pá?kou | ks | 2 |  | 0 | 0.00021 | 0.00042
G 1/2
13 | 72223-2045 | Kulový kohout s pá?kou | ks | 2 |  | 0 | 0.0005 | 0.001
G 1
14 | 72226-2301 | Vodom?r 30 st. 3/4 " | ks | 1 |  | 0 | 0.00515 | 0.00515
15 | 72229-0226 | Tlaková zkouška do DN 50 | m | 63 |  | 0 | 0.00018 | 0.01134
16 | 72229-0234 | Proplach a dezinfekce potrubí | m | 63 |  | 0 | 1e-05 | 0.00063
do DN 80
17 | RP | Termostatický sm?šovací | ks | 1 |  | 0 | 0 | 0
DN 15, max.45 st.
|  | Sou?et |  |  |  | 0 |  | 0.07587
|  | P?esun hmot | 0 | K?/T |  | 0
|  | Celkem |  |  |  | 0

## plynovod
| Název zakázky: | D?tská skupina |  |  | Objekt: | Zdravotní technika
| Zakázkové ?íslo: | výkaz vým?r |  |  | Místo: | Šlapanice
| Oddíl: | Plynovod
C.P. | Ceník.pol. | N Á Z E V | m.j. | množství | j.cena | c.cena | j.hmoty | c.hmoty
1 | 72311-1204 | Potrubí z trub závit.?erných | m | 10 |  | 0 | 0 | 0
spoj.sva?.DN 25
2 | 72323-1162 | Kulový kohout G 1/2 | ks | 1 |  | 0 | 0.00024 | 0.00024
|  | Sou?et |  |  |  | 0 |  | 0.00024
|  | P?esun hmot | 0 | K?/T |  | 0
|  | Celkem |  |  |  | 0

## Obnoveno_List1
| Název zakázky: | D?tská skupina |  |  | Objekt: | Zdravotní technika
| Zakázkové ?íslo: | výkaz vým?r |  |  | Místo: | Šlapanice
| Oddíl: | Za?izovací
C.P. | Ceník.pol. | N Á Z E V | m.j. | množství | j.cena | c.cena | j.hmoty | c.hmoty
1 | 72511-1132 | Nádržky nízkopoložené | ks | 2 |  | 0 | 0.00382 | 0
2 | 72511-2015 | Klozet d?tský s vodorovným | ks | 2 |  | 0 | 0.01023 | 0.02046
odpadem
3 | 72511-2171 | Klozet záv?sný s vodorovným | ks | 1 |  | 0 | 0.0232 | 0.0232
odpadem
4 | 72521-1601 | Umyvadlo š.50x41 cm | ks | 2 |  | 0 | 0.01376 | 0.02752
5 | 72521-1701 | Umývátko š.50x23 cm | ks | 1 |  | 0 | 0.01076 | 0.01076
6 | 72524-1512 | Sprchová vani?ka keram. | ks | 1 |  | 0 | 0.01338 | 0.01338
800x800 nízká
7 | 72524-5102 | Dve?e pevné bo?ní | ks | 1 |  | 0 | 0.01034 | 0.01034
800 mm
8 | 72524-5161 | Dve?e t?ídílné posuvné | ks | 1 |  | 0 | 0.01034 | 0.01034
800 mm
9 | 72533-1111 | Výlevky keramické | ks | 1 |  | 0 | 0.0147 | 0.0147
10 | 72581-2116 | Ventil stojánkový pákový | ks | 2 |  | 0 | 0.00071 | 0.00142
11 | 72581-3112 | Ventil pra?kový | ks | 1 |  | 0 | 0.00109 | 0.00109
1/2x3/4
12 | 72581-9401 | Rohové ventily s filtrem | ks | 8 |  | 0 | 9e-05 | 0.00072
13 | 72582-1312 | Baterie d?ezová stojánková | ks | 1 |  | 0 | 0.00208 | 0.00208
14 | 72582-2611 | Baterie umyv stojánková | ks | 1 |  | 0 | 0.0018 | 0.0018
15 | 72584-1331 | Baterie nást?nná sprchová | ks | 1 |  | 0 | 0.00185 | 0.00185
s p?íslušenstvím
16 | 72586-1101 | Sifon umyvadlový | ks | 3 |  | 0 | 0.00023 | 0.00069
DN 40
17 | 72586-2103 | Sifon d?ezový | ks | 1 |  | 0 | 0.00028 | 0.00028
DN 50
18 | 72586-5311 | Sprchový sifon | ks | 1 |  | 0 | 0.00075 | 0.00075
19 | 72613-1041 | Podomítková nádržka pro | ks | 1 |  | 0 | 0.01865 | 0.01865
WC
|  | Sou?et |  |  |  | 0 |  | 0.16003
|  | P?esun hmot | 0 | K?/T |  | 0
|  | Celkem |  |  |  | 0

## h_z_s
| Název zakázky: | D?tská skupina |  |  | Objekt: | Zdravotní technika
| Zakázkové ?íslo: | výkaz vým?r |  |  | Místo: | Šlapanice
| Oddíl: | H Z S
C.P. | Ceník.pol. | N Á Z E V | m.j. | množství | j.cena | c.cena | j.hmoty | c.hmoty
1 | HZS | Zednická výpomoc | h | 20 |  | 0 | 0 | 0
2 | HZS | Nep?edvídané vícepráce | h | 20 |  | 0 | 0 | 0
3 | HZS | Koordinace profesí | h | 6 |  | 0 | 0 | 0
na stavb?
4 | HZS | Tlaková zkouška | Nh | 2 |  | 0 | 0 | 0
5 | HZS | Výchozí revize plynu | Nh | 6 |  | 0 | 0 | 0
6 | HZS | Demontáž stávajícího za?ízení | Nh | 20 |  | 0 | 0 | 0
7 | HZS | Propojení na stávající rozvody | Nh | 12 |  | 0 | 0 | 0
|  | Sou?et |  |  |  | 0 |  | 0
|  | P?esun hmot | 0 | K?/T |  | 0
|  | Celkem |  |  |  | 0