## KL- Vytápění
KRYCÍ LIST ROZPOČTU
Objekt: | D1.4 Zařízení pro vytápění budov
Stavba : | Rekonstrukce objektu Masarykovo náměstí 1664/6, Šlapanice
Projektant : | TERMING, spol. s r.o. - Ing. Jan Henzl
Objednatel : | Město Šlapanice, Masarykovo náměstí 100/7, 664 51 Šlapanice
Zakázkové číslo : | 22-010
Datum : | 2022-01-26
Rozpočtové náklady celkem |  |  | 0
Základ pro DPH | 21 | % činí : | 0
DPH | 21 | % činí : | 0
Základ pro DPH | 15 | % činí : | 0
DPH | 15 | % činí : | 0
CENA s DPH CELKEM |  |  | 0
Vypracoval | Ing. Jan Henzl
Podpis:
Poznámky:
Rozpočet byl zpracován jako orientační s cenami dostupnými projekční firmě.

## Rekap Vytápění
REKAPITULACE OBJEKTU:
Stavba: | Rekonstrukce objektu Masarykovo náměstí 1664/6, Šlapanice |  | Datum: | 2022-01-26
Objekt: | D1.4 Zařízení pro vytápění budov
Objednatel: | Město Šlapanice, Masarykovo náměstí 100/7, 664 51 Šlapanice |  | Projektant: | TERMING, spol. s r.o.
Zhotovitel: |  |  | Zpracoval: | Ing. Jan Henzl
KÓD | ZAKÁZKA | CENA BEZ DPH | DPH SNÍŽENÉ | DPH ZÁKLADNÍ | CENA S DPH
Rekonstrukce objektu Masarykovo náměstí 1664/6, Šlapanice
733 | Potrubí | 0 | 0 | 0 | 0
734 | Armatury | 0 | 0 | 0 | 0
735 | Otopná tělesa | 0 | 0 | 0 | 0
713 | Tepelné izolace | 0 | 0 | 0 | 0
800 | HZS | 0 | 0 | 0 | 0
900 | Demontáže | 0 | 0 | 0 | 0
| CELKEM: | 0 | 0 | 0 | 0

## Položky Vytápění
Pořad. číslo | Dodáv. /montáž | Dodávky a montáže zařízení: Popis položky | MJ | Mno žství | cena / MJ | celkem (Kč)
733. Rozvod potrubí
Trubky plastové Al-Pex včetně tvarovek a uložení
Spojování lisovacími mosaznými tvarovkami
Rozvody kompletní včetně tavrovek a uložení a montáže
Rozvody vedené podlahami, přípojky k tělesům vedeny volně
Prořez 7%
733.1 | D+M | 16x2 | 119 | m |  | 0
733.2 | D+M | 18x2 | 17 | m |  | 0
733.3 | D+M | Zhotovení přípojek (odboček) na stávající potrubní trasy pro napojení nových otopných těles, větev: A, B, C, D, E | 10 | ks |  | 0
733. Rozvod potrubí - celkem | [5 empty] | 0
734. Armatury
Armatury pro připojení otopných těles:
Desková tělesa typu VK s pravým spodním napojením budou připojeny na otopnou soustavu pomocí:
734.1 | D+M | KIT Vekolux v rozsahu: | 13 | kity |  | 0
- H šroubení uzavíratelné rohové
- Termostatická hlavice ruční
- Svěrné šroubení pro Al-Pex potrubí 16x2 - 2ks
Nadpodlažní konvektory budou připojeny na otopnou soustavu pomocí:
734.2 | D+M | Termostatický ventil s přednastavením přímý DN15 | 3 | ks |  | 0
734.3 | D+M | Regulační uzavíratelné šroubení přímého DN 15 | 3 | ks |  | 0
734.4 | D+M | Svěrné šroubení pro Al-Pex potrubí 16x2 - 2ks | 6 | ks |  | 0
734.5 | D+M | Termostatická hlavice ruční | 3 | ks |  | 0
734. Armatury - celkem | [5 empty] | 0
735. Otopná tělesa
Otopná desková tělesa typu VK (vestavěný ventil) - bílá barva
pravé spodní připojení
735.1 | D+M | 11-050040-60 | 4 | ks |  | 0
735.2 | D+M | 21-050040-60 | 1 | ks |  | 0
735.3 | D+M | 21-050050-60 | 1 | ks |  | 0
735.4 | D+M | 21-090050-60 | 1 | ks |  | 0
735.5 | D+M | 21-090060-60 | 2 | ks |  | 0
735.6 | D+M | 21-090070-60 | 1 | ks |  | 0
735.7 | D+M | 22-060090-60 | 1 | ks |  | 0
735.8 | D+M | 22-060100-60 | 1 | ks |  | 0
735.9 | D+M | 22-060140-60 | 1 | ks |  | 0
Nadpodlažní konvektory
Konvektory budou instalovány na nožk yvýšky 10cm na čistou podlahu.
Značení konvektoru: 013-160-15 013-výška v cm, 160-délka v cm, 15-hloubka v cm
pravé spodní připojení
735.10 | D+M | NK: 013-160-15 | 2 | ks |  | 0
735.11 | D+M | NK: 013-180-15 | 1 | ks |  | 0
735. Otopná tělesa - celkem | [5 empty] | 0
713. Tepelné izolace
Potrubní pouzdro z polyetylenu pro potrubí:
Pro Al-Pex potrubí vedené po objektu podlahami k tělesům
713.1 | D+M | Izolace d18/10 mm pro Al-Pex 16x2 | 119 | m |  | 0
713.2 | D+M | Izolace d18/10 mm pro Al-Pex 18x2 | 17 | m |  | 0
713. Tepelné izolace -celkem | [5 empty] | 0
800. HZS
H1 | M | Zaregulování otopné soustavy | 1 | komplet |  | 0
H2 | M | Topná zkouška | 24 | hod |  | 0
H3 | M | Napuštění topného systému upravenou vodou (celkem max. 70 litrů nové vody plus voda ze stávajícího systému částečně vypuštěná při napojování - max. 100 litrů) a odvzdušnění systému | 1 | komplet |  | 0
H4 | D+M | Stavební výpomoc (zhotovení sond, prostupů, sekání drážek) Hlavní stavební práce budou provedeny jako součást Stavebního řeprojektu | 1 | komplet |  | 0
HZS - celkem | [5 empty] | 0
900. DEMONTÁŽE
Součástí všech demontáží je i odvoz a ekologická likvidace
Demontáže otopných těles:
D1 | Dem | Stávající trubkový registr s dřevěným opláštěním v m.č. 209c před francouzským oknem u JZ fasády včetně připojovacích armatur | 1 | komplet |  | 0
D2 | Dem | Stávající desková tělesa 11-050160-60 v m.č. 208 a 210 včetně připojovacích armatur | 2 | komplet |  | 0
D3 | Dem | Stávající deskové těleso 11-050200-60 v m.č. 206 včetně připojovacích armatur | 1 | komplet |  | 0
D4 | Dem | Stávající deskové těleso 11-050120-60 v m.č. 303 včetně připojovacích armatur | 1 | komplet |  | 0
DEMONTÁŽE-celkem | [5 empty] | 0