## Pokyny pro vyplnění
Pokyny pro vyplnění
Ve všech listech tohoto souboru můžete měnit pouze buňky s modrým pozadím. Jedná se o tyto údaje : - údaje o firmě - jednotkové ceny položek zadané na maximálně dvě desetinná místa

## Stavba
#RTSROZP# | Soupis stavebních prací, dodávek a služeb
| Stavba: |  | 147_2021 | MŠ HUSOVA ŠLAPANICE
| Zadavatel |  | Město Šlapanice |  |  |  | IČO: | 00282651
|  |  | Masarykovo náměstí 100/7 |  |  |  | DIČ: | CZ00282651
|  |  | 66451 | Šlapanice
| Projektant: | [5 empty] | IČO:
DIČ:
| Zhotovitel: | [5 empty] | IČO:
DIČ:
| Vypracoval: |  | rozpocet-stavby.cz
| Rozpis ceny | [6 empty] | Celkem
HSV | HSV | [6 empty] | 0
PSV | PSV | [6 empty] | 0
MON | MON | [6 empty] | 0
VN | Vedlejší náklady | [6 empty] | 0
ON | Ostatní náklady | [6 empty] | 0
| Celkem | [6 empty] | 0
Rekapitulace daní
0 | Základ pro sníženou DPH |  |  | 15 | % | 0 |  |  | CZK
0 | Snížená DPH |  |  | 15 | % | 0 |  |  | CZK
0 | Základ pro základní DPH |  |  | 21 | % | 0 |  |  | CZK
0 | Základní DPH |  |  | 21 | % | 0 |  |  | CZK
0 | Zaokrouhlení |  |  |  |  | 0 |  |  | CZK
| Cena celkem bez DPH |  |  |  |  | 0 |  |  | CZK
0 | Cena celkem s DPH |  |  |  |  | 0 |  |  | CZK
|  | v |  |  | dne
|  |  | Za zhotovitele |  |  |  | Za objednatele
Rekapitulace dílčích částí
#CASTI>> | Číslo | Název |  |  | Základ pro sníženou DPH | Základ pro základní DPH | DPH celkem | Cena celkem | %
1 | Stavba |  |  |  | 0 | 0 | 0 | 0
2 |  | Ostatní a vedlejší náklady |  |  | 0 | 0 | 0 | 0
3 | 01 | ON, VN |  |  | 0 | 0 | 0 | 0
2 |  | Stavební objekt |  |  |  |  | 0
2 | SO 01 | Inženýrské sítě |  |  | 0 | 0 | 0 | 0
3 | 01 | Přeložka plynovodní STL přípojky |  |  | 0 | 0 | 0 | 0
2 | SO 02 | Mateřská škola |  |  | 0 | 0 | 0 | 0
3 | 01 | ASŘ, SKŘ, PBŘ |  |  | 0 | 0 | 0 | 0
3 | 02 | Elektroinstalace - Silnoproud |  |  | 0 | 0 | 0 | 0
3 | 03 | Elektroinstalace - Osvětlení |  |  | 0 | 0 | 0 | 0
3 | 04 | Elektroinstalace - Slaboproud |  |  | 0 | 0 | 0 | 0
3 | 05 | Elektroinstalace - Uzemňovací soustava |  |  | 0 | 0 | 0 | 0
3 | 06 | Aktivní hromosvod |  |  | 0 | 0 | 0 | 0
3 | 07 | Vytápění |  |  | 0 | 0 | 0 | 0
3 | 08 | Vzduchotechnika |  |  | 0 | 0 | 0 | 0
3 | 09 | Zdravotně technické instalace |  |  | 0 | 0 | 0 | 0
3 | 10 | Zdravotně technické instalace - venkovní rozvody |  |  | 0 | 0 | 0 | 0
2 | SO 03 | Venkovní úpravy |  |  | 0 | 0 | 0 | 0
3 | 01 | ASŘ, SKŘ, PBŘ |  |  | 0 | 0 | 0 | 0
3 | 02 | Doprava a zpevněné plochy |  |  | 0 | 0 | 0 | 0
3 | 03 | Vegetační úpravy |  |  | 0 | 0 | 0 | 0
| Celkem za stavbu |  |  |  | 0 | 0 | 0 | 0 | 0
#POPS | Popis stavby: 147_2021 - MŠ HUSOVA ŠLAPANICE
#POPO | Popis objektu: 099 - Ostatní a vedlejší náklady
#POPR | Popis rozpočtu: 01 - ON, VN
#POPO | Popis objektu: SO 01 - Inženýrské sítě
#POPR | Popis rozpočtu: 01 - Přeložka plynovodní STL přípojky
#POPO | Popis objektu: SO 02 - Mateřská škola
#POPR | Popis rozpočtu: 01 - ASŘ, SKŘ, PBŘ
#POPR | Popis rozpočtu: 02 - Elektroinstalace - Silnoproud
#POPR | Popis rozpočtu: 03 - Elektroinstalace - Osvětlení
#POPR | Popis rozpočtu: 04 - Elektroinstalace - Slaboproud
#POPR | Popis rozpočtu: 05 - Elektroinstalace - Uzemňovací soustava
#POPR | Popis rozpočtu: 06 - Aktivní hromosvod
#POPR | Popis rozpočtu: 07 - Vytápění
#POPR | Popis rozpočtu: 08 - Vzduchotechnika
#POPR | Popis rozpočtu: 09 - Zdravotně technické instalace
#POPR | Popis rozpočtu: 10 - Zdravotně technické instalace - venkovní rozvody
#POPO | Popis objektu: SO 03 - Venkovní úpravy
#POPR | Popis rozpočtu: 01 - ASŘ, SKŘ, PBŘ
#POPR | Popis rozpočtu: 02 - Doprava a zpevněné plochy
| Odkopávy a odstranění stávajících vrstev komunikací pro nové zpevněné plochy jsou pouze pod těmito plochami. | [8 empty] | Odkopávy a odstranění stávajících vrstev komunikací pro nové zpevněné plochy jsou pouze pod těmito plochami.
#POPR | Popis rozpočtu: 03 - Vegetační úpravy
Rekapitulace dílů
| Číslo | Název |  |  | Typ dílu |  |  | Celkem | %
| 1 | Zemní práce |  |  | HSV |  |  | 0
| 2 | Specifikace rostlin |  |  | HSV |  |  | 0
| 2 | Základy a zvláštní zakládání |  |  | HSV |  |  | 0
| 3 | Svislé a kompletní konstrukce |  |  | HSV |  |  | 0
| 4 | Vodorovné konstrukce |  |  | HSV |  |  | 0
| 5 | Komunikace |  |  | HSV |  |  | 0
| 61 | Úpravy povrchů vnitřní |  |  | HSV |  |  | 0
| 62 | Úpravy povrchů vnější |  |  | HSV |  |  | 0
| 63 | Podlahy a podlahové konstrukce |  |  | HSV |  |  | 0
| 64 | Výplně otvorů |  |  | HSV |  |  | 0
| 8 | Trubní vedení |  |  | HSV |  |  | 0
| 8.1 | Vsakovací zařízení |  |  | HSV |  |  | 0
| 801 | Vodovodní přípojka |  |  | HSV |  |  | 0
| 803 | Kanalizační přípojka |  |  | HSV |  |  | 0
| 804 | Plynovodní přípojka |  |  | HSV |  |  | 0
| 89 | Ostatní konstrukce na trubním vedení |  |  | HSV |  |  | 0
| 9 | Ostatní konstrukce, bourání |  |  | HSV |  |  | 0
| 91 | Doplňující práce na komunikaci |  |  | HSV |  |  | 0
| 94 | Lešení a stavební výtahy |  |  | HSV |  |  | 0
| 95 | Dokončovací konstrukce na pozemních stavbách |  |  | HSV |  |  | 0
| 96 | Bourání konstrukcí |  |  | HSV |  |  | 0
| 99 | Staveništní přesun hmot |  |  | HSV |  |  | 0
| 01 | Zař. č. 1 - Větrání hygienického zázemí mateřské školy |  |  | PSV |  |  | 0
| 02 | Zař. č. 2 - Větrání výdeje jídla |  |  | PSV |  |  | 0
| 03 | Zař. č. 3 - Větrání hygienických místností zaměstnanců |  |  | PSV |  |  | 0
| 04 | Zař. č.4 - Větrání úklidové a technické místnosti |  |  | PSV |  |  | 0
| 700 | HZS - hodinové zúčtovací sazby |  |  | PSV |  |  | 0
| 711 | Izolace proti vodě |  |  | PSV |  |  | 0
| 712 | Povlakové krytiny |  |  | PSV |  |  | 0
| 713 | Izolace tepelné |  |  | PSV |  |  | 0
| 721 | Vnitřní kanalizace |  |  | PSV |  |  | 0
| 722 | Vnitřní vodovod |  |  | PSV |  |  | 0
| 723 | Vnitřní plynovod |  |  | PSV |  |  | 0
| 724 | Strojní vybavení |  |  | PSV |  |  | 0
| 725 | Zařizovací předměty |  |  | PSV |  |  | 0
| 726 | Předstěnové systémy |  |  | PSV |  |  | 0
| 731 | Kotelny |  |  | PSV |  |  | 0
| 731-1 | Odkouření |  |  | PSV |  |  | 0
| 732 | Strojovny |  |  | PSV |  |  | 0
| 733 | Rozvod potrubí |  |  | PSV |  |  | 0
| 734 | Armatury |  |  | PSV |  |  | 0
| 735 | Otopná tělesa |  |  | PSV |  |  | 0
| 762 | Konstrukce tesařské |  |  | PSV |  |  | 0
| 764 | Konstrukce klempířské |  |  | PSV |  |  | 0
| 766 | Konstrukce truhlářské |  |  | PSV |  |  | 0
| 767 | Konstrukce zámečnické |  |  | PSV |  |  | 0
| 771 | Podlahy z dlaždic a obklady |  |  | PSV |  |  | 0
| 773 | Podlahy teracové |  |  | PSV |  |  | 0
| 776 | Podlahy povlakové |  |  | PSV |  |  | 0
| 781 | Obklady keramické |  |  | PSV |  |  | 0
| 783 | Nátěry |  |  | PSV |  |  | 0
| 784 | Malby |  |  | PSV |  |  | 0
| 786 | Zastiňující technika |  |  | PSV |  |  | 0
| 799 | Ostatní |  |  | PSV |  |  | 0
| 01 | Aktivní hromosvod |  |  | MON |  |  | 0
| M21 | Elektromontáže |  |  | MON |  |  | 0
| M21.B | Bleskosvod |  |  | MON |  |  | 0
| M21s | Svítidla |  |  | MON |  |  | 0
| M22.1 | Datové rozvody |  |  | MON |  |  | 0
| M22.2 | Systém video-telefonu |  |  | MON |  |  | 0
| M22.3 | Zabezpečovací technika (PZTS) |  |  | MON |  |  | 0
| M23 | Montáže potrubí |  |  | MON |  |  | 0
| M700 | HZS - hodinové zúčtovací sazby |  |  | MON |  |  | 0
| M799 | Ostatní |  |  | MON |  |  | 0
| D96 | Přesuny suti a vybouraných hmot |  |  | PSU |  |  | 0
| VN | Vedlejší náklady |  |  | VN |  |  | 0
| ON | Ostatní náklady |  |  | ON |  |  | 0
| Cena celkem | [6 empty] | 0 | 0
Note on D11: Název
Note on I11: IČO
Note on D12: Ulice
Note on I12: DIČ
Note on D13: PSČ
Note on E13: Místo

## VzorPolozky (hidden)
Položkový rozpočet
S:
O:
R:

## 099 01 Naklady
Soupis vedlejších a ostatních nákladů | [26 empty] | #TypZaznamu#
S: | 147_2021 | MŠ HUSOVA ŠLAPANICE | [24 empty] | STA
O: | 099 | Ostatní a vedlejší náklady | [21 empty] | NAK |  |  | OBJ
R: | 01 | ON, VN | [24 empty] | ROZ
P.č. | Číslo položky | Název položky | MJ | Množství | Cena / MJ | Celkem | Dodávka | Dodávka celk. | Montáž | Montáž celk. | DPH | Cena s DPH | Hmotnost / MJ | Hmotnost celk.(t) | Dem. hmotnost / MJ | Dem. hmotnost celk.(t) | Ceník | Cen. soustava / platnost | Cenová úroveň | Nhod / MJ | Nhod celk. | Dodavatel | Typ položky
Díl: | VN | Vedlejší náklady |  |  |  | 0 |  | 0 |  | 0 |  | 0 |  | 0 |  | 0 |  |  |  |  | 0 | [5 empty] | DIL
1 | 005111020R | Vytyčení stavby | Soubor | 1 |  | 0 |  | 0 |  | 0 | 21 | 0 | 0 | 0 | 0 | 0 |  | RTS 22/ I | Indiv | 0 | 0 |  | VRN |  |  |  | POL99_2
|  | Geodetické zaměření rohů stavby, stabilizace bodů a sestavení laviček. | [24 empty] | POP
|  | Vyhotovení protokolu o vytyčení stavby se seznamem souřadnic vytyčených bodů a jejich polohopisnými (S-JTSK) a výškopisnými (Bpv) hodnotami. | [24 empty] | POP | Vyhotovení protokolu o vytyčení stavby se seznamem souřadnic vytyčených bodů a jejich polohopisnými (S-JTSK) a výškopisnými (Bpv) hodnotami.
2 | 005111021R | Vytyčení inženýrských sítí | Soubor | 1 |  | 0 |  | 0 |  | 0 | 21 | 0 | 0 | 0 | 0 | 0 |  | RTS 22/ I | Indiv | 0 | 0 |  | VRN |  |  |  | POL99_8
|  | Zaměření a vytýčení stávajících inženýrských sítí v místě stavby z hlediska jejich ochrany při provádění stavby. | [24 empty] | POP | Zaměření a vytýčení stávajících inženýrských sítí v místě stavby z hlediska jejich ochrany při provádění stavby.
3 | 005121010R | Vybudování zařízení staveniště | Soubor | 1 |  | 0 |  | 0 |  | 0 | 21 | 0 | 0 | 0 | 0 | 0 |  | RTS 22/ I | Indiv | 0 | 0 |  | VRN |  |  |  | POL99_2
|  | Náklady spojené se zřízením přípojek energií k objektům zařízení staveniště, vybudování případných měřících odběrných míst a zřízení, případná příprava území pro objekty zařízení staveniště a vlastní vybudování objektů zařízení staveniště. | [24 empty] | POP | Náklady spojené se zřízením přípojek energií k objektům zařízení staveniště, vybudování případných měřících odběrných míst a zřízení, případná příprava území pro objekty zařízení staveniště a vlastní vybudování objektů zařízení staveniště.
4 | 005121020R | Provoz zařízení staveniště | Soubor | 1 |  | 0 |  | 0 |  | 0 | 21 | 0 | 0 | 0 | 0 | 0 |  | RTS 22/ I | Indiv | 0 | 0 |  | VRN |  |  |  | POL99_2
|  | Náklady na vybavení objektů zařízení staveniště, ostraha staveniště, náklady na energie spotřebované dodavatelem v rámci provozu zařízení staveniště, náklady na potřebný úklid v prostorách zařízení staveniště, náklady na nutnou údržbu a opravy na objektech zařízení staveniště a na přípojkách energií. | [24 empty] | POP | Náklady na vybavení objektů zařízení staveniště, ostraha staveniště, náklady na energie spotřebované dodavatelem v rámci provozu zařízení staveniště, náklady na potřebný úklid v prostorách zařízení staveniště, náklady na nutnou údržbu a opravy na objektech zařízení staveniště a na přípojkách energií.
5 | 005121030R | Odstranění zařízení staveniště | Soubor | 1 |  | 0 |  | 0 |  | 0 | 21 | 0 | 0 | 0 | 0 | 0 |  | RTS 22/ I | Indiv | 0 | 0 |  | VRN |  |  |  | POL99_2
|  | Odstranění objektů zařízení staveniště včetně přípojek energií a jejich odvoz. Položka zahrnuje i náklady na úpravu povrchů po odstranění zařízení staveniště a úklid ploch, na kterých bylo zařízení staveniště provozováno. | [24 empty] | POP | Odstranění objektů zařízení staveniště včetně přípojek energií a jejich odvoz. Položka zahrnuje i náklady na úpravu povrchů po odstranění zařízení staveniště a úklid ploch, na kterých bylo zařízení staveniště provozováno.
6 | 005124010R | Koordinační činnost | Soubor | 1 |  | 0 |  | 0 |  | 0 | 21 | 0 | 0 | 0 | 0 | 0 |  | RTS 22/ I | Indiv | 0 | 0 |  | VRN |  |  |  | POL99_2
|  | Koordinace stavebních a technologických dodávek stavby. | [24 empty] | POP
Díl: | ON | Ostatní náklady |  |  |  | 0 |  | 0 |  | 0 |  | 0 |  | 0 |  | 0 |  |  |  |  | 0 | [5 empty] | DIL
7 | 005241010R | Dokumentace skutečného provedení | Soubor | 1 |  | 0 |  | 0 |  | 0 | 21 | 0 | 0 | 0 | 0 | 0 |  | RTS 22/ I | Indiv | 0 | 0 |  | VRN |  |  |  | POL99_8
|  | Náklady na vyhotovení dokumentace skutečného provedení stavby a její předání objednateli v požadované formě a požadovaném počtu. | [24 empty] | POP | Náklady na vyhotovení dokumentace skutečného provedení stavby a její předání objednateli v požadované formě a požadovaném počtu.
8 | 005241020R | Geodetické zaměření skutečného provedení | Soubor | 1 |  | 0 |  | 0 |  | 0 | 21 | 0 | 0 | 0 | 0 | 0 |  | RTS 22/ I | Indiv | 0 | 0 |  | VRN |  |  |  | POL99_8
|  | Náklady na provedení skutečného zaměření stavby v rozsahu nezbytném pro zápis změny do katastru nemovitostí. | [24 empty] | POP | Náklady na provedení skutečného zaměření stavby v rozsahu nezbytném pro zápis změny do katastru nemovitostí.
9 | 004111020x | Vypracování projektové dokumentace - výrobní ( dílenská ) dokumentace | Soubor | 1 |  | 0 |  | 0 |  | 0 | 21 | 0 | 0 | 0 | 0 | 0 |  | Vlastní | Indiv | 0 | 0 |  | VRN |  |  |  | POL99_8
10 | 00411102xx | Vzorkování výrobků a materiálů | Soubor | 1 |  | 0 |  | 0 |  | 0 | 21 | 0 | 0 | 0 | 0 | 0 |  | Vlastní | Indiv | 0 | 0 |  | VRN |  |  |  | POL99_8
[25 empty] | 15 | 21 | DPH
| Celkem |  |  |  |  | 0 | [18 empty] | 0 | 0 | SUM
END
Note on S6: Jedná se o informaci, zda se jedná o položku, která je do rozpočtu zadána z cenové soustavy RTS, nebo vlastní.
Note on T6: Jedná se o název CÚ, která je zadána u položky rozpočtu

## SO 01 01 Pol
Položkový soupis prací a dodávek | [26 empty] | #TypZaznamu#
S: | 147_2021 | MŠ HUSOVA ŠLAPANICE | [24 empty] | STA
O: | SO 01 | Inženýrské sítě | [21 empty] | STA |  |  | OBJ
R: | 01 | Přeložka plynovodní STL přípojky | [24 empty] | ROZ
P.č. | Číslo položky | Název položky | MJ | Množství | Cena / MJ | Celkem | Dodávka | Dodávka celk. | Montáž | Montáž celk. | DPH | Cena s DPH | Hmotnost / MJ | Hmotnost celk.(t) | Dem. hmotnost / MJ | Dem. hmotnost celk.(t) | Ceník | Cen. soustava / platnost | Cenová úroveň | Nhod / MJ | Nhod celk. | Dodavatel | Typ položky
Díl: | 1 | Zemní práce |  |  |  | 0 |  | 0 |  | 0 |  | 0 |  | 8.39 |  | 0 |  |  |  |  | 54.35 | [5 empty] | DIL
1 | 119001411R00 | Dočasné zajištění podzemního potrubí nebo vedení betonového potrubí DN do 200 mm | m | 1 |  | 0 |  | 0 |  | 0 | 21 | 0 | 0.0107 | 0.01 | 0 | 0 | 800-1 | RTS 22/ I | RTS 21/ II | 0.908 | 0.91 |  | Práce |  |  |  | POL1_
|  | ve výkopišti ve stavu a poloze, ve kterých byla na začátku zemních prací, a to podepřením, vzepřením nebo vyvěšením, případně s ochranným bedněním, se zřízením a odstraněním zajišťovací konstrukce a včetně opotřebení použitých materiálů, | [24 empty] | SPI |  | ve výkopišti ve stavu a poloze, ve kterých byla na začátku zemních prací, a to podepřením, vzepřením nebo vyvěšením, případně s ochranným bedněním, se zřízením a odstraněním zajišťovací konstrukce a včetně opotřebení použitých materiálů,
2 | 119001421R00 | Dočasné zajištění podzemního potrubí nebo vedení kabelů do 3 kabelů | m | 2 |  | 0 |  | 0 |  | 0 | 21 | 0 | 0.02478 | 0.05 | 0 | 0 | 800-1 | RTS 22/ I | RTS 21/ II | 0.547 | 1.09 |  | Práce |  |  |  | POL1_
|  | ve výkopišti ve stavu a poloze, ve kterých byla na začátku zemních prací, a to podepřením, vzepřením nebo vyvěšením, případně s ochranným bedněním, se zřízením a odstraněním zajišťovací konstrukce a včetně opotřebení použitých materiálů, | [24 empty] | SPI |  | ve výkopišti ve stavu a poloze, ve kterých byla na začátku zemních prací, a to podepřením, vzepřením nebo vyvěšením, případně s ochranným bedněním, se zřízením a odstraněním zajišťovací konstrukce a včetně opotřebení použitých materiálů,
3 | 130001101R00 | Příplatek k cenám za ztížené vykopávky v horninách jakékoliv třídy | m3 | 4.75 |  | 0 |  | 0 |  | 0 | 21 | 0 | 0 | 0 | 0 | 0 | 800-1 | RTS 22/ I | RTS 21/ II | 1.763 | 8.37 |  | Práce |  |  |  | POL1_
|  | Příplatek k cenám hloubených vykopávek za ztížení vykopávky v blízkosti podzemního vedení nebo výbušnin pro jakoukoliv třídu horniny. | [24 empty] | SPI |  | Příplatek k cenám hloubených vykopávek za ztížení vykopávky v blízkosti podzemního vedení nebo výbušnin pro jakoukoliv třídu horniny.
|  | Odkaz na mn. položky pořadí 4 : 19,00000*0,25 |  | 4.75 | [22 empty] | VV | 5
4 | 132201210R00 | Hloubení rýh šířky přes 60 do 200 cm do 50 m3, v hornině 3, hloubení strojně | m3 | 19 |  | 0 |  | 0 |  | 0 | 21 | 0 | 0 | 0 | 0 | 0 | 800-1 | RTS 22/ I | RTS 21/ II | 0.365 | 6.94 |  | Práce |  |  |  | POL1_
|  | zapažených i nezapažených, s urovnáním dna do předepsaného profilu a spádu, s případně nutným přehozením výkopku na vzdálenost do 3 m ve výkopišti, s přehozením výkopku na přilehlém terénu na vzdálenost do 5 m od podélné osy rýhy nebo s naložením výkopku na dopravní prostředek. | [24 empty] | SPI |  | zapažených i nezapažených, s urovnáním dna do předepsaného profilu a spádu, s případně nutným přehozením výkopku na vzdálenost do 3 m ve výkopišti, s přehozením výkopku na přilehlém terénu na vzdálenost do 5 m od podélné osy rýhy nebo s naložením výkopku na dopravní prostředek.
|  | odstranění stávající STL pl. přípojky : 1,0*5,0*1,0 |  | 5 | [22 empty] | VV | 0
|  | nová STL pl. přípojka : 1,0*4,5*1,0 |  | 4.5 | [22 empty] | VV | 0
|  | venk. domovní plynovod : 1,0*9,5*1,0 |  | 9.5 | [22 empty] | VV | 0
5 | 132201219R00 | Hloubení rýh šířky přes 60 do 200 cm příplatek za lepivost, v hornině 3, | m3 | 9.5 |  | 0 |  | 0 |  | 0 | 21 | 0 | 0 | 0 | 0 | 0 | 800-1 | RTS 22/ I | RTS 21/ II | 0.084 | 0.8 |  | Práce |  |  |  | POL1_
|  | zapažených i nezapažených, s urovnáním dna do předepsaného profilu a spádu, s případně nutným přehozením výkopku na vzdálenost do 3 m ve výkopišti, s přehozením výkopku na přilehlém terénu na vzdálenost do 5 m od podélné osy rýhy nebo s naložením výkopku na dopravní prostředek. | [24 empty] | SPI |  | zapažených i nezapažených, s urovnáním dna do předepsaného profilu a spádu, s případně nutným přehozením výkopku na vzdálenost do 3 m ve výkopišti, s přehozením výkopku na přilehlém terénu na vzdálenost do 5 m od podélné osy rýhy nebo s naložením výkopku na dopravní prostředek.
|  | předpoklad 50% : | [24 empty] | VV | 0
|  | Odkaz na mn. položky pořadí 4 : 19,00000*0,5 |  | 9.5 | [22 empty] | VV | 5
6 | 139601102R00 | Ruční výkop jam, rýh a šachet v hornině 3 | m3 | 2 |  | 0 |  | 0 |  | 0 | 21 | 0 | 0 | 0 | 0 | 0 | 800-1 | RTS 22/ I | RTS 21/ II | 3.533 | 7.07 |  | Práce |  |  |  | POL1_
|  | s přehozením na vzdálenost do 5 m nebo s naložením na ruční dopravní prostředek | [24 empty] | SPI
|  | napojení-montážní jáma : 2,0 |  | 2 | [22 empty] | VV | 0
7 | 161101101R00 | Svislé přemístění výkopku z horniny 1 až 4, při hloubce výkopu přes 1 do 2,5 m | m3 | 19 |  | 0 |  | 0 |  | 0 | 21 | 0 | 0 | 0 | 0 | 0 | 800-1 | RTS 22/ I | RTS 21/ II | 0.345 | 6.56 |  | Práce |  |  |  | POL1_
|  | bez naložení do dopravní nádoby, ale s vyprázdněním dopravní nádoby na hromadu nebo na dopravní prostředek, | [24 empty] | SPI |  | bez naložení do dopravní nádoby, ale s vyprázdněním dopravní nádoby na hromadu nebo na dopravní prostředek,
8 | 161101501R00 | Svislé přemístění výkopku nošením z horniny 1 až 4 | m3 | 2 |  | 0 |  | 0 |  | 0 | 21 | 0 | 0 | 0 | 0 | 0 | 800-1 | RTS 22/ I | RTS 21/ II | 3.81 | 7.62 |  | Práce |  |  |  | POL1_
|  | bez naložení, avšak s vyprázdněním nádoby na hromady nebo do dopravního prostředku, na každých třeba i započatých 3 m výšky, | [24 empty] | SPI |  | bez naložení, avšak s vyprázdněním nádoby na hromady nebo do dopravního prostředku, na každých třeba i započatých 3 m výšky,
9 | 162701105R00 | Vodorovné přemístění výkopku z horniny 1 až 4, na vzdálenost přes 9 000 do 10 000 m | m3 | 6.3 |  | 0 |  | 0 |  | 0 | 21 | 0 | 0 | 0 | 0 | 0 | 800-1 | RTS 22/ I | RTS 21/ II | 0.011 | 0.07 |  | Práce |  |  |  | POL1_
|  | po suchu, bez naložení výkopku, avšak se složením bez rozhrnutí, zpáteční cesta vozidla. | [24 empty] | SPI
|  | Odkaz na mn. položky pořadí 11 : 6,30000 |  | 6.3 | [22 empty] | VV | 5
10 | 162701109R00 | Vodorovné přemístění výkopku příplatek k ceně za každých dalších i započatých 1 000 m přes 10 000 m z horniny 1 až 4 | m3 | 18.9 |  | 0 |  | 0 |  | 0 | 21 | 0 | 0 | 0 | 0 | 0 | 800-1 | RTS 22/ I | RTS 21/ II | 0 | 0 |  | Práce |  |  |  | POL1_
|  | po suchu, bez naložení výkopku, avšak se složením bez rozhrnutí, zpáteční cesta vozidla. | [24 empty] | SPI
|  | +3km : | [24 empty] | VV | 0
|  | Odkaz na mn. položky pořadí 9 : 6,30000*3 |  | 18.9 | [22 empty] | VV | 5
11 | 167101101R00 | Nakládání, skládání, překládání neulehlého výkopku nakládání výkopku do 100 m3, z horniny 1 až 4 | m3 | 6.3 |  | 0 |  | 0 |  | 0 | 21 | 0 | 0 | 0 | 0 | 0 | 800-1 | RTS 22/ I | RTS 21/ II | 0.652 | 4.11 |  | Práce |  |  |  | POL1_
|  | vyhloubeno : 19,0+2,0 |  | 21 | [22 empty] | VV | 0
|  | zp.zásyp : -14,7 |  | -14.7 | [22 empty] | VV | 0
12 | 171201201R00 | Uložení sypaniny na dočasnou skládku tak, že na 1 m2 plochy připadá přes 2 m3 výkopku nebo ornice | m3 | 6.3 |  | 0 |  | 0 |  | 0 | 21 | 0 | 0 | 0 | 0 | 0 | 800-1 | RTS 22/ I | RTS 21/ II | 0.009 | 0.06 |  | Práce |  |  |  | POL1_
13 | 174101101R00 | Zásyp sypaninou se zhutněním jam, šachet, rýh nebo kolem objektů v těchto vykopávkách | m3 | 14.7 |  | 0 |  | 0 |  | 0 | 21 | 0 | 0 | 0 | 0 | 0 | 800-1 | RTS 22/ I | RTS 21/ II | 0.202 | 2.97 |  | Práce |  |  |  | POL1_
|  | z jakékoliv horniny s uložením výkopku po vrstvách, | [24 empty] | SPI
|  | včetně strojního přemístění materiálu pro zásyp ze vzdálenosti do 10 m od okraje zásypu | [24 empty] | POP
|  | odstranění stávající STL pl. přípojky : 1,0*5,0*1,0 |  | 5 | [22 empty] | VV | 0
|  | nová STL pl. přípojka : 1,0*4,5*(1,0-0,1-0,35) |  | 2.475 | [22 empty] | VV | 0
|  | venk. domovní plynovod : 1,0*9,5*(1,0-0,1-0,35) |  | 5.225 | [22 empty] | VV | 0
|  | napojení-montážní jáma : 2,0 |  | 2 | [22 empty] | VV | 0
14 | 175101101RT2 | Obsyp potrubí bez prohození sypaniny, s dodáním štěrkopísku frakce 0 - 22 mm | m3 | 4.9 |  | 0 |  | 0 |  | 0 | 21 | 0 | 1.7 | 8.33 | 0 | 0 | 800-1 | RTS 22/ I | RTS 21/ II | 1.587 | 7.78 |  | Práce |  |  |  | POL1_
|  | sypaninou z vhodných hornin tř. 1 - 4 nebo materiálem připraveným podél výkopu ve vzdálenosti do 3 m od jeho kraje, pro jakoukoliv hloubku výkopu a jakoukoliv míru zhutnění, | [24 empty] | SPI |  | sypaninou z vhodných hornin tř. 1 - 4 nebo materiálem připraveným podél výkopu ve vzdálenosti do 3 m od jeho kraje, pro jakoukoliv hloubku výkopu a jakoukoliv míru zhutnění,
|  | nová STL pl. přípojka : 1,0*4,5*0,35 |  | 1.575 | [22 empty] | VV | 0
|  | venk. domovní plynovod : 1,0*9,5*0,35 |  | 3.325 | [22 empty] | VV | 0
15 | 199000002R00 | Poplatky za skládku horniny 1- 4, skupina 17 05 04 z Katalogu odpadů | m3 | 6.3 |  | 0 |  | 0 |  | 0 | 21 | 0 | 0 | 0 | 0 | 0 | 800-1 | RTS 22/ I | RTS 21/ II | 0 | 0 |  | Práce |  |  |  | POL1_
Díl: | 4 | Vodorovné konstrukce |  |  |  | 0 |  | 0 |  | 0 |  | 0 |  | 2.65 |  | 0 |  |  |  |  | 2.37 | [5 empty] | DIL
16 | 451572111RK1 | Lože pod potrubí, stoky a drobné objekty z kameniva drobného těženého 0÷4 mm | m3 | 1.4 |  | 0 |  | 0 |  | 0 | 21 | 0 | 1.8908 | 2.65 | 0 | 0 | 827-1 | RTS 22/ I | RTS 21/ II | 1.695 | 2.37 |  | Práce |  |  |  | POL1_
|  | v otevřeném výkopu, | [24 empty] | SPI
|  | nová STL pl. přípojka : 1,0*4,5*0,1 |  | 0.45 | [22 empty] | VV | 0
|  | venk. domovní plynovod : 1,0*9,5*0,1 |  | 0.95 | [22 empty] | VV | 0
Díl: | 804 | Plynovodní přípojka |  |  |  | 0 |  | 0 |  | 0 |  | 0 |  | 1.46 |  | 0 |  |  |  |  | 19.51 | [5 empty] | DIL
17 | 230180011DMTZ | Odstranění stávající plynovodní STL přípojky PE DN25, (demontáž trub z plastických hmot PE, PP, 32 x 3,4; zaslepení) | m | 5 |  | 0 |  | 0 |  | 0 | 21 | 0 | 0 | 0 | 0 | 0 |  | Vlastní | Indiv | 0.081 | 0.41 |  | Agregovaná položka |  |  |  | POL2_
18 | 841220010MTZ | Plynovodní přípojka z trub PE, D 32 mm, dl. 5 m, napojení na řád D160 mm, dodávka a montáž potrubí včetně navrtávací objímky | kus | 1 |  | 0 |  | 0 |  | 0 | 21 | 0 | 1.459 | 1.46 | 0 | 0 |  | Vlastní | RTS 21/ II | 11.0962 | 11.1 |  | Agregovaná položka |  |  |  | POL2_
19 | 900 RTP | HZS - nezměřitelné práce a přípomoci, Práce v tarifní třídě 6 (plynoinstalatér) | h | 8 |  | 0 |  | 0 |  | 0 | 21 | 0 | 0 | 0 | 0 | 0 |  | Vlastní | RTS 21/ II | 1 | 8 |  | HZS |  |  |  | POL10_
Díl: | 89 | Ostatní konstrukce na trubním vedení |  |  |  | 0 |  | 0 |  | 0 |  | 0 |  | 0.16 |  | 0 |  |  |  |  | 5.27 | [5 empty] | DIL
20 | 877162121R00 | Montáž elektrotvarovek Přirážka za 1 spoj elektrotvarovky, vnějšího průměru 32 mm | kus | 16 |  | 0 |  | 0 |  | 0 | 21 | 0 | 0 | 0 | 0 | 0 | 827-1 | RTS 22/ I | RTS 21/ II | 0.16632 | 2.66 |  | Práce |  |  |  | POL1_
|  | v otevřeném výkopu, | [24 empty] | SPI
21 | 877312121R00 | Montáž elektrotvarovek Přirážka za 1 spoj elektrotvarovky, vnějšího průměru 160 mm | kus | 2 |  | 0 |  | 0 |  | 0 | 21 | 0 | 0 | 0 | 0 | 0 | 827-1 | RTS 22/ I | RTS 21/ II | 0.44688 | 0.89 |  | Práce |  |  |  | POL1_
|  | v otevřeném výkopu, | [24 empty] | SPI
22 | 899731112R00 | Signalizační vodič CYY, 2,5 mm2 | m | 22 |  | 0 |  | 0 |  | 0 | 21 | 0 | 4e-05 | 0 | 0 | 0 | 827-1 | RTS 22/ I | RTS 21/ II | 0.034 | 0.75 |  | Práce |  |  |  | POL1_
|  | pl.přípojka : 7 |  | 7 | [22 empty] | VV | 0
|  | venk.potrubí dom.plynovodu : 15 |  | 15 | [22 empty] | VV | 0
23 | 460490012R00 | Fólie výstražná z PVC, šířka 33 cm | m | 16 |  | 0 |  | 0 |  | 0 | 21 | 0 | 6e-05 | 0 | 0 | 0 |  | RTS 22/ I | RTS 21/ II | 0.026 | 0.42 |  | Práce |  |  |  | POL1_
|  | pl.přípojka : 5 |  | 5 | [22 empty] | VV | 0
|  | venk.potrubí dom.plynovodu : 11 |  | 11 | [22 empty] | VV | 0
24 | 460510203R00 | Žlab kabelový prefabrikovaný TK 2, neasfaltovaný | m | 2 |  | 0 |  | 0 |  | 0 | 21 | 0 | 0.078 | 0.16 | 0 | 0 |  | RTS 22/ I | RTS 21/ II | 0.276 | 0.55 |  | Práce |  |  |  | POL1_
Díl: | 9 | Ostatní konstrukce, bourání |  |  |  | 0 |  | 0 |  | 0 |  | 0 |  | 0.03 |  | 0.06 |  |  |  |  | 10.69 | [5 empty] | DIL
25 | 612403385R00 | Hrubá výplň rýh ve stěnách, jakoukoliv maltou maltou ze suchých směsí 100 x 50 mm | m | 4 |  | 0 |  | 0 |  | 0 | 21 | 0 | 0.00866 | 0.03 | 0 | 0 | 801-4 | RTS 22/ I | RTS 21/ II | 0.186 | 0.74 |  | Práce |  |  |  | POL1_
|  | jakékoliv šířky rýhy, | [24 empty] | SPI
26 | 971033131R00 | Vybourání otvorů ve zdivu cihelném z jakýchkoliv cihel pálených na jakoukoliv maltu vápenou nebo vápenocementovou, průměr profilu do 60 mm, tloušťky do 150 mm | kus | 1 |  | 0 |  | 0 |  | 0 | 21 | 0 | 0 | 0 | 0.001 | 0 | 801-3 | RTS 22/ I | RTS 21/ II | 0.064 | 0.06 |  | Práce |  |  |  | POL1_
|  | základovém nebo nadzákladovém, | [24 empty] | SPI
27 | 971033141R00 | Vybourání otvorů ve zdivu cihelném z jakýchkoliv cihel pálených na jakoukoliv maltu vápenou nebo vápenocementovou, průměr profilu do 60 mm, tloušťky do 300 mm | kus | 1 |  | 0 |  | 0 |  | 0 | 21 | 0 | 0 | 0 | 0.001 | 0 | 801-3 | RTS 22/ I | RTS 21/ II | 0.183 | 0.18 |  | Práce |  |  |  | POL1_
|  | základovém nebo nadzákladovém, | [24 empty] | SPI
28 | 972054141R00 | Vybourání otvorů ve stropech nebo klenbách železobetonových plochy do 0,0225 m2, tloušťky do 150 mm | kus | 1 |  | 0 |  | 0 |  | 0 | 21 | 0 | 0 | 0 | 0.008 | 0.01 | 801-3 | RTS 22/ I | RTS 21/ II | 0.512 | 0.51 |  | Práce |  |  |  | POL1_
|  | bez odstranění podlahy a násypu, | [24 empty] | SPI
29 | 974031143R00 | Vysekání rýh v jakémkoliv zdivu cihelném v ploše do hloubky 70 mm, šířky do 100 mm | m | 4 |  | 0 |  | 0 |  | 0 | 21 | 0 | 0.00049 | 0 | 0.013 | 0.05 | 801-3 | RTS 22/ I | RTS 21/ II | 0.301 | 1.2 |  | Práce |  |  |  | POL1_
|  | Včetně pomocného lešení o výšce podlahy do 1900 mm a pro zatížení do 1,5 kPa (150 kg/m2). | [24 empty] | POP
30 | 910 T01 | Hzs-nezměřitelné stavební práce a přípomoci | h | 8 |  | 0 |  | 0 |  | 0 | 21 | 0 | 0 | 0 | 0 | 0 |  | Vlastní | Indiv | 1 | 8 |  | HZS |  |  |  | POL10_
Díl: | 99 | Staveništní přesun hmot |  |  |  | 0 |  | 0 |  | 0 |  | 0 |  | 0 |  | 0 |  |  |  |  | 2.38 | [5 empty] | DIL
31 | 998276201R00 | Přesun hmot pro trubní vedení z trub plastových nebo sklolaminátových obsypaných kamenivem | t | 11.2318 |  | 0 |  | 0 |  | 0 | 21 | 0 | 0 | 0 | 0 | 0 | 827-1 | RTS 22/ I | RTS 21/ II | 0.2115 | 2.38 |  | Práce |  |  |  | POL1_
|  | vodovodu nebo kanalizace ražené nebo hloubené (827 1.1, 827 1.9, 827 2.1, 827 2.9), drobných objektů | [24 empty] | SPI
Díl: | 723 | Vnitřní plynovod |  |  |  | 0 |  | 0 |  | 0 |  | 0 |  | 0.35 |  | 0 |  |  |  |  | 30.44 | [5 empty] | DIL
32 | 723120204R00 | Potrubí z trubek černých závitových svařovaných DN 25 | m | 27 |  | 0 |  | 0 |  | 0 | 21 | 0 | 0.01249 | 0.34 | 0 | 0 | 800-721 | RTS 22/ I | RTS 21/ II | 0.704 | 19.01 |  | Práce |  |  |  | POL1_
|  | bezešvých ČSN 42 0250 a běžných ČSN 42 5710 - jakost 11353.0, | [24 empty] | SPI
|  | Potrubí včetně tvarovek a zednických výpomocí. | [24 empty] | POP
|  | Včetně pomocného lešení o výšce podlahy do 1900 mm a pro zatížení do 1,5 kPa. | [24 empty] | POP
33 | 723150367R00 | Potrubí ocel. černé svařované - chráničky D 57 mm, s 2,9 mm | m | 1 |  | 0 |  | 0 |  | 0 | 21 | 0 | 0.00429 | 0 | 0 | 0 | 800-721 | RTS 22/ I | RTS 21/ II | 0.362 | 0.36 |  | Práce |  |  |  | POL1_
|  | 0,5*2 |  | 1 | [22 empty] | VV | 0
34 | 723160204R00 | Přípojky k plynoměrům G 1", bez ochozu | soubor | 1 |  | 0 |  | 0 |  | 0 | 21 | 0 | 0.00325 | 0 | 0 | 0 | 800-721 | RTS 22/ I | RTS 21/ II | 1.78 | 1.78 |  | Práce |  |  |  | POL1_
|  | včetně uzavíracích armatur, tvarovek, upevňovacího a těsnícího materiálu, | [24 empty] | SPI
|  | Včetně potřebného počtu uzavíracích armatur, tvarovek, upevňovacího a těsnícího materiálu. | [24 empty] | POP
35 | 723160334R00 | Rozpěrka přípojky plynoměru G 1" | soubor | 1 |  | 0 |  | 0 |  | 0 | 21 | 0 | 0.00018 | 0 | 0 | 0 | 800-721 | RTS 22/ I | RTS 21/ II | 0.838 | 0.84 |  | Práce |  |  |  | POL1_
36 | 723185114R00 | Potrubí ohebné vlnovcové nerezové, DN 20, spojované šroubením se svěracím kroužkem | m | 0.5 |  | 0 |  | 0 |  | 0 | 21 | 0 | 0.00028 | 0 | 0 | 0 | 800-721 | RTS 22/ I | RTS 21/ II | 0.263 | 0.13 |  | Práce |  |  |  | POL1_
|  | včetně tvarovek, bez zednických výpomocí, | [24 empty] | SPI
|  | doipojení pl.spotřebiče : 0,5 |  | 0.5 | [22 empty] | VV | 0
37 | 723190204R00 | Přípojka plynovodu z trubek závitových, černých, DN 25 | soubor | 1 |  | 0 |  | 0 |  | 0 | 21 | 0 | 0.00637 | 0.01 | 0 | 0 | 800-721 | RTS 22/ I | RTS 21/ II | 1.756 | 1.76 |  | Práce |  |  |  | POL1_
|  | včetně tvarovek, bez zednických výpomocí, | [24 empty] | SPI
|  | Včetně vyvedení a upevnění výpustek. | [24 empty] | POP
|  | pl kotel : 1 |  | 1 | [22 empty] | VV | 0
38 | 723190907R00 | Opravy plynovodního potrubí doplňkové práce odvzdušnění a napuštění plynového potrubí | m | 35 |  | 0 |  | 0 |  | 0 | 21 | 0 | 0 | 0 | 0 | 0 | 800-721 | RTS 22/ I | RTS 21/ II | 0.062 | 2.17 |  | Práce |  |  |  | POL1_
39 | 723190909R00 | Opravy plynovodního potrubí doplňkové práce neúřední tlaková zkouška dosavadního potrubí | kus | 1 |  | 0 |  | 0 |  | 0 | 21 | 0 | 0 | 0 | 0 | 0 | 800-721 | RTS 22/ I | RTS 21/ II | 0.482 | 0.48 |  | Práce |  |  |  | POL1_
40 | 723234221RM5 | Regulátor tlaku plynu domovní, dvoustupňová regulace, tlak vstupní min 0,500 bar, tlak vstupní max 4,00 bar, tlak výstupní max 0,002 bar, průtok 6 m3/hod, , včetně dodávky materiálu | kus | 1 |  | 0 |  | 0 |  | 0 | 21 | 0 | 0.00153 | 0 | 0 | 0 | 800-721 | RTS 22/ I | RTS 21/ II | 0.299 | 0.3 |  | Práce |  |  |  | POL1_
41 | 723237215R00 | Kohout kulový , mosazný, závit vnitřní-vnitřní, DN 25, PN 5, včetně dodávky materiálu | kus | 4 |  | 0 |  | 0 |  | 0 | 21 | 0 | 0.00061 | 0 | 0 | 0 | 800-721 | RTS 22/ I | RTS 21/ II | 0.227 | 0.91 |  | Práce |  |  |  | POL1_
42 | 723235416R00 | Pojistka nadprůtoková z nerezové oceli, závit vnitřní-vnější, průtok 6,0 m3/hod, DN 25, včetně dodávky materiálu | kus | 1 |  | 0 |  | 0 |  | 0 | 21 | 0 | 0.0003 | 0 | 0 | 0 | 800-721 | RTS 22/ I | RTS 21/ II | 0.227 | 0.23 |  | Práce |  |  |  | POL1_
43 | 998723101R00 | Přesun hmot pro vnitřní plynovod v objektech výšky do 6 m | t | 0.35573 |  | 0 |  | 0 |  | 0 | 21 | 0 | 0 | 0 | 0 | 0 | 800-721 | RTS 22/ I | RTS 21/ II | 1.333 | 0.47 |  | Práce |  |  |  | POL1_
|  | vodorovně do 50 m | [24 empty] | SPI
44 | 723 T00 | Hzs-nezměřitelné práce a přípomoci při montáži plynovodu | h | 2 |  | 0 |  | 0 |  | 0 | 21 | 0 | 0 | 0 | 0 | 0 |  | Vlastní | Kalkul | 1 | 2 |  | Práce |  |  |  | POL1_
|  | napojení v nice objektu : 2 |  | 2 | [22 empty] | VV | 0
Díl: | 767 | Konstrukce zámečnické |  |  |  | 0 |  | 0 |  | 0 |  | 0 |  | 0.02 |  | 0 |  |  |  |  | 8.59 | [5 empty] | DIL
45 | 767995101R00 | Výroba a montáž atypických kovovových doplňků staveb hmotnosti do 5 kg | kg | 20 |  | 0 |  | 0 |  | 0 | 21 | 0 | 6e-05 | 0 | 0 | 0 | 800-767 | RTS 22/ I | RTS 21/ II | 0.426 | 8.52 |  | Práce |  |  |  | POL1_
46 | 998767101R00 | Přesun hmot pro kovové stavební doplňk. konstrukce v objektech výšky do 6 m | t | 0.0212 |  | 0 |  | 0 |  | 0 | 21 | 0 | 0 | 0 | 0 | 0 | 800-767 | RTS 22/ I | RTS 21/ II | 3.327 | 0.07 |  | Práce |  |  |  | POL1_
|  | 50 m vodorovně | [24 empty] | SPI
47 | 723001R | Dvířka do fasády 300x300 mm s perforovanými dvířky, dle RAL fasády | ks | 1 |  | 0 |  | 0 |  | 0 | 21 | 0 | 0 | 0 | 0 | 0 |  | Vlastní | Indiv | 0 | 0 |  | Práce |  |  |  | POL1_
48 | 55399994R | výrobek kovový zámečnický, atypický | kg | 20 |  | 0 |  | 0 |  | 0 | 21 | 0 | 0.001 | 0.02 | 0 | 0 | SPCM | RTS 22/ I | RTS 21/ II | 0 | 0 |  | Specifikace |  |  |  | POL3_
|  | Ocelové výrobky - kotvy a spojky-atypické prvky : 20 |  | 20 | [22 empty] | VV | 0
Díl: | 783 | Nátěry |  |  |  | 0 |  | 0 |  | 0 |  | 0 |  | 0 |  | 0 |  |  |  |  | 3.25 | [5 empty] | DIL
49 | 783424340R00 | Nátěry potrubí a armatur syntetické potrubí, do DN 50 mm, dvojnásobné s 1x emailováním a základním nátěrem | m | 28 |  | 0 |  | 0 |  | 0 | 21 | 0 | 9e-05 | 0 | 0 | 0 | 800-783 | RTS 22/ I | RTS 21/ II | 0.116 | 3.25 |  | Práce |  |  |  | POL1_
|  | na vzduchu schnoucí | [24 empty] | SPI
|  | 27+1 |  | 28 | [22 empty] | VV | 0
Díl: | 799 | Ostatní |  |  |  | 0 |  | 0 |  | 0 |  | 0 |  | 0 |  | 0 |  |  |  |  | 0 | [5 empty] | DIL
50 | 00411 R | Přípravné a průzkumné služby či práce | Soubor | 1 |  | 0 |  | 0 |  | 0 | 21 | 0 | 0 | 0 | 0 | 0 |  | RTS 22/ I | Indiv | 0 | 0 |  | VRN |  |  |  | POL99_8
|  | Náklady dodavatele vyplývající z povinností dodavatele stanovených obchodními podmínkami před zahájením stavebních prací. Tato skupina zahrnuje zejména náklady na přípravné činnosti. | [24 empty] | POP |  | Náklady dodavatele vyplývající z povinností dodavatele stanovených obchodními podmínkami před zahájením stavebních prací. Tato skupina zahrnuje zejména náklady na přípravné činnosti.
|  | napojení plynovodu na stáv.STL-ověření polohy, materiálu a stavu : 1 |  | 1 | [22 empty] | VV | 0
51 | 00523 R | Zkoušky a revize | Soubor | 1 |  | 0 |  | 0 |  | 0 | 21 | 0 | 0 | 0 | 0 | 0 |  | RTS 22/ I | Indiv | 0 | 0 |  | VRN |  |  |  | POL99_8
|  | Náklady zhotovitele, související s prováděním zkoušek a revizí předepsaných technickými normami nebo objednatelem a které jsou pro provedení díla nezbytné. | [24 empty] | POP |  | Náklady zhotovitele, související s prováděním zkoušek a revizí předepsaných technickými normami nebo objednatelem a které jsou pro provedení díla nezbytné.
Díl: | M23 | Montáže potrubí |  |  |  | 0 |  | 0 |  | 0 |  | 0 |  | 0.04 |  | 0 |  |  |  |  | 13.27 | [5 empty] | DIL
52 | 230010259R00 | Montáž trubky ocelové závitové DN 2" | m | 3 |  | 0 |  | 0 |  | 0 | 21 | 0 | 5e-05 | 0 | 0 | 0 |  | RTS 22/ I | RTS 21/ II | 0.13132 | 0.39 |  | Práce |  |  |  | POL1_
53 | 230040006R00 | Montáž závitových dílů DN 1" | kus | 3 |  | 0 |  | 0 |  | 0 | 21 | 0 | 3e-05 | 0 | 0 | 0 |  | RTS 22/ I | RTS 21/ II | 0.3262 | 0.98 |  | Práce |  |  |  | POL1_
54 | 230170001R00 | Příprava pro zkoušku těsnosti, DN do 40 | sada | 1 |  | 0 |  | 0 |  | 0 | 21 | 0 | 0 | 0 | 0 | 0 |  | RTS 22/ I | RTS 21/ II | 5.99 | 5.99 |  | Práce |  |  |  | POL1_
55 | 230180011R00 | Montáž trub z plastických hmot PE, PP, 32 x 3,4 | m | 11 |  | 0 |  | 0 |  | 0 | 21 | 0 | 0 | 0 | 0 | 0 |  | RTS 22/ I | RTS 21/ II | 0.081 | 0.89 |  | Práce |  |  |  | POL1_
56 | 230180066R00 | Montáž trubních dílů PE, PP, D 32 | kus | 6 |  | 0 |  | 0 |  | 0 | 21 | 0 | 0 | 0 | 0 | 0 |  | RTS 22/ I | RTS 21/ II | 0.4208 | 2.52 |  | Práce |  |  |  | POL1_
57 | 230191011R00 | Uložení chráničky ve výkopu PE 75x6,8mm | m | 5 |  | 0 |  | 0 |  | 0 | 21 | 0 | 0 | 0 | 0 | 0 |  | RTS 22/ I | RTS 21/ II | 0.14 | 0.7 |  | Práce |  |  |  | POL1_
58 | 230230016R00 | Hlavní tlaková zkouška vzduchem 0,6 MPa, DN 50 | m | 11 |  | 0 |  | 0 |  | 0 | 21 | 0 | 0 | 0 | 0 | 0 |  | RTS 22/ I | RTS 21/ II | 0.164 | 1.8 |  | Práce |  |  |  | POL1_
59 | 14310504.AR | trubka bralenová 11343; jmenovitá světlost DN 50-2"; použití: chránička, popláštěná - pro rozvody kapalin a plynů ukládaných do země | m | 3 |  | 0 |  | 0 |  | 0 | 21 | 0 | 0.00572 | 0.02 | 0 | 0 | SPCM | RTS 22/ I | RTS 21/ II | 0 | 0 |  | Specifikace |  |  |  | POL3_
60 | 286136362R | trubka plastová plynovodní hladká; PE100RC; SDR 11,0; PN 16; D = 35,4 mm; l = 100 000,0 mm | m | 11.165 |  | 0 |  | 0 |  | 0 | 21 | 0 | 0.00048 | 0.01 | 0 | 0 | SPCM | RTS 22/ I | RTS 21/ II | 0 | 0 |  | Specifikace |  |  |  | POL3_
|  | +1,5% : | [24 empty] | VV | 0
|  | Odkaz na mn. položky pořadí 55 : 11,00000*1,015 |  | 11.165 | [22 empty] | VV | 5
61 | 28614055R | trubka ochranná HDPE; SDR 11,0; vnější průměr 75,0 mm; vnitřní průměr 61,4 mm; s = 6,80 mm; barva černá se žlutým pruhem | m | 5 |  | 0 |  | 0 |  | 0 | 21 | 0 | 0.00148 | 0.01 | 0 | 0 | SPCM | RTS 22/ I | RTS 21/ II | 0 | 0 |  | Specifikace |  |  |  | POL3_
62 | 28653151.32 | Přechodka PE-ocel D 32 x1"vnější záv. | kus | 3 |  | 0 |  | 0 |  | 0 | 21 | 0 | 0.00053 | 0 | 0 | 0 |  | Vlastní | Indiv | 0 | 0 |  | Specifikace |  |  |  | POL3_
63 | 28653233.AR | objímka d = 32; pro spojku | kus | 3 |  | 0 |  | 0 |  | 0 | 21 | 0 | 0.00049 | 0 | 0 | 0 | SPCM | RTS 22/ I | RTS 21/ II | 0 | 0 |  | Specifikace |  |  |  | POL3_
64 | 28653240.AR | držák objímky A, zadní | kus | 3 |  | 0 |  | 0 |  | 0 | 21 | 0 | 0.00029 | 0 | 0 | 0 | SPCM | RTS 22/ I | RTS 21/ II | 0 | 0 |  | Specifikace |  |  |  | POL3_
65 | 28653322.AR | koleno PE 100; 90,0 °; SDR 11,0; D = 32,0 mm; hladké; spoj elektrosvařovaný | kus | 6 |  | 0 |  | 0 |  | 0 | 21 | 0 | 0.0001 | 0 | 0 | 0 | SPCM | RTS 22/ I | RTS 21/ II | 0 | 0 |  | Specifikace |  |  |  | POL3_
[25 empty] | 15 | 21 | DPH
| Celkem |  |  |  |  | 0 | [18 empty] | 0 | 0 | SUM
END
Note on S6: Jedná se o informaci, zda se jedná o položku, která je do rozpočtu zadána z cenové soustavy RTS, nebo vlastní.
Note on T6: Jedná se o název CÚ, která je zadána u položky rozpočtu

## SO 02 01 Pol
Položkový soupis prací a dodávek | [26 empty] | #TypZaznamu#
S: | 147_2021 | MŠ HUSOVA ŠLAPANICE | [24 empty] | STA
O: | SO 02 | Mateřská škola | [21 empty] | STA |  |  | OBJ
R: | 01 | ASŘ, SKŘ, PBŘ | [24 empty] | ROZ
P.č. | Číslo položky | Název položky | MJ | Množství | Cena / MJ | Celkem | Dodávka | Dodávka celk. | Montáž | Montáž celk. | DPH | Cena s DPH | Hmotnost / MJ | Hmotnost celk.(t) | Dem. hmotnost / MJ | Dem. hmotnost celk.(t) | Ceník | Cen. soustava / platnost | Cenová úroveň | Nhod / MJ | Nhod celk. | Dodavatel | Typ položky
Díl: | 1 | Zemní práce |  |  |  | 0 |  | 0 |  | 0 |  | 0 |  | 38.75 |  | 0 |  |  |  |  | 227.35 | [5 empty] | DIL
1 | 131201112R00 | Hloubení nezapažených jam a zářezů do 1000 m3, v hornině 3, hloubení strojně | m3 | 618.55 |  | 0 |  | 0 |  | 0 | 21 | 0 | 0 | 0 | 0 | 0 | 800-1 | RTS 22/ I | RTS 21/ II | 0.106 | 65.57 |  | Práce |  |  |  | POL1_
|  | kromě zářezů se šikmými stěnami pro podzemní vedení, s urovnáním dna do předepsaného profilu a spádu, s případným nutným přemístěním ve výkopišti a dále buď s přemístěním výkopku na přilehlém terénu na vzdálenost do 3 m od okraje jámy nebo s naložením na dopravní prostředek, | [24 empty] | SPI |  | kromě zářezů se šikmými stěnami pro podzemní vedení, s urovnáním dna do předepsaného profilu a spádu, s případným nutným přemístěním ve výkopišti a dále buď s přemístěním výkopku na přilehlém terénu na vzdálenost do 3 m od okraje jámy nebo s naložením na dopravní prostředek,
|  | řešené území na úr -0,560 (area) : 993*0,62 |  | 615.66 | [22 empty] | VV | 0
|  | patka - 1,41 : 1,7*1,7*1 |  | 2.89 | [22 empty] | VV | 0
2 | 131201119R00 | Hloubení nezapažených jam a zářezů příplatek za lepivost, v hornině 3, | m3 | 309.275 |  | 0 |  | 0 |  | 0 | 21 | 0 | 0 | 0 | 0 | 0 | 800-1 | RTS 22/ I | RTS 21/ II | 0.0431 | 13.33 |  | Práce |  |  |  | POL1_
|  | kromě zářezů se šikmými stěnami pro podzemní vedení, s urovnáním dna do předepsaného profilu a spádu, s případným nutným přemístěním ve výkopišti a dále buď s přemístěním výkopku na přilehlém terénu na vzdálenost do 3 m od okraje jámy nebo s naložením na dopravní prostředek, | [24 empty] | SPI |  | kromě zářezů se šikmými stěnami pro podzemní vedení, s urovnáním dna do předepsaného profilu a spádu, s případným nutným přemístěním ve výkopišti a dále buď s přemístěním výkopku na přilehlém terénu na vzdálenost do 3 m od okraje jámy nebo s naložením na dopravní prostředek,
|  | Odkaz na mn. položky pořadí 1 : 618,55000 |  | 618.55 | [22 empty] | VV | 5
|  | Koeficient : -0,5 |  | -309.275 | [22 empty] | VV | 4
3 | 132201110R00 | Hloubení rýh šířky do 60 cm do 50 m3, v hornině 3, hloubení strojně | m3 | 2.835 |  | 0 |  | 0 |  | 0 | 21 | 0 | 0 | 0 | 0 | 0 | 800-1 | RTS 22/ I | RTS 21/ II | 0.365 | 1.03 |  | Práce |  |  |  | POL1_
|  | zapažených i nezapažených s urovnáním dna do předepsaného profilu a spádu, s přehozením výkopku na přilehlém terénu na vzdálenost do 3 m od podélné osy rýhy nebo s naložením výkopku na dopravní prostředek. | [24 empty] | SPI |  | zapažených i nezapažených s urovnáním dna do předepsaného profilu a spádu, s přehozením výkopku na přilehlém terénu na vzdálenost do 3 m od podélné osy rýhy nebo s naložením výkopku na dopravní prostředek.
|  | základ pro opěrnou zídku úr.-1,55 : 6,58*0,5*0,35 |  | 1.1515 | [22 empty] | VV | 0
|  | 9,62*0,5*0,35 |  | 1.6835 | [22 empty] | VV | 0
4 | 132201119R00 | Hloubení rýh šířky do 60 cm příplatek za lepivost, v hornině 3, | m3 | 1.4175 |  | 0 |  | 0 |  | 0 | 21 | 0 | 0 | 0 | 0 | 0 | 800-1 | RTS 22/ I | RTS 21/ II | 0.3898 | 0.55 |  | Práce |  |  |  | POL1_
|  | zapažených i nezapažených s urovnáním dna do předepsaného profilu a spádu, s přehozením výkopku na přilehlém terénu na vzdálenost do 3 m od podélné osy rýhy nebo s naložením výkopku na dopravní prostředek. | [24 empty] | SPI |  | zapažených i nezapažených s urovnáním dna do předepsaného profilu a spádu, s přehozením výkopku na přilehlém terénu na vzdálenost do 3 m od podélné osy rýhy nebo s naložením výkopku na dopravní prostředek.
|  | Odkaz na mn. položky pořadí 3 : 2,83500 |  | 2.835 | [22 empty] | VV | 5
|  | Koeficient : -0,5 |  | -1.4175 | [22 empty] | VV | 4
5 | 132201212R00 | Hloubení rýh šířky přes 60 do 200 cm do 1000 m3, v hornině 3, hloubení strojně | m3 | 186.3569 |  | 0 |  | 0 |  | 0 | 21 | 0 | 0 | 0 | 0 | 0 | 800-1 | RTS 22/ I | RTS 21/ II | 0.156 | 29.07 |  | Práce |  |  |  | POL1_
|  | zapažených i nezapažených, s urovnáním dna do předepsaného profilu a spádu, s případně nutným přehozením výkopku na vzdálenost do 3 m ve výkopišti, s přehozením výkopku na přilehlém terénu na vzdálenost do 5 m od podélné osy rýhy nebo s naložením výkopku na dopravní prostředek. | [24 empty] | SPI |  | zapažených i nezapažených, s urovnáním dna do předepsaného profilu a spádu, s případně nutným přehozením výkopku na vzdálenost do 3 m ve výkopišti, s přehozením výkopku na přilehlém terénu na vzdálenost do 5 m od podélné osy rýhy nebo s naložením výkopku na dopravní prostředek.
|  | obvodové pasy na úr -1,91 : 9,87*2,81*1,35 |  | 37.4419 | [22 empty] | VV | 0
|  | 3,91*1,45*1,35 |  | 7.6538 | [22 empty] | VV | 0
|  | 4,28*1,45*1,35 |  | 8.3781 | [22 empty] | VV | 0
|  | 15,62*1,45*1,35 |  | 30.5761 | [22 empty] | VV | 0
|  | 9,68*1,45*1,35 |  | 18.9486 | [22 empty] | VV | 0
|  | 3,45*1,45*1,35 |  | 6.7534 | [22 empty] | VV | 0
|  | 8,38*1,45*1,35 |  | 16.4038 | [22 empty] | VV | 0
|  | obvodové pasy na úr.-1,41 : 7,82*1,45*0,85 |  | 9.6381 | [22 empty] | VV | 0
|  | 7,82*1,45*0,85 |  | 9.6381 | [22 empty] | VV | 0
|  | středové pasy na úr, -1,91 : 10,62*0,8*1,35 |  | 11.4696 | [22 empty] | VV | 0
|  | -1,66 : 10,38*0,8*1,1 |  | 9.1344 | [22 empty] | VV | 0
|  | -1,41 : 10,38*0,8*0,85 |  | 7.0584 | [22 empty] | VV | 0
|  | opěrná zídka na úr.-1,2 : 6,58*1,35*0,64 |  | 5.6851 | [22 empty] | VV | 0
|  | 8,77*1,35*0,64 |  | 7.5773 | [22 empty] | VV | 0
6 | 132201219R00 | Hloubení rýh šířky přes 60 do 200 cm příplatek za lepivost, v hornině 3, | m3 | 93.1784 |  | 0 |  | 0 |  | 0 | 21 | 0 | 0 | 0 | 0 | 0 | 800-1 | RTS 22/ I | RTS 21/ II | 0.084 | 7.83 |  | Práce |  |  |  | POL1_
|  | zapažených i nezapažených, s urovnáním dna do předepsaného profilu a spádu, s případně nutným přehozením výkopku na vzdálenost do 3 m ve výkopišti, s přehozením výkopku na přilehlém terénu na vzdálenost do 5 m od podélné osy rýhy nebo s naložením výkopku na dopravní prostředek. | [24 empty] | SPI |  | zapažených i nezapažených, s urovnáním dna do předepsaného profilu a spádu, s případně nutným přehozením výkopku na vzdálenost do 3 m ve výkopišti, s přehozením výkopku na přilehlém terénu na vzdálenost do 5 m od podélné osy rýhy nebo s naložením výkopku na dopravní prostředek.
|  | Odkaz na mn. položky pořadí 5 : 186,35685 |  | 186.3569 | [22 empty] | VV | 5
|  | Koeficient : -0,5 |  | -93.1784 | [22 empty] | VV | 4
7 | 139601102R00 | Ruční výkop jam, rýh a šachet v hornině 3 | m3 | 9.0571 |  | 0 |  | 0 |  | 0 | 21 | 0 | 0 | 0 | 0 | 0 | 800-1 | RTS 22/ I | RTS 21/ II | 3.533 | 32 |  | Práce |  |  |  | POL1_
|  | s přehozením na vzdálenost do 5 m nebo s naložením na ruční dopravní prostředek | [24 empty] | SPI
|  | patky pro zábradlí terasy : 0,4*0,4*0,8*16 |  | 2.048 | [22 empty] | VV | 0
|  | zákl. pas u sous. objektu na úr.-1,41 : 11,78*0,7*0,85 |  | 7.0091 | [22 empty] | VV | 0
8 | 162701105R00 | Vodorovné přemístění výkopku z horniny 1 až 4, na vzdálenost přes 9 000 do 10 000 m | m3 | 749.8916 |  | 0 |  | 0 |  | 0 | 21 | 0 | 0 | 0 | 0 | 0 | 800-1 | RTS 22/ I | RTS 21/ II | 0.011 | 8.25 |  | Práce |  |  |  | POL1_
|  | po suchu, bez naložení výkopku, avšak se složením bez rozhrnutí, zpáteční cesta vozidla. | [24 empty] | SPI
|  | Odkaz na mn. položky pořadí 1 : 618,55000 |  | 618.55 | [22 empty] | VV | 5
|  | Odkaz na mn. položky pořadí 3 : 2,83500 |  | 2.835 | [22 empty] | VV | 5
|  | Odkaz na mn. položky pořadí 5 : 186,35685 |  | 186.3569 | [22 empty] | VV | 5
|  | Odkaz na mn. položky pořadí 7 : 9,05710 |  | 9.0571 | [22 empty] | VV | 5
|  | - zásyp : | [24 empty] | VV | 0
|  | Odkaz na mn. položky pořadí 10 : 66,90738*-1 |  | -66.9074 | [22 empty] | VV | 5
9 | 162701109R00 | Vodorovné přemístění výkopku příplatek k ceně za každých dalších i započatých 1 000 m přes 10 000 m z horniny 1 až 4 | m3 | 749.8916 |  | 0 |  | 0 |  | 0 | 21 | 0 | 0 | 0 | 0 | 0 | 800-1 | RTS 22/ I | RTS 21/ II | 0 | 0 |  | Práce |  |  |  | POL1_
|  | po suchu, bez naložení výkopku, avšak se složením bez rozhrnutí, zpáteční cesta vozidla. | [24 empty] | SPI
|  | Odkaz na mn. položky pořadí 8 : 749,89157 |  | 749.8916 | [22 empty] | VV | 5
10 | 174101101R00 | Zásyp sypaninou se zhutněním jam, šachet, rýh nebo kolem objektů v těchto vykopávkách | m3 | 66.9074 |  | 0 |  | 0 |  | 0 | 21 | 0 | 0 | 0 | 0 | 0 | 800-1 | RTS 22/ I | RTS 21/ II | 0.202 | 13.52 |  | Práce |  |  |  | POL1_
|  | z jakékoliv horniny s uložením výkopku po vrstvách, | [24 empty] | SPI
|  | včetně strojního přemístění materiálu pro zásyp ze vzdálenosti do 10 m od okraje zásypu | [24 empty] | POP
|  | obvod objektu : (13,78+1,6+10+5,3+0,87+15,28+9,68+19,88)*0,75*0,7 |  | 40.1048 | [22 empty] | VV | 0
|  | zásyp pasů vnitřních : 23*0,85*0,25*2 |  | 9.775 | [22 empty] | VV | 0
|  | 7,82*0,5*0,85 |  | 3.3235 | [22 empty] | VV | 0
|  | 16,98*0,35*0,25*2 |  | 2.9715 | [22 empty] | VV | 0
|  | 11,98*0,35*0,25 |  | 1.0482 | [22 empty] | VV | 0
|  | 10,33*0,6*0,25*2 |  | 3.099 | [22 empty] | VV | 0
|  | 10,33*0,85*0,25*3 |  | 6.5854 | [22 empty] | VV | 0
11 | 175101101R00 | Obsyp potrubí bez prohození sypaniny, bez dodávky obsypového materiálu | m3 | 18.3573 |  | 0 |  | 0 |  | 0 | 21 | 0 | 0 | 0 | 0 | 0 | 800-1 | RTS 22/ I | RTS 21/ II | 1.587 | 29.13 |  | Práce |  |  |  | POL1_
|  | sypaninou z vhodných hornin tř. 1 - 4 nebo materiálem připraveným podél výkopu ve vzdálenosti do 3 m od jeho kraje, pro jakoukoliv hloubku výkopu a jakoukoliv míru zhutnění, | [24 empty] | SPI |  | sypaninou z vhodných hornin tř. 1 - 4 nebo materiálem připraveným podél výkopu ve vzdálenosti do 3 m od jeho kraje, pro jakoukoliv hloubku výkopu a jakoukoliv míru zhutnění,
|  | pod drenáž kolem základů : | [24 empty] | VV | 0
|  | západ : 0,45*0,26*19,6 |  | 2.2932 | [22 empty] | VV | 0
|  | jih : 0,75*0,26*(9,2+5,5+16,0) |  | 5.9865 | [22 empty] | VV | 0
|  | sever : 0,75*0,26*(13,3+2,2+11,7) |  | 5.304 | [22 empty] | VV | 0
|  | + u opěrky : 1,2*0,26*(6,1+9,2) |  | 4.7736 | [22 empty] | VV | 0
12 | 180407111RT1 | Položení travního koberce se zalitím koberce po položení , bez dodávky koberce | m2 | 193.3744 |  | 0 |  | 0 |  | 0 | 21 | 0 | 0 | 0 | 0 | 0 | 823-1 | RTS 22/ I | RTS 21/ II | 0.14 | 27.07 |  | Práce |  |  |  | POL1_
|  | skladba S1 : | [24 empty] | VV | 0
|  | střecha nad 2. NP : 11,28*4,98 |  | 56.1744 | [22 empty] | VV | 0
|  | střecha nad 1. NP - area vč. části atiky : (100,2+37,0) |  | 137.2 | [22 empty] | VV | 0
13 | 199000002R00 | Poplatky za skládku horniny 1- 4, skupina 17 05 04 z Katalogu odpadů | m3 | 749.8916 |  | 0 |  | 0 |  | 0 | 21 | 0 | 0 | 0 | 0 | 0 | 800-1 | RTS 22/ I | RTS 21/ II | 0 | 0 |  | Práce |  |  |  | POL1_
|  | Odkaz na mn. položky pořadí 8 : 749,89157 |  | 749.8916 | [22 empty] | VV | 5
14 | 00590010R | travní koberec š = 110,0 cm; l = 200,0 cm; složení rozchodník | m2 | 203.0431 |  | 0 |  | 0 |  | 0 | 21 | 0 | 0.001 | 0.2 | 0 | 0 | SPCM | RTS 22/ I | RTS 21/ II | 0 | 0 |  | Specifikace |  |  |  | POL3_
|  | Odkaz na mn. položky pořadí 12 : 193,37440 |  | 193.3744 | [22 empty] | VV | 5
|  | Koeficient prořez: 0,05 |  | 9.6687 | [22 empty] | VV | 4
15 | 583418004R | kamenivo přírodní drcené frakce 16,0 až 32,0 mm; třída B | t | 38.5503 |  | 0 |  | 0 |  | 0 | 21 | 0 | 1 | 38.55 | 0 | 0 | SPCM | RTS 22/ I | RTS 21/ II | 0 | 0 |  | Specifikace |  |  |  | POL3_
|  | pod drenáž kolem základů : | [24 empty] | VV | 0
|  | západ : 0,45*0,26*19,6*2,1 |  | 4.8157 | [22 empty] | VV | 0
|  | jih : 0,75*0,26*(9,2+5,5+16,0)*2,1 |  | 12.5716 | [22 empty] | VV | 0
|  | sever : 0,75*0,26*(13,3+2,2+11,7)*2,1 |  | 11.1384 | [22 empty] | VV | 0
|  | + u opěrky : 1,2*0,26*(6,1+9,2)*2,1 |  | 10.0246 | [22 empty] | VV | 0
Díl: | 2 | Základy a zvláštní zakládání |  |  |  | 0 |  | 0 |  | 0 |  | 0 |  | 450.42 |  | 0 |  |  |  |  | 549.28 | [5 empty] | DIL
16 | 212753116R00 | Plastové drenážní trubky montáž ohebné plastové drenážní trubky do rýhy, DN 160, bez lože | m | 86.1 |  | 0 |  | 0 |  | 0 | 21 | 0 | 0 | 0 | 0 | 0 | 827-1 | RTS 22/ I | RTS 21/ II | 0.061 | 5.25 |  | Práce |  |  |  | POL1_
|  | drenážní trubka kolem objektu : | [24 empty] | VV | 0
|  | pod drenáž kolem základů : | [24 empty] | VV | 0
|  | západ : 19,0 |  | 19 | [22 empty] | VV | 0
|  | jih : 8,6+4,8+15,0+0,5 |  | 28.9 | [22 empty] | VV | 0
|  | sever : 12,8+1,3+10,5 |  | 24.6 | [22 empty] | VV | 0
|  | + u opěrky : 5,0+8,6 |  | 13.6 | [22 empty] | VV | 0
17 | 212971110R00 | Zřízení opláštění odvod. trativodů z geotextilie o sklonu do 2,5, | m2 | 189.466 |  | 0 |  | 0 |  | 0 | 21 | 0 | 0.00018 | 0.03 | 0 | 0 | 800-2 | RTS 22/ I | RTS 21/ II | 0.075 | 14.21 |  | Práce |  |  |  | POL1_
|  | v rýze nebo v zářezu se stěnami, | [24 empty] | SPI
|  | pod drenáž kolem základů : | [24 empty] | VV | 0
|  | západ : (0,45+0,26)*2*19,6 |  | 27.832 | [22 empty] | VV | 0
|  | jih : (0,75+0,26)*2*(9,2+5,5+16,0) |  | 62.014 | [22 empty] | VV | 0
|  | sever : (0,75+0,26)*2*(13,3+2,2+11,7) |  | 54.944 | [22 empty] | VV | 0
|  | + u opěrky : (1,2+0,26)*2*(6,1+9,2) |  | 44.676 | [22 empty] | VV | 0
18 | 215901101RT5 | Zhutnění podloží z rostlé horniny 1 až 4 pod násypy z hornin soudržných do 92% PS a nesoudržných sypkých relativní ulehlosti l(d) do 0,8 vibrační deskou | m2 | 480 |  | 0 |  | 0 |  | 0 | 21 | 0 | 0 | 0 | 0 | 0 | 800-1 | RTS 22/ I | RTS 21/ II | 0.15 | 72 |  | Práce |  |  |  | POL1_
|  | z rostlé horniny tř.1 - 4 pod násypy z hornin soudržných do 92% PS a hornin nesoudržných sypkých relativní ulehlosti I(d) do 0,8 | [24 empty] | SPI |  | z rostlé horniny tř.1 - 4 pod násypy z hornin soudržných do 92% PS a hornin nesoudržných sypkých relativní ulehlosti I(d) do 0,8
|  | plocha objektu : 480 |  | 480 | [22 empty] | VV | 0
19 | 215901101RT5 | Zhutnění podloží z rostlé horniny 1 až 4 pod násypy z hornin soudržných do 92% PS a nesoudržných sypkých relativní ulehlosti l(d) do 0,8 vibrační deskou | m2 | 66.5 |  | 0 |  | 0 |  | 0 | 21 | 0 | 0 | 0 | 0 | 0 | 800-1 | RTS 22/ I | RTS 21/ II | 0.15 | 9.98 |  | Práce |  |  |  | POL1_
|  | z rostlé horniny tř.1 - 4 pod násypy z hornin soudržných do 92% PS a hornin nesoudržných sypkých relativní ulehlosti I(d) do 0,8 | [24 empty] | SPI |  | z rostlé horniny tř.1 - 4 pod násypy z hornin soudržných do 92% PS a hornin nesoudržných sypkých relativní ulehlosti I(d) do 0,8
|  | terasy - skladba P3 : | [24 empty] | VV | 0
|  | dle výpisu prvků : | [24 empty] | VV | 0
|  | výrobek T25 : 33,0 |  | 33 | [22 empty] | VV | 0
|  | výrobek T26 : 33,5 |  | 33.5 | [22 empty] | VV | 0
20 | 271531113R00 | Polštáře zhutněné pod základy kamenivo hrubé, drcené, frakce 16 - 32 mm | m3 | 6.65 |  | 0 |  | 0 |  | 0 | 21 | 0 | 2.16 | 14.36 | 0 | 0 | 800-2 | RTS 22/ I | RTS 21/ II | 1.085 | 7.22 |  | Práce |  |  |  | POL1_
|  | terasy - skladba P3 : | [24 empty] | VV | 0
|  | dle výpisu prvků : | [24 empty] | VV | 0
|  | výrobek T25 : 33,0*0,1 |  | 3.3 | [22 empty] | VV | 0
|  | výrobek T26 : 33,5*0,1 |  | 3.35 | [22 empty] | VV | 0
21 | 271531113R00 | Polštáře zhutněné pod základy kamenivo hrubé, drcené, frakce 16 - 32 mm | m3 | 44.0055 |  | 0 |  | 0 |  | 0 | 21 | 0 | 2.16 | 95.05 | 0 | 0 | 800-2 | RTS 22/ I | RTS 21/ II | 1.085 | 47.75 |  | Práce |  |  |  | POL1_
|  | pod desku - mezi pasy : (8,15+125,23+36,35+29,1+94,54)*0,15 |  | 44.0055 | [22 empty] | VV | 0
22 | 273321411R00 | Beton základových desek železový třídy C 25/30 | m3 | 49.62 |  | 0 |  | 0 |  | 0 | 21 | 0 | 2.525 | 125.29 | 0 | 0 | 801-1 | RTS 22/ I | RTS 21/ II | 0.48 | 23.82 |  | Práce |  |  |  | POL1_
|  | bez dodávky a uložení výztuže | [24 empty] | SPI
|  | ZD (area) : 330,8*0,15 |  | 49.62 | [22 empty] | VV | 0
23 | 273351215R00 | Bednění stěn základových desek zřízení | m2 | 25.176 |  | 0 |  | 0 |  | 0 | 21 | 0 | 0.0392 | 0.99 | 0 | 0 | 801-1 | RTS 22/ I | RTS 21/ II | 1.6 | 40.28 |  | Práce |  |  |  | POL1_
|  | svislé nebo šikmé (odkloněné) , půdorysně přímé nebo zalomené, stěn základových desek ve volných nebo zapažených jámách, rýhách, šachtách, včetně případných vzpěr, | [24 empty] | SPI |  | svislé nebo šikmé (odkloněné) , půdorysně přímé nebo zalomené, stěn základových desek ve volných nebo zapažených jámách, rýhách, šachtách, včetně případných vzpěr,
|  | obvod : (11,88+1,6+12,1+11,38+16,2+5+7,78+17,98)*0,3 |  | 25.176 | [22 empty] | VV | 0
24 | 273351216R00 | Bednění stěn základových desek odstranění | m2 | 25.176 |  | 0 |  | 0 |  | 0 | 21 | 0 | 0 | 0 | 0 | 0 | 801-1 | RTS 22/ I | RTS 21/ II | 0.32 | 8.06 |  | Práce |  |  |  | POL1_
|  | svislé nebo šikmé (odkloněné) , půdorysně přímé nebo zalomené, stěn základových desek ve volných nebo zapažených jámách, rýhách, šachtách, včetně případných vzpěr, | [24 empty] | SPI |  | svislé nebo šikmé (odkloněné) , půdorysně přímé nebo zalomené, stěn základových desek ve volných nebo zapažených jámách, rýhách, šachtách, včetně případných vzpěr,
|  | Včetně očištění, vytřídění a uložení bednicího materiálu. | [24 empty] | POP
|  | Odkaz na mn. položky pořadí 23 : 25,17600 |  | 25.176 | [22 empty] | VV | 5
25 | 273361921RT5 | Výztuž základových desek ze svařovaných sítí průměr drátu 6 mm, velikost oka 150/150 mm | t | 1.32 |  | 0 |  | 0 |  | 0 | 21 | 0 | 1.0554 | 1.39 | 0 | 0 | 801-1 | RTS 22/ I | RTS 21/ II | 15.231 | 20.1 |  | Práce |  |  |  | POL1_
|  | včetně distančních prvků | [24 empty] | SPI
|  | dle statiky : 1320/1000 |  | 1.32 | [22 empty] | VV | 0
26 | 273361921RT8 | Výztuž základových desek ze svařovaných sítí průměr drátu 8 mm, velikost oka 100/100 mm | t | 0.12 |  | 0 |  | 0 |  | 0 | 21 | 0 | 1.0544 | 0.13 | 0 | 0 | 801-1 | RTS 22/ I | RTS 21/ II | 15.231 | 1.83 |  | Práce |  |  |  | POL1_
|  | včetně distančních prvků | [24 empty] | SPI
|  | dle statiky : 120/1000 |  | 0.12 | [22 empty] | VV | 0
27 | 274272140RT5 | Zdivo základové z bednicích tvárnic tloušťky 300 mm, výplň betonem C 25/30 | m2 | 105.005 |  | 0 |  | 0 |  | 0 | 21 | 0 | 0.74 | 77.7 | 0 | 0 | 801-1 | RTS 22/ I | RTS 21/ II | 1.1 | 115.51 |  | Práce |  |  |  | POL1_
|  | s výplní betonem, bez výztuže, | [24 empty] | SPI
|  | dle statiky řez 1 : (8,32+11,38+8,32)*0,5 |  | 14.01 | [22 empty] | VV | 0
|  | řez 2 : (7,88+5+7,78+17,98+11,88+1,6+3,78)*1 |  | 55.9 | [22 empty] | VV | 0
|  | řez 3 : (8,07+12,38+0,7+0,7+0,76+0,76)*1 |  | 23.37 | [22 empty] | VV | 0
|  | řez 4 : 9,38*0,75 |  | 7.035 | [22 empty] | VV | 0
|  | řez 5 : 9,38*0,5 |  | 4.69 | [22 empty] | VV | 0
28 | 274313511R00 | Beton základových pasů prostý třídy C 12/15 | m3 | 1.62 |  | 0 |  | 0 |  | 0 | 21 | 0 | 2.525 | 4.09 | 0 | 0 | 801-1 | RTS 22/ I | RTS 21/ II | 0.477 | 0.77 |  | Práce |  |  |  | POL1_
|  | Včetně dodávky a uložení betonu a kamene. | [24 empty] | POP
|  | základ pod opěrnou zídku : (6,58+9,62)*0,5*0,2 |  | 1.62 | [22 empty] | VV | 0
29 | 274321411R00 | Beton základových pasů železový třídy C 25/30 | m3 | 39.933 |  | 0 |  | 0 |  | 0 | 21 | 0 | 2.525 | 100.83 | 0 | 0 | 801-1 | RTS 22/ I | RTS 21/ II | 0.48 | 19.17 |  | Práce |  |  |  | POL1_
|  | včetně dodávky a uložení betonu, bez výztuže | [24 empty] | SPI
|  | (area dle půdorysu) : (346,27-4,26-114,82-29,47-22,62-86,36)*0,45 |  | 39.933 | [22 empty] | VV | 0
30 | 274351215R00 | Bednění stěn základových pasů zřízení | m2 | 61.056 |  | 0 |  | 0 |  | 0 | 21 | 0 | 0.03916 | 2.39 | 0 | 0 | 801-1 | RTS 22/ I | RTS 21/ II | 1.05 | 64.11 |  | Práce |  |  |  | POL1_
|  | svislé nebo šikmé (odkloněné), půdorysně přímé nebo zalomené, stěn základových pasů ve volných nebo zapažených jámách, rýhách, šachtách, včetně případných vzpěr, | [24 empty] | SPI |  | svislé nebo šikmé (odkloněné), půdorysně přímé nebo zalomené, stěn základových pasů ve volných nebo zapažených jámách, rýhách, šachtách, včetně případných vzpěr,
|  | vnější obvod : (12,24+1,6+12,12+11,74+16,22+5+8,14+18,34)*0,6 |  | 51.24 | [22 empty] | VV | 0
|  | vnitřní pas řez E : (7,62+0,56)*2*0,6 |  | 9.816 | [22 empty] | VV | 0
31 | 274351216R00 | Bednění stěn základových pasů odstranění | m2 | 61.056 |  | 0 |  | 0 |  | 0 | 21 | 0 | 0 | 0 | 0 | 0 | 801-1 | RTS 22/ I | RTS 21/ II | 0.32 | 19.54 |  | Práce |  |  |  | POL1_
|  | svislé nebo šikmé (odkloněné), půdorysně přímé nebo zalomené, stěn základových pasů ve volných nebo zapažených jámách, rýhách, šachtách, včetně případných vzpěr, | [24 empty] | SPI |  | svislé nebo šikmé (odkloněné), půdorysně přímé nebo zalomené, stěn základových pasů ve volných nebo zapažených jámách, rýhách, šachtách, včetně případných vzpěr,
|  | Včetně očištění, vytřídění a uložení bednicího materiálu. | [24 empty] | POP
|  | Odkaz na mn. položky pořadí 30 : 61,05600 |  | 61.056 | [22 empty] | VV | 5
32 | 274361821R00 | Výztuž základových pasů z betonářské oceli 10 505 (R) | t | 2.382 |  | 0 |  | 0 |  | 0 | 21 | 0 | 1.0212 | 2.43 | 0 | 0 | 801-1 | RTS 22/ I | RTS 21/ II | 23.531 | 56.05 |  | Práce |  |  |  | POL1_
|  | dle statiky : (787+1595)/1000 |  | 2.382 | [22 empty] | VV | 0
33 | 275313621R00 | Beton základových patek prostý třídy C 20/25 | m3 | 2.048 |  | 0 |  | 0 |  | 0 | 21 | 0 | 2.525 | 5.17 | 0 | 0 | 801-1 | RTS 22/ I | RTS 21/ II | 0.477 | 0.98 |  | Práce |  |  |  | POL1_
|  | patky pro zábradlí terasy : 0,4*0,4*0,8*16 |  | 2.048 | [22 empty] | VV | 0
34 | 275321411R00 | Beton základových patek železový třídy C 25/30 | m3 | 3.4969 |  | 0 |  | 0 |  | 0 | 21 | 0 | 2.525 | 8.83 | 0 | 0 | 801-1 | RTS 22/ I | RTS 21/ II | 0.48 | 1.68 |  | Práce |  |  |  | POL1_
|  | bez dodávky a uložení výztuže | [24 empty] | SPI
|  | ZP1 : 1,7*1,7*1,21 |  | 3.4969 | [22 empty] | VV | 0
35 | 289970111R00 | Geotextílie separační, filtrační, zpevňující polypropylén, 300 g/m2 | m2 | 66.5 |  | 0 |  | 0 |  | 0 | 21 | 0 | 0.0005 | 0.03 | 0 | 0 | 800-2 | RTS 22/ I | RTS 21/ II | 0.094 | 6.25 |  | Práce |  |  |  | POL1_
|  | terasy - skladba P3 : | [24 empty] | VV | 0
|  | dle výpisu prvků : | [24 empty] | VV | 0
|  | výrobek T25 : 33,0 |  | 33 | [22 empty] | VV | 0
|  | výrobek T26 : 33,5 |  | 33.5 | [22 empty] | VV | 0
36 | 631312611R00 | Mazanina z betonu prostého tl. přes 50 do 80 mm třídy C 16/20, | m3 | 4.5815 |  | 0 |  | 0 |  | 0 | 21 | 0 | 2.525 | 11.57 | 0 | 0 | 801-1 | RTS 22/ I | RTS 21/ II | 3.213 | 14.72 |  | Práce |  |  |  | POL1_
|  | (z kameniva) hlazená dřevěným hladítkem | [24 empty] | SPI
|  | Včetně vytvoření dilatačních spár, bez zaplnění. | [24 empty] | POP
|  | podkladní pod pasy (area) : (346,27-4,26-114,82-29,47-22,62-86,36)*0,05 |  | 4.437 | [22 empty] | VV | 0
|  | podkladní pod patku : 1,7*1,7*0,05 |  | 0.1445 | [22 empty] | VV | 0
37 | 28611225.AR | trubka plastová drenážní PVC; ohebná; perforovaná po celém obvodu; DN 160,0 mm | m | 87.822 |  | 0 |  | 0 |  | 0 | 21 | 0 | 0.0008 | 0.07 | 0 | 0 | SPCM | RTS 22/ I | RTS 21/ II | 0 | 0 |  | Specifikace |  |  |  | POL3_
|  | Odkaz na mn. položky pořadí 16 : 86,10000 |  | 86.1 | [22 empty] | VV | 5
|  | Koeficient : 0,02 |  | 1.722 | [22 empty] | VV | 4
38 | 69366198R | geotextilie PP; funkce separační, ochranná, výztužná, filtrační; plošná hmotnost 300 g/m2; zpevněná oboustranně | m2 | 227.3592 |  | 0 |  | 0 |  | 0 | 21 | 0 | 0.0003 | 0.07 | 0 | 0 | SPCM | RTS 22/ I | RTS 21/ II | 0 | 0 |  | Specifikace |  |  |  | POL3_
|  | Odkaz na mn. položky pořadí 17 : 189,46600 |  | 189.466 | [22 empty] | VV | 5
|  | Koeficient prořez a přeložení: 0,2 |  | 37.8932 | [22 empty] | VV | 4
Díl: | 3 | Svislé a kompletní konstrukce |  |  |  | 0 |  | 0 |  | 0 |  | 0 |  | 128.92 |  | 0 |  |  |  |  | 494.99 | [5 empty] | DIL
39 | 311238153R00 | Zdivo nosné z cihel a tvarovek pálených tloušťky 240 mm, , charakteristická pevnost v tlaku fk = 5,20 MPa, součinitel prostupu tepla U = 0,90 W/m2.K , hodnota pro zdivo bez omítky při vlhkosti 0,5%, | m2 | 379.82 |  | 0 |  | 0 |  | 0 | 21 | 0 | 0.22569 | 85.72 | 0 | 0 | 801-1 | RTS 22/ I | RTS 21/ II | 0.62 | 235.49 |  | Práce |  |  |  | POL1_
|  | 1.NP obvod : (8,64+0,48+5,25+3,19+11,38+3,19+3,24+1,1+0,48+3,89+7,14+2,55+2,23)*3,41 |  | 179.9116 | [22 empty] | VV | 0
|  | okna řez D, E, F : (1,06+5+3,65)*0,58 |  | 5.6318 | [22 empty] | VV | 0
|  | 103/108 : 8,4*3,41 |  | 28.644 | [22 empty] | VV | 0
|  | -0,8*2 |  | -1.6 | [22 empty] | VV | 0
|  | 102/104 -107 : 9,96*3,41 |  | 33.9636 | [22 empty] | VV | 0
|  | -0,8*2*2 |  | -3.2 | [22 empty] | VV | 0
|  | 102/109 -111 : 9,7*3,41 |  | 33.077 | [22 empty] | VV | 0
|  | -0,8*2*2 |  | -3.2 | [22 empty] | VV | 0
|  | 112/109 - 111 : 8,8*3,41 |  | 30.008 | [22 empty] | VV | 0
|  | -1,25*1,08 |  | -1.35 | [22 empty] | VV | 0
|  | -1,85*0,48 |  | -0.888 | [22 empty] | VV | 0
|  | 2.NP obvod : (11,88+5,38)*2*2,85 |  | 98.382 | [22 empty] | VV | 0
|  | -2,55*2,4 |  | -6.12 | [22 empty] | VV | 0
|  | -1,1*2,4 |  | -2.64 | [22 empty] | VV | 0
|  | -2,85*2,4 |  | -6.84 | [22 empty] | VV | 0
|  | -1,65*2,4 |  | -3.96 | [22 empty] | VV | 0
40 | 311321412R00 | Beton nadzákladových zdí železový třídy C 30/37 | m3 | 5.3457 |  | 0 |  | 0 |  | 0 | 21 | 0 | 2.5277 | 13.51 | 0 | 0 | 801-1 | RTS 22/ I | RTS 21/ II | 1.093 | 5.84 |  | Práce |  |  |  | POL1_
|  | nosných, výplňových, obkladových, půdních, štítových, poprsních apod. (bez výztuže), s pomocným lešením o výšce podlahy do 1900 mm a pro zatížení 1,5 kPa, | [24 empty] | SPI |  | nosných, výplňových, obkladových, půdních, štítových, poprsních apod. (bez výztuže), s pomocným lešením o výšce podlahy do 1900 mm a pro zatížení 1,5 kPa,
|  | strop nad 1.NP : | [24 empty] | VV | 0
|  | průvlak P2 : 11,88*0,4*0,24 |  | 1.1405 | [22 empty] | VV | 0
|  | atika A1 : (11,85+11,38+16,2+5+7,78+12,14)*0,3*0,15 |  | 2.8958 | [22 empty] | VV | 0
|  | strop nad 2.NP : | [24 empty] | VV | 0
|  | atika A1 : (11,88+5,58)*0,5*0,15 |  | 1.3095 | [22 empty] | VV | 0
41 | 311351105R00 | Bednění nadzákladových zdí oboustranné za každou stranu zřízení | m2 | 83.316 |  | 0 |  | 0 |  | 0 | 21 | 0 | 0.03931 | 3.28 | 0 | 0 | 801-1 | RTS 22/ I | RTS 21/ II | 0.65 | 54.16 |  | Práce |  |  |  | POL1_
|  | svislé nebo šikmé (odkloněné), půdorysně přímé nebo zalomené nadzákladových zdí nosných, výplňových, obkladových, půdních, štítových, poprsních apod. ve volném prostranství, ve volných nebo zapažených jámách, rýhách, šachtách, včetně případných vzpěr, | [24 empty] | SPI |  | svislé nebo šikmé (odkloněné), půdorysně přímé nebo zalomené nadzákladových zdí nosných, výplňových, obkladových, půdních, štítových, poprsních apod. ve volném prostranství, ve volných nebo zapažených jámách, rýhách, šachtách, včetně případných vzpěr,
|  | strop nad 1.NP : | [24 empty] | VV | 0
|  | průvlak P2 : (0,24+11,88)*2*0,4 |  | 9.696 | [22 empty] | VV | 0
|  | atika A1 : (0,15+11,85+11,38+16,2+5+7,78+12,14)*0,3*2 |  | 38.7 | [22 empty] | VV | 0
|  | strop nad 2.NP : | [24 empty] | VV | 0
|  | atika A1 : (11,88+5,58)*2*0,5*2 |  | 34.92 | [22 empty] | VV | 0
42 | 311351106R00 | Bednění nadzákladových zdí oboustranné za každou stranu odstranění | m2 | 83.316 |  | 0 |  | 0 |  | 0 | 21 | 0 | 0 | 0 | 0 | 0 | 801-1 | RTS 22/ I | RTS 21/ II | 0.35 | 29.16 |  | Práce |  |  |  | POL1_
|  | svislé nebo šikmé (odkloněné), půdorysně přímé nebo zalomené nadzákladových zdí nosných, výplňových, obkladových, půdních, štítových, poprsních apod. ve volném prostranství, ve volných nebo zapažených jámách, rýhách, šachtách, včetně případných vzpěr, | [24 empty] | SPI |  | svislé nebo šikmé (odkloněné), půdorysně přímé nebo zalomené nadzákladových zdí nosných, výplňových, obkladových, půdních, štítových, poprsních apod. ve volném prostranství, ve volných nebo zapažených jámách, rýhách, šachtách, včetně případných vzpěr,
|  | Odkaz na mn. položky pořadí 41 : 83,31600 |  | 83.316 | [22 empty] | VV | 5
43 | 317121047RT2 | Překlady pórobetonové nenosné délky 1240 mm, šířky 100 mm, výšky 249 mm | kus | 1 |  | 0 |  | 0 |  | 0 | 21 | 0 | 0.02651 | 0.03 | 0 | 0 | 801-1 | RTS 22/ I | RTS 21/ II | 0.242 | 0.24 |  | Práce |  |  |  | POL1_
|  | 2.NP : | [24 empty] | VV | 0
|  | g : 1 |  | 1 | [22 empty] | VV | 0
44 | 317145335R00 | Překlady pórobetonové nenosné délky 2000 mm, šířky 150 mm, výšky 124 mm | kus | 1 |  | 0 |  | 0 |  | 0 | 21 | 0 | 0.0333 | 0.03 | 0 | 0 | 801-1 | RTS 22/ I | RTS 21/ II | 0.345 | 0.35 |  | Práce |  |  |  | POL1_
|  | 1.NP : | [24 empty] | VV | 0
|  | e : 1 |  | 1 | [22 empty] | VV | 0
45 | 317145337R00 | Překlady pórobetonové nenosné délky 2500 mm, šířky 150 mm, výšky 124 mm | kus | 2 |  | 0 |  | 0 |  | 0 | 21 | 0 | 0.04198 | 0.08 | 0 | 0 | 801-1 | RTS 22/ I | RTS 21/ II | 0.4625 | 0.93 |  | Práce |  |  |  | POL1_
|  | 1.NP : | [24 empty] | VV | 0
|  | f : 1 |  | 1 | [22 empty] | VV | 0
|  | 2.NP : | [24 empty] | VV | 0
|  | f : 1 |  | 1 | [22 empty] | VV | 0
46 | 317168131R00 | Překlady keramické montáž a dodávka nosné, délky 1250 mm, šířky 70 mm, výšky 238 mm | kus | 18 |  | 0 |  | 0 |  | 0 | 21 | 0 | 0.04529 | 0.82 | 0 | 0 | 801-1 | RTS 22/ I | RTS 21/ II | 0.2525 | 4.55 |  | Práce |  |  |  | POL1_
|  | 1.NP : | [24 empty] | VV | 0
|  | a : 3*6 |  | 18 | [22 empty] | VV | 0
47 | 317168132R00 | Překlady keramické montáž a dodávka nosné, délky 1500 mm, šířky 70 mm, výšky 238 mm | kus | 3 |  | 0 |  | 0 |  | 0 | 21 | 0 | 0.05422 | 0.16 | 0 | 0 | 801-1 | RTS 22/ I | RTS 21/ II | 0.26 | 0.78 |  | Práce |  |  |  | POL1_
|  | 1.NP : | [24 empty] | VV | 0
|  | b : 3 |  | 3 | [22 empty] | VV | 0
48 | 317168135R00 | Překlady keramické montáž a dodávka nosné, délky 2250 mm, šířky 70 mm, výšky 238 mm | kus | 3 |  | 0 |  | 0 |  | 0 | 21 | 0 | 0.08106 | 0.24 | 0 | 0 | 801-1 | RTS 22/ I | RTS 21/ II | 0.35 | 1.05 |  | Práce |  |  |  | POL1_
|  | 1.NP : | [24 empty] | VV | 0
|  | c : 3 |  | 3 | [22 empty] | VV | 0
49 | 342012132R00 | Příčky z desek sádrokartonových jednoduché opláštění, jednoduchá konstrukce CW 50 tloušťka příčky 80 mm, desky protipožární, tloušťky 15 mm, tloušťka izolace 50 mm, požární odolnost EI 60 | m2 | 1.68 |  | 0 |  | 0 |  | 0 | 21 | 0 | 0.03443 | 0.06 | 0 | 0 | 801-1 | RTS 22/ I | RTS 21/ II | 1.05 | 1.76 |  | Práce |  |  |  | POL1_
|  | zřízení nosné konstrukce příčky, vložení tepelné izolace tl. do 5 cm, montáž desek, tmelení spár Q2 a úprava rohů. Včetně dodávek materiálu. | [24 empty] | SPI |  | zřízení nosné konstrukce příčky, vložení tepelné izolace tl. do 5 cm, montáž desek, tmelení spár Q2 a úprava rohů. Včetně dodávek materiálu.
|  | požární předěl v podhledu : | [24 empty] | VV | 0
|  | 101/102 : 3*0,4 |  | 1.2 | [22 empty] | VV | 0
|  | 102/112 : 1,2*0,4 |  | 0.48 | [22 empty] | VV | 0
50 | 342255020R00 | Příčky z cihel a tvárnic nepálených příčky z příčkovek pórobetonových tloušťky 50 mm | m2 | 3.9 |  | 0 |  | 0 |  | 0 | 21 | 0 | 0.04646 | 0.18 | 0 | 0 | 801-1 | RTS 22/ I | RTS 21/ II | 0.51745 | 2.02 |  | Práce |  |  |  | POL1_
|  | včetně pomocného lešení | [24 empty] | SPI
|  | 107 : (0,65+0,65)*1,5 |  | 1.95 | [22 empty] | VV | 0
|  | 111 : (0,65+0,65)*1,5 |  | 1.95 | [22 empty] | VV | 0
51 | 342255022R00 | Příčky z cihel a tvárnic nepálených příčky z příčkovek pórobetonových tloušťky 75 mm | m2 | 1.95 |  | 0 |  | 0 |  | 0 | 21 | 0 | 0.05654 | 0.11 | 0 | 0 | 801-1 | RTS 22/ I | RTS 21/ II | 0.51745 | 1.01 |  | Práce |  |  |  | POL1_
|  | včetně pomocného lešení | [24 empty] | SPI
|  | 107 : 0,65*1,5 |  | 0.975 | [22 empty] | VV | 0
|  | 111 : 0,65*1,5 |  | 0.975 | [22 empty] | VV | 0
52 | 342255024R00 | Příčky z cihel a tvárnic nepálených příčky z příčkovek pórobetonových tloušťky 100 mm | m2 | 13.5815 |  | 0 |  | 0 |  | 0 | 21 | 0 | 0.07471 | 1.01 | 0 | 0 | 801-1 | RTS 22/ I | RTS 21/ II | 0.52915 | 7.19 |  | Práce |  |  |  | POL1_
|  | včetně pomocného lešení | [24 empty] | SPI
|  | 1.NP : | [24 empty] | VV | 0
|  | 104/105 : 0,9*3,41 |  | 3.069 | [22 empty] | VV | 0
|  | 2.NP : | [24 empty] | VV | 0
|  | 203/204 : 1,45*2,85 |  | 4.1325 | [22 empty] | VV | 0
|  | 205 : 0,6*2,85 |  | 1.71 | [22 empty] | VV | 0
|  | 206/207 : 2,2*2,85 |  | 6.27 | [22 empty] | VV | 0
|  | -0,8*2 |  | -1.6 | [22 empty] | VV | 0
53 | 342255028R00 | Příčky z cihel a tvárnic nepálených příčky z příčkovek pórobetonových tloušťky 150 mm | m2 | 139.1432 |  | 0 |  | 0 |  | 0 | 21 | 0 | 0.11219 | 15.61 | 0 | 0 | 801-1 | RTS 22/ I | RTS 21/ II | 0.55489 | 77.21 |  | Práce |  |  |  | POL1_
|  | včetně pomocného lešení | [24 empty] | SPI
|  | 1.NP : | [24 empty] | VV | 0
|  | 108/104-107 : (9,96+2,91)*3,41 |  | 43.8867 | [22 empty] | VV | 0
|  | -1,25*1,08 |  | -1.35 | [22 empty] | VV | 0
|  | -1,85*0,48 |  | -0.888 | [22 empty] | VV | 0
|  | -0,8*2 |  | -1.6 | [22 empty] | VV | 0
|  | 106/104-105 : 2,76*3,41 |  | 9.4116 | [22 empty] | VV | 0
|  | 106/107 : 2,76*3,41 |  | 9.4116 | [22 empty] | VV | 0
|  | 109/110 : 2,76*3,41 |  | 9.4116 | [22 empty] | VV | 0
|  | 109/112 : 0,9*3,41 |  | 3.069 | [22 empty] | VV | 0
|  | 110/111 : 2,76*3,41 |  | 9.4116 | [22 empty] | VV | 0
|  | 111/112 : 2,76*3,41 |  | 9.4116 | [22 empty] | VV | 0
|  | -0,8*2 |  | -1.6 | [22 empty] | VV | 0
|  | 2.NP : (11,4+2,2+2,75+1,45+2,75)*2,85 |  | 58.5675 | [22 empty] | VV | 0
|  | -0,8*2*5 |  | -8 | [22 empty] | VV | 0
54 | 342668111R00 | Těsnění styku příčky se stávající stěnou PU pěnou | m | 53.27 |  | 0 |  | 0 |  | 0 | 21 | 0 | 8e-05 | 0 | 0 | 0 | 801-4 | RTS 22/ I | RTS 21/ II | 0.18 | 9.59 |  | Práce |  |  |  | POL1_
|  | příčky tl.10 : | [24 empty] | VV | 0
|  | 1.NP : | [24 empty] | VV | 0
|  | 104/105 : 0,9 |  | 0.9 | [22 empty] | VV | 0
|  | 2.NP : | [24 empty] | VV | 0
|  | 203/204 : 1,45 |  | 1.45 | [22 empty] | VV | 0
|  | 205 : 0,6 |  | 0.6 | [22 empty] | VV | 0
|  | 206/207 : 2,2 |  | 2.2 | [22 empty] | VV | 0
|  | příčky tl.15 : | [24 empty] | VV | 0
|  | 1.NP : | [24 empty] | VV | 0
|  | 108/104-107 : 9,96+2,91 |  | 12.87 | [22 empty] | VV | 0
|  | 106/104-105 : 2,76 |  | 2.76 | [22 empty] | VV | 0
|  | 106/107 : 2,76 |  | 2.76 | [22 empty] | VV | 0
|  | 109/110 : 2,76 |  | 2.76 | [22 empty] | VV | 0
|  | 109/112 : 0,9 |  | 0.9 | [22 empty] | VV | 0
|  | 110/111 : 2,76 |  | 2.76 | [22 empty] | VV | 0
|  | 111/112 : 2,76 |  | 2.76 | [22 empty] | VV | 0
|  | 2.NP : 11,4+2,2+2,75+1,45+2,75 |  | 20.55 | [22 empty] | VV | 0
55 | 342948111R00 | Kotvení příček ke konstrukci kotvami na hmoždinky | m | 57.1 |  | 0 |  | 0 |  | 0 | 21 | 0 | 0.00102 | 0.06 | 0 | 0 | 801-1 | RTS 22/ I | RTS 21/ II | 0.223 | 12.73 |  | Práce |  |  |  | POL1_
|  | Včetně dodávky kotev a spojovacího materiálu. | [24 empty] | SPI
|  | Včetně dodávky kotev i spojovacího materiálu. | [24 empty] | POP
|  | 1.NP : 3,4*10 |  | 34 | [22 empty] | VV | 0
|  | 1,5*4 |  | 6 | [22 empty] | VV | 0
|  | 2.NP : 2,85*6 |  | 17.1 | [22 empty] | VV | 0
56 | 346244315R00 | Obezdívka van a WC modulů z pórobetonu tloušťky 150 mm | m2 | 13.2 |  | 0 |  | 0 |  | 0 | 21 | 0 | 0.1114 | 1.47 | 0 | 0 | 801-1 | RTS 22/ I | RTS 21/ II | 0.819 | 10.81 |  | Práce |  |  |  | POL1_
|  | modul wc : | [24 empty] | VV | 0
|  | 1.NP : | [24 empty] | VV | 0
|  | 105 : 0,9*1,5 |  | 1.35 | [22 empty] | VV | 0
|  | 107 : 2,11*1,5 |  | 3.165 | [22 empty] | VV | 0
|  | 1,39*1,5 |  | 2.085 | [22 empty] | VV | 0
|  | 111 : 2,11*1,5 |  | 3.165 | [22 empty] | VV | 0
|  | 1,39*1,5 |  | 2.085 | [22 empty] | VV | 0
|  | 2.NP : | [24 empty] | VV | 0
|  | 207 : 0,9*1,5 |  | 1.35 | [22 empty] | VV | 0
57 | 349121001R00 | Montáž prefa. drobné architektury od 0,2 do 1,5 t | kus | 16 |  | 0 |  | 0 |  | 0 | 21 | 0 | 0.02513 | 0.4 | 0 | 0 |  | RTS 22/ I | RTS 21/ II | 1.283 | 20.53 |  | Práce |  |  |  | POL1_
|  | Odkaz na mn. položky pořadí 63 : 15,00000 |  | 15 | [22 empty] | VV | 5
|  | Odkaz na mn. položky pořadí 64 : 1,00000 |  | 1 | [22 empty] | VV | 5
58 | 342264101R00 | Doplňkové práce osazení revizních dvířek do sádrokartonového podhledu, do 0,25 m2, , | kus | 13 |  | 0 |  | 0 |  | 0 | 21 | 0 | 0.00016 | 0 | 0 | 0 | 801-1 | RTS 22/ I | RTS 21/ II | 1.24 | 16.12 |  | Práce |  |  |  | POL1_
|  | s vyřezáním otvoru, osazením rámu s dvířky, prošroubováním a úpravou parotěsné zábrany, | [24 empty] | POP
|  | S/19 : 1 |  | 1 | [22 empty] | VV | 0
|  | S/21 : 11 |  | 11 | [22 empty] | VV | 0
|  | S/24 : 1 |  | 1 | [22 empty] | VV | 0
59 | 317121049xxx | Překlad nenosný pórobeton, dl.1500, š.150 | kus | 6 |  | 0 |  | 0 |  | 0 | 21 | 0 | 0.05272 | 0.32 | 0 | 0 |  | Vlastní | RTS 21/ II | 0.5779 | 3.47 |  | Práce |  |  |  | POL1_
|  | 1.NP : | [24 empty] | VV | 0
|  | d : 2 |  | 2 | [22 empty] | VV | 0
|  | 2.NP : | [24 empty] | VV | 0
|  | d : 4 |  | 4 | [22 empty] | VV | 0
60 | 283490xxx | Dvířka revizní plná výklopná 500x300mm, dle výpisu ost. výrobků, do podhledu | kus | 1 |  | 0 |  | 0 |  | 0 | 21 | 0 | 0.001 | 0 | 0 | 0 |  | Vlastní | RTS 21/ II | 0 | 0 |  | Specifikace |  |  |  | POL3_
|  | S/18 : 1 |  | 1 | [22 empty] | VV | 0
61 | 283491xxx | Dvířka revizní plná výklopná 300x300mm, dle výpisu ost. výrobků, do podhledu | kus | 11 |  | 0 |  | 0 |  | 0 | 21 | 0 | 0.001 | 0.01 | 0 | 0 |  | Vlastní | Indiv | 0 | 0 |  | Specifikace |  |  |  | POL3_
|  | S21 : 11 |  | 11 | [22 empty] | VV | 0
62 | 283492xxx | Dvířka revizní plná výklopná 200x200mm, dle výpisu ost. výrobků, do podhledu | kus | 1 |  | 0 |  | 0 |  | 0 | 21 | 0 | 0.001 | 0 | 0 | 0 |  | Vlastní | Indiv | 0 | 0 |  | Specifikace |  |  |  | POL3_
|  | S/24 : 1 |  | 1 | [22 empty] | VV | 0
63 | Oz_01 | díl zdi opěrné železobetonový prefa; l = 1000 mm; š = 500 mm; h = 1 000 mm, průběžný, povrch napenetrován | kus | 15 |  | 0 |  | 0 |  | 0 | 21 | 0 | 0.36 | 5.4 | 0 | 0 |  | Vlastní | RTS 21/ II | 0 | 0 |  | Specifikace |  |  |  | POL3_
|  | Oz - průběžný : 15 |  | 15 | [22 empty] | VV | 0
64 | Oz_02 | díl zdi opěrné železobetonový prefa; l = 1150 mm; š = 500 mm; h = 1 000 mm, rohový, povrch napenetrován | kus | 1 |  | 0 |  | 0 |  | 0 | 21 | 0 | 0.42 | 0.42 | 0 | 0 |  | Vlastní | Indiv | 0 | 0 |  | Specifikace |  |  |  | POL3_
|  | Oz - rohový : 1 |  | 1 | [22 empty] | VV | 0
Díl: | 4 | Vodorovné konstrukce |  |  |  | 0 |  | 0 |  | 0 |  | 0 |  | 347.47 |  | 0 |  |  |  |  | 1445.24 | [5 empty] | DIL
65 | 411321515R00 | Beton stropů železový stropů deskových, desek plochých střech, desek balkónových, desek hřibových stropů včetně hlavic hřibových sloupů, železový (bez výztuže) třídy C 30/37 | m3 | 103.7 |  | 0 |  | 0 |  | 0 | 21 | 0 | 2.5251 | 261.86 | 0 | 0 | 801-1 | RTS 22/ I | RTS 21/ II | 0.987 | 102.35 |  | Práce |  |  |  | POL1_
|  | strop nad 1.NP (area) : 330,8*0,28 |  | 92.624 | [22 empty] | VV | 0
|  | - schodiště : -7,8*0,28 |  | -2.184 | [22 empty] | VV | 0
|  | strop nad 2.NP (area) : 66,3*0,2 |  | 13.26 | [22 empty] | VV | 0
66 | 411351203R00 | Bednění stropů deskových včetně podpěrné konstrukce výšky do 3,5 m přes 5 do 10 kPa, - zřízení | m2 | 353.83 |  | 0 |  | 0 |  | 0 | 21 | 0 | 0.03565 | 12.61 | 0 | 0 | 801-1 | RTS 22/ I | RTS 21/ II | 0.835 | 295.45 |  | Práce |  |  |  | POL1_
|  | s pomocným lešením | [24 empty] | SPI
|  | strop nad 1.NP (area) : 294 |  | 294 | [22 empty] | VV | 0
|  | strop nad 2.NP (area) : 59,83 |  | 59.83 | [22 empty] | VV | 0
67 | 411351204R00 | Bednění stropů deskových včetně podpěrné konstrukce výšky do 3,5 m přes 5 do 10 kPa, - odstranění | m2 | 353.83 |  | 0 |  | 0 |  | 0 | 21 | 0 | 0 | 0 | 0 | 0 | 801-1 | RTS 22/ I | RTS 21/ II | 0.416 | 147.19 |  | Práce |  |  |  | POL1_
|  | s pomocným lešením | [24 empty] | SPI
|  | Odkaz na mn. položky pořadí 66 : 353,83000 |  | 353.83 | [22 empty] | VV | 5
68 | 411351801R00 | Bednění stropů bednění svislých ploch zřízení | m | 135.24 |  | 0 |  | 0 |  | 0 | 21 | 0 | 0.03047 | 4.12 | 0 | 0 | 801-1 | RTS 22/ I | RTS 21/ II | 0.87 | 117.66 |  | Práce |  |  |  | POL1_
|  | s pomocným lešením | [24 empty] | SPI
|  | strop nad 1.NP - obvod : 11,88+1,6+12,1+11,38+16,2+5+7,78+17,98 |  | 83.92 | [22 empty] | VV | 0
|  | vnitřní prostor schodiště : (7,1+1,1)*2 |  | 16.4 | [22 empty] | VV | 0
|  | strop nad 2.NP - obvod : (11,88+5,58)*2 |  | 34.92 | [22 empty] | VV | 0
69 | 411351802R00 | Bednění stropů bednění svislých ploch odstranění | m | 135.24 |  | 0 |  | 0 |  | 0 | 21 | 0 | 0 | 0 | 0 | 0 | 801-1 | RTS 22/ I | RTS 21/ II | 0.232 | 31.38 |  | Práce |  |  |  | POL1_
|  | s pomocným lešením | [24 empty] | SPI
|  | Odkaz na mn. položky pořadí 68 : 135,24000 |  | 135.24 | [22 empty] | VV | 5
70 | 411351901R00 | Bednění stropů bednění prostupu plochy do 0,06 m2 | kus | 20 |  | 0 |  | 0 |  | 0 | 21 | 0 | 0.00689 | 0.14 | 0 | 0 | 801-1 | RTS 22/ I | RTS 21/ II | 0.887 | 17.74 |  | Práce |  |  |  | POL1_
|  | s pomocným lešením | [24 empty] | SPI
|  | dle výpisu prostupů : | [24 empty] | VV | 0
|  | 1.NP : | [24 empty] | VV | 0
|  | PR9 : 1 |  | 1 | [22 empty] | VV | 0
|  | PR17 : 3 |  | 3 | [22 empty] | VV | 0
|  | PR18 : 2 |  | 2 | [22 empty] | VV | 0
|  | PR25 : 3 |  | 3 | [22 empty] | VV | 0
|  | PR26 : 1 |  | 1 | [22 empty] | VV | 0
|  | PR28 : 1 |  | 1 | [22 empty] | VV | 0
|  | PR29 : 1 |  | 1 | [22 empty] | VV | 0
|  | PR34 : 1 |  | 1 | [22 empty] | VV | 0
|  | PR35 : 1 |  | 1 | [22 empty] | VV | 0
|  | 2.NP : | [24 empty] | VV | 0
|  | PR14 : 2 |  | 2 | [22 empty] | VV | 0
|  | PR16 : 2 |  | 2 | [22 empty] | VV | 0
|  | PR30 : 1 |  | 1 | [22 empty] | VV | 0
|  | PR36 : 1 |  | 1 | [22 empty] | VV | 0
71 | 411351902R00 | Bednění stropů bednění prostupu plochy do 0,25 m2 | kus | 8 |  | 0 |  | 0 |  | 0 | 21 | 0 | 0.013 | 0.1 | 0 | 0 | 801-1 | RTS 22/ I | RTS 21/ II | 1.282 | 10.26 |  | Práce |  |  |  | POL1_
|  | s pomocným lešením | [24 empty] | SPI
|  | dle výpisu prostupů : | [24 empty] | VV | 0
|  | 1.NP PR8 : 4 |  | 4 | [22 empty] | VV | 0
|  | 2.NP PR15 : 4 |  | 4 | [22 empty] | VV | 0
72 | 411361821R00 | Výztuž stropů z betonářské oceli 10 505(R) | t | 9.363 |  | 0 |  | 0 |  | 0 | 21 | 0 | 1.0214 | 9.56 | 0 | 0 | 801-1 | RTS 22/ I | RTS 21/ II | 26.616 | 249.21 |  | Práce |  |  |  | POL1_
|  | prostě uložených, vetknutých i spojitých, deskových, trámových (žebrových, kazetových), s keramickými a jinými vložkami, konzolových nebo balkónových, hřibových včetně hlavic hřibových sloupů, plochých střech a pro zavěšení železobetonových podhledů. Včetně distančních prvků. | [24 empty] | SPI |  | prostě uložených, vetknutých i spojitých, deskových, trámových (žebrových, kazetových), s keramickými a jinými vložkami, konzolových nebo balkónových, hřibových včetně hlavic hřibových sloupů, plochých střech a pro zavěšení železobetonových podhledů. Včetně distančních prvků.
|  | strop nad 1.NP dle statiky : 8221/1000 |  | 8.221 | [22 empty] | VV | 0
|  | strop nad 2.NP dle statiky : 1142/1000 |  | 1.142 | [22 empty] | VV | 0
73 | 411361921RT5 | Výztuž stropů ze svařovaných sítí průměr drátu 6 mm, velikost oka 150/150 mm | t | 0.262 |  | 0 |  | 0 |  | 0 | 21 | 0 | 1.0554 | 0.28 | 0 | 0 | 801-1 | RTS 22/ I | RTS 21/ II | 15.211 | 3.99 |  | Práce |  |  |  | POL1_
|  | prostě uložených, vetknutých i spojitých, deskových, trámových (žebrových, kazetových), s keramickými a jinými vložkami, konzolových nebo balkónových, hřibových včetně hlavic hřibových sloupů, plochých střech a pro zavěšení železobetonových podhledů. Včetně distančních prvků. | [24 empty] | SPI |  | prostě uložených, vetknutých i spojitých, deskových, trámových (žebrových, kazetových), s keramickými a jinými vložkami, konzolových nebo balkónových, hřibových včetně hlavic hřibových sloupů, plochých střech a pro zavěšení železobetonových podhledů. Včetně distančních prvků.
|  | strop nad 1.NP dle statiky : 262/1000 |  | 0.262 | [22 empty] | VV | 0
74 | 413321515R00 | Beton nosníků železový třídy C 30/37 | m3 | 4.5274 |  | 0 |  | 0 |  | 0 | 21 | 0 | 2.5251 | 11.43 | 0 | 0 | 801-1 | RTS 22/ I | RTS 21/ II | 0.865 | 3.92 |  | Práce |  |  |  | POL1_
|  | včetně stěnových, nosníků jeřábových drah, volných trámů, průvlaků, rámových příčlí, ztužidel, konzol, vodorovných táhel a podobných tyčových konstrukcí, | [24 empty] | SPI |  | včetně stěnových, nosníků jeřábových drah, volných trámů, průvlaků, rámových příčlí, ztužidel, konzol, vodorovných táhel a podobných tyčových konstrukcí,
|  | strop nad 1.NP : | [24 empty] | VV | 0
|  | průvlak P1 : (3,49+3,34)*0,4*0,24 |  | 0.65568 | [22 empty] | VV | 0
|  | průvlak P1A : (4,4+6,16+3,5+5+4,14+5,25)*0,4*0,24 |  | 2.7312 | [22 empty] | VV | 0
|  | průvlak P2 : 11,88*0,4*0,24 |  | 1.1405 | [22 empty] | VV | 0
75 | 413351101R00 | Bednění nosníků zřízení bednění nosníků š.do 600 mm, v.do 600 mm | m | 35.28 |  | 0 |  | 0 |  | 0 | 21 | 0 | 0.14124 | 4.98 | 0 | 0 | 801-1 | RTS 22/ I | RTS 21/ II | 1.71 | 60.33 |  | Práce |  |  |  | POL1_
|  | stěnových, volných trámů, průvlaků, jeřábových drah, rámových příčlí, ztužidel, vodorovných táhel, tyčových konzol, bez náběhů nebo s náběhy, neproměnného nebo proměnného průřezu nebo tvaru zalomeného nebo půdorysně zakřiveného. Bez podpěrné konstrukce. Včetně distančních prvků. | [24 empty] | SPI |  | stěnových, volných trámů, průvlaků, jeřábových drah, rámových příčlí, ztužidel, vodorovných táhel, tyčových konzol, bez náběhů nebo s náběhy, neproměnného nebo proměnného průřezu nebo tvaru zalomeného nebo půdorysně zakřiveného. Bez podpěrné konstrukce. Včetně distančních prvků.
|  | strop nad 1.NP : | [24 empty] | VV | 0
|  | průvlak P1 : 3,49+3,34 |  | 6.83 | [22 empty] | VV | 0
|  | průvlak P1A : 4,4+6,16+3,5+5+4,14+5,25 |  | 28.45 | [22 empty] | VV | 0
76 | 413351103R00 | Bednění nosníků odstranění bednění nosníků š.do 600 mm, v.do 600 mm | m | 35.28 |  | 0 |  | 0 |  | 0 | 21 | 0 | 0 | 0 | 0 | 0 | 801-1 | RTS 22/ I | RTS 21/ II | 0.57 | 20.11 |  | Práce |  |  |  | POL1_
|  | stěnových, volných trámů, průvlaků, jeřábových drah, rámových příčlí, ztužidel, vodorovných táhel, tyčových konzol, bez náběhů nebo s náběhy, neproměnného nebo proměnného průřezu nebo tvaru zalomeného nebo půdorysně zakřiveného. Bez podpěrné konstrukce. Včetně distančních prvků. | [24 empty] | SPI |  | stěnových, volných trámů, průvlaků, jeřábových drah, rámových příčlí, ztužidel, vodorovných táhel, tyčových konzol, bez náběhů nebo s náběhy, neproměnného nebo proměnného průřezu nebo tvaru zalomeného nebo půdorysně zakřiveného. Bez podpěrné konstrukce. Včetně distančních prvků.
|  | Odkaz na mn. položky pořadí 75 : 35,28000 |  | 35.28 | [22 empty] | VV | 5
77 | 416021123R00 | Podhledy na kovové konstrukci opláštěné deskami sádrokartonovými nosná konstrukce z profilů CD s přímým uchycením 1x deska, tloušťky 12,5 mm, impregnovaná, bez izolace | m2 | 53.78 |  | 0 |  | 0 |  | 0 | 21 | 0 | 0.01201 | 0.65 | 0 | 0 | 801-1 | RTS 22/ I | RTS 21/ II | 0.95 | 51.09 |  | Práce |  |  |  | POL1_
|  | s úpravou rohů, koutů a hran konstrukcí, přebroušení a tmelení spár, | [24 empty] | POP
|  | 1.NP : | [24 empty] | VV | 0
|  | 104 : 3,31 |  | 3.31 | [22 empty] | VV | 0
|  | 105 : 1,42 |  | 1.42 | [22 empty] | VV | 0
|  | 106 : 8,14 |  | 8.14 | [22 empty] | VV | 0
|  | 107 : 12,47 |  | 12.47 | [22 empty] | VV | 0
|  | 109 : 4 |  | 4 | [22 empty] | VV | 0
|  | 110 : 8,42 |  | 8.42 | [22 empty] | VV | 0
|  | 111 : 12,47 |  | 12.47 | [22 empty] | VV | 0
|  | 2.NP : | [24 empty] | VV | 0
|  | 205 : 2,85*0,6 |  | 1.71 | [22 empty] | VV | 0
|  | 207 : 1,84 |  | 1.84 | [22 empty] | VV | 0
78 | 416072121xxx | Podhledy - samostatné požární předěly opláštěné deskami sádrokartonovými zavěšený podhled, profil CD, rozteč 750 mm Akustický kazetový podhled | m2 | 199.78 |  | 0 |  | 0 |  | 0 | 21 | 0 | 0.025 | 4.99 | 0 | 0 | 801-1 | Vlastní | Indiv | 0.95 | 189.79 |  | Práce |  |  |  | POL1_
|  | s úpravou rohů, koutů a hran konstrukcí, přebroušení a tmelení spár, | [24 empty] | SPI
|  | P01 | [24 empty] | POP
|  | NOSNÁ KONSTRUKCE PODHLEDU SKRYTÁ | [24 empty] | POP
|  | HLAVNÍ CD PROFILY 60/27 mm, PŘÍCNÉ CD PROFILY 60/27 mm | [24 empty] | POP
|  | NA OKOLNÍ KCE NAPOJENO POMOCÍ UD PROFILŮ 28/27 mm | [24 empty] | POP
|  | VLOŽENÁ AKUSTICKÁ MINERÁLNÍ VATA 2x30 mm, MIN. 50 kg/m3 | [24 empty] | POP
|  | ZAVĚŠENO NA ŽB STROPNÍ DESCE | [24 empty] | POP
|  | - AKUSTICKÉ POHLEDOVÉ DESKY Z DŘEVĚNÉ VLNY | [24 empty] | POP
|  | POJENÉ MAGNEZITEM, FINÁLNÍ POVRCHOVÁ ÚPRAVA NÁSTŘIK BARVOU | [24 empty] | POP
|  | VLÁKNA ŠIROKÁ 1 mm, 1200/600/25 mm | [24 empty] | POP
|  | S PODÉLNÍ I CELNÍ SKOSENOU HRANOU | [24 empty] | POP
|  | REAKCE NA OHEŇ Bs1,d0 podle EN 13501-1 | [24 empty] | POP
|  | TŘÍDA POHLTIVOSTI A, NEPRŮZVUCNOST | [24 empty] | POP
|  | podle EN 20140-9 Dnfw>=30 [dB] | [24 empty] | POP
|  | KOTVENO SYSTÉMOVÝMI ŠROUBY S PROBARVENOU HLAVICKOU | [24 empty] | POP
|  | 108 : 98,48 |  | 98.48 | [22 empty] | VV | 0
|  | 112 : 101,3 |  | 101.3 | [22 empty] | VV | 0
79 | 416051272R00 | Podhledy sádrokartonovými akustické bezespáré podhledy akustické bezespáré, dvouúrovňový ocelový rošt - hrana akustické sádrokartonové desky kolmo řezaná (pro technologii řezané spáry) rozměr desky 1200/1960 mm, děrování nepravidelné, d 8, 15 a 20 mm, podíl děrované plochy 10 %, bez izolace | m2 | 41.35 |  | 0 |  | 0 |  | 0 | 21 | 0 | 0.01388 | 0.57 | 0 | 0 | 801-1 | RTS 22/ I | RTS 21/ II | 1.728 | 71.45 |  | Práce |  |  |  | POL1_
|  | s úpravou rohů, koutů a hran konstrukcí, přebroušení a tmelení spár, | [24 empty] | SPI
|  | 1.NP : | [24 empty] | VV | 0
|  | 101 : 8,55 |  | 8.55 | [22 empty] | VV | 0
|  | 102 : 32,8 |  | 32.8 | [22 empty] | VV | 0
80 | 416093121R00 | Doplňkové práce čelo podhledu SDK výšky od 200 do 500 mm, z desek standard, tloušťky 12,5 mm | m2 | 1.2 |  | 0 |  | 0 |  | 0 | 21 | 0 | 0.01369 | 0.02 | 0 | 0 | 801-1 | RTS 22/ I | RTS 21/ II | 0.95 | 1.14 |  | Práce |  |  |  | POL1_
|  | bez dodávky izolace | [24 empty] | POP
|  | 102/108 : 1,2 |  | 1.2 | [22 empty] | VV | 0
81 | 430321514R00 | Beton schodišťových konstrukcí (stupňů, schodnic, ramen, podest s nosníky) železový třídy C 30/37 | m3 | 2.1452 |  | 0 |  | 0 |  | 0 | 21 | 0 | 2.5251 | 5.42 | 0 | 0 | 801-1 | RTS 22/ I | RTS 21/ II | 3.7695 | 8.09 |  | Práce |  |  |  | POL1_
|  | schodiště (area dle řezu) : 1,73*1,24 |  | 2.1452 | [22 empty] | VV | 0
82 | 430361821R00 | Výztuž schodišťových konstrukcí (stupňů, schodnic, ramen, podest s nosníky) z betonářské oceli 10505 | t | 0.091 |  | 0 |  | 0 |  | 0 | 21 | 0 | 1.0209 | 0.09 | 0 | 0 | 801-1 | RTS 22/ I | RTS 21/ II | 54.168 | 4.93 |  | Práce |  |  |  | POL1_
|  | Včetně distančních prvků. | [24 empty] | SPI
|  | dle statiky : 91/1000 |  | 0.091 | [22 empty] | VV | 0
83 | 431351121R00 | Bednění podest a podstupňových desek přímočarých zřízení | m2 | 8.228 |  | 0 |  | 0 |  | 0 | 21 | 0 | 0.04597 | 0.38 | 0 | 0 | 801-1 | RTS 22/ I | RTS 21/ II | 2.3 | 18.92 |  | Práce |  |  |  | POL1_
|  | včetně podpěrné konstrukce o výšce do 4 m | [24 empty] | SPI
|  | s pomocným lešením o výšce podlahy do 1900 mm a pro zatížení do 1,5 kPa, | [24 empty] | POP
|  | schodiště : (3,46+0,8+3,22)*1,1 |  | 8.228 | [22 empty] | VV | 0
84 | 431351122R00 | Bednění podest a podstupňových desek přímočarých odstranění | m2 | 8.228 |  | 0 |  | 0 |  | 0 | 21 | 0 | 0 | 0 | 0 | 0 | 801-1 | RTS 22/ I | RTS 21/ II | 0.338 | 2.78 |  | Práce |  |  |  | POL1_
|  | včetně podpěrné konstrukce o výšce do 4 m | [24 empty] | SPI
|  | Odkaz na mn. položky pořadí 83 : 8,22800 |  | 8.228 | [22 empty] | VV | 5
85 | 434351141R00 | Bednění stupňů betonovaných na podstupňové desce nebo na terénu přímočarých zřízení | m2 | 11.132 |  | 0 |  | 0 |  | 0 | 21 | 0 | 0.01693 | 0.19 | 0 | 0 | 801-1 | RTS 22/ I | RTS 21/ II | 1.5396 | 17.14 |  | Práce |  |  |  | POL1_
|  | vnitřní schodiště : (0,16+0,3)*1,1*22 |  | 11.132 | [22 empty] | VV | 0
86 | 434351142R00 | Bednění stupňů betonovaných na podstupňové desce nebo na terénu přímočarých odstranění | m2 | 11.132 |  | 0 |  | 0 |  | 0 | 21 | 0 | 0 | 0 | 0 | 0 | 801-1 | RTS 22/ I | RTS 21/ II | 0.26 | 2.89 |  | Práce |  |  |  | POL1_
|  | Odkaz na mn. položky pořadí 85 : 11,13200 |  | 11.132 | [22 empty] | VV | 5
87 | 452311141R00 | Podkladní a zajišťovací konstrukce z betonu desky pod potrubí, stoky a drobné objekty , z betonu prostého třídy C 16/20, Beton čerstvý obyčejný; C 16/20; cement: CEM I; portlandský; Dmax = 22 mm; S 3 | m3 | 12.0312 |  | 0 |  | 0 |  | 0 | 21 | 0 | 2.5 | 30.08 | 0 | 0 | 827-1 | RTS 22/ I | RTS 21/ II | 1.449 | 17.43 |  | Práce |  |  |  | POL1_
|  | z cementu portlandského nebo struskoportlandského, v otevřeném výkopu, | [24 empty] | SPI
|  | pod drenáž kolem základů : | [24 empty] | VV | 0
|  | západ : 0,45*0,16*19,6 |  | 1.4112 | [22 empty] | VV | 0
|  | jih : 0,75*0,16*(9,2+5,5+16,0) |  | 3.684 | [22 empty] | VV | 0
|  | sever : 0,75*0,16*(13,3+2,2+11,7) |  | 3.264 | [22 empty] | VV | 0
|  | + u opěrky : 1,2*0,2*(6,1+9,2) |  | 3.672 | [22 empty] | VV | 0
Díl: | 5 | Komunikace |  |  |  | 0 |  | 0 |  | 0 |  | 0 |  | 8 |  | 0 |  |  |  |  | 4.7 | [5 empty] | DIL
88 | 564251114R00 | Podklad nebo podsyp ze štěrkopísku tloušťka po zhutnění 180 mm | m2 | 11.25 |  | 0 |  | 0 |  | 0 | 21 | 0 | 0.36433 | 4.1 | 0 | 0 | 822-1 | RTS 22/ I | RTS 21/ II | 0.018 | 0.2 |  | Práce |  |  |  | POL1_
|  | s rozprostřením, vlhčením a zhutněním | [24 empty] | SPI
|  | Odkaz na mn. položky pořadí 89 : 11,25000 |  | 11.25 | [22 empty] | VV | 5
89 | 639571215R00 | Kačírek pro okapový chodník tl. 150 mm | m2 | 11.25 |  | 0 |  | 0 |  | 0 | 21 | 0 | 0.24 | 2.7 | 0 | 0 | 801-1 | RTS 22/ I | RTS 21/ II | 0.27 | 3.04 |  | Práce |  |  |  | POL1_
|  | okapový chodník (area) : 11,25 |  | 11.25 | [22 empty] | VV | 0
90 | 639571311R00 | Textilie proti prorůstání 45 g/m2 | m2 | 11.25 |  | 0 |  | 0 |  | 0 | 21 | 0 | 0 | 0 | 0 | 0 | 801-1 | RTS 22/ I | RTS 21/ II | 0.13 | 1.46 |  | Práce |  |  |  | POL1_
|  | Odkaz na mn. položky pořadí 89 : 11,25000 |  | 11.25 | [22 empty] | VV | 5
91 | 5000001 | Položení a dodávka podkladních dlaždic pod nosné trámky terasy, dlažba betonová dvouvrstvá; čtverec; povrch hladký; šedá; l = 300 mm; š = 300 mm; tl. 40,0 mm | ks | 150 |  | 0 |  | 0 |  | 0 | 21 | 0 | 0.008 | 1.2 | 0 | 0 |  | Vlastní | Indiv | 0 | 0 |  | Práce |  |  |  | POL1_
|  | terasy - skladba P3 : | [24 empty] | VV | 0
|  | dle výpisu prvků : | [24 empty] | VV | 0
|  | výrobek T25 : 70 |  | 70 | [22 empty] | VV | 0
|  | výrobek T26 : 80 |  | 80 | [22 empty] | VV | 0
Díl: | 61 | Úpravy povrchů vnitřní |  |  |  | 0 |  | 0 |  | 0 |  | 0 |  | 14.61 |  | 0 |  |  |  |  | 493.35 | [5 empty] | DIL
92 | 601016211RT1 | Omítka stropů a podhledů z hotových směsí vrstva jádrová, vápenocementová, , tloušťka vrstvy 10 mm, | m2 | 52.64 |  | 0 |  | 0 |  | 0 | 21 | 0 | 0.01589 | 0.84 | 0 | 0 | 801-1 | RTS 22/ I | RTS 21/ II | 0.3894 | 20.5 |  | Práce |  |  |  | POL1_
|  | po jednotlivých vrstvách | [24 empty] | SPI
|  | Včetně pomocného lešení. | [24 empty] | POP
|  | 201 : 18,48 |  | 18.48 | [22 empty] | VV | 0
|  | 202 : 8,8 |  | 8.8 | [22 empty] | VV | 0
|  | 203 : 2,1 |  | 2.1 | [22 empty] | VV | 0
|  | 204 : 7,15 |  | 7.15 | [22 empty] | VV | 0
|  | 205 : 12,04 |  | 12.04 | [22 empty] | VV | 0
|  | 206 : 4,07 |  | 4.07 | [22 empty] | VV | 0
93 | 601023147RT1 | Omítka stropů a podhledů z hotových směsí jednovrstvá, sádrová, interiérová, tloušťka vrstvy 2 mm, | m2 | 61.396 |  | 0 |  | 0 |  | 0 | 21 | 0 | 0.00255 | 0.16 | 0 | 0 | 801-1 | RTS 22/ I | RTS 21/ II | 0.31 | 19.03 |  | Práce |  |  |  | POL1_
|  | po jednotlivých vrstvách | [24 empty] | SPI
|  | Včetně pomocného lešení. | [24 empty] | POP
|  | Odkaz na mn. položky pořadí 92 : 52,64000 |  | 52.64 | [22 empty] | VV | 5
|  | Odkaz na mn. položky pořadí 98 : 8,75600 |  | 8.756 | [22 empty] | VV | 5
94 | 601016191R00 | Omítka stropů a podhledů z hotových směsí Doplňkové práce pro omítky stropů z hotových směsí penetrační natěr stropů akrylátový | m2 | 61.396 |  | 0 |  | 0 |  | 0 | 21 | 0 | 0.0003 | 0.02 | 0 | 0 | 801-1 | RTS 22/ I | RTS 21/ II | 0.089 | 5.46 |  | Práce |  |  |  | POL1_
|  | po jednotlivých vrstvách | [24 empty] | SPI
|  | Odkaz na mn. položky pořadí 93 : 61,39600 |  | 61.396 | [22 empty] | VV | 5
95 | 602016211RT1 | Omítka stěn z hotových směsí vrstva jádrová, vápenocementová, , tloušťka vrstvy 10 mm, | m2 | 823.1124 |  | 0 |  | 0 |  | 0 | 21 | 0 | 0.0147 | 12.1 | 0 | 0 | 801-1 | RTS 22/ I | RTS 21/ II | 0.28 | 230.47 |  | Práce |  |  |  | POL1_
|  | po jednotlivých vrstvách | [24 empty] | SPI
|  | 1.NP : | [24 empty] | VV | 0
|  | 101 : (1,42+1,42)*3,41 |  | 9.6844 | [22 empty] | VV | 0
|  | -0,8*2*2 |  | -3.2 | [22 empty] | VV | 0
|  | ostění : (2,75+2,98+1,12+2,75)*0,16 |  | 1.536 | [22 empty] | VV | 0
|  | 102 : (8,67+0,9+4,95+1,05+8,7)*3,41 |  | 82.7607 | [22 empty] | VV | 0
|  | -0,8*2*2 |  | -3.2 | [22 empty] | VV | 0
|  | -3*2,75 |  | -8.25 | [22 empty] | VV | 0
|  | ostění : (2,75+3+2,75)*0,16 |  | 1.36 | [22 empty] | VV | 0
|  | 103 : (8,42+1,1)*2*3,41 |  | 64.9264 | [22 empty] | VV | 0
|  | -0,8*2 |  | -1.6 | [22 empty] | VV | 0
|  | -1,1*3,23 |  | -3.553 | [22 empty] | VV | 0
|  | ostění : (2+0,9+2)*0,24 |  | 1.176 | [22 empty] | VV | 0
|  | 104+105 : (2,76+1,81+0,89)*2*3,41 |  | 37.2372 | [22 empty] | VV | 0
|  | -0,8*2 |  | -1.6 | [22 empty] | VV | 0
|  | 106 : (2,95+2,76)*2*3,41 |  | 38.9422 | [22 empty] | VV | 0
|  | -0,8*2 |  | -1.6 | [22 empty] | VV | 0
|  | -1,25*1,08 |  | -1.35 | [22 empty] | VV | 0
|  | ostění : (1,08+1,25+1,08)*0,1 |  | 0.341 | [22 empty] | VV | 0
|  | 107 : (4,75+2,76)*2*3,41 |  | 51.2182 | [22 empty] | VV | 0
|  | 0,8*1,2*3 |  | 2.88 | [22 empty] | VV | 0
|  | 0,65*1,2*3 |  | 2.34 | [22 empty] | VV | 0
|  | -0,8*2 |  | -1.6 | [22 empty] | VV | 0
|  | -1,85*0,48 |  | -0.888 | [22 empty] | VV | 0
|  | ostění : (0,48+1,85+0,48)*0,1 |  | 0.281 | [22 empty] | VV | 0
|  | 108 : (7,3+16,16)*2*3,41 |  | 159.9972 | [22 empty] | VV | 0
|  | -0,8*2*2 |  | -3.2 | [22 empty] | VV | 0
|  | -1,25*1,08 |  | -1.35 | [22 empty] | VV | 0
|  | -1,85*0,48 |  | -0.888 | [22 empty] | VV | 0
|  | -1,2*2,75 |  | -3.3 | [22 empty] | VV | 0
|  | -4,53*2,75 |  | -12.4575 | [22 empty] | VV | 0
|  | -3,65*2,43 |  | -8.8695 | [22 empty] | VV | 0
|  | -5*2,43 |  | -12.15 | [22 empty] | VV | 0
|  | -1,06*2,43 |  | -2.5758 | [22 empty] | VV | 0
|  | ostění : (2,75+4,53+2,75)*0,1 |  | 1.003 | [22 empty] | VV | 0
|  | (2,43+3,65+2,43)*0,16 |  | 1.3616 | [22 empty] | VV | 0
|  | (2,43+5+2,43)*0,16 |  | 1.5776 | [22 empty] | VV | 0
|  | (2,43+1,06+2,43)*0,24 |  | 1.4208 | [22 empty] | VV | 0
|  | 109 : (2,76+1,45)*2*3,41 |  | 28.7122 | [22 empty] | VV | 0
|  | -0,8*2 |  | -1.6 | [22 empty] | VV | 0
|  | 110 : (2,76+3,05)*2*3,41 |  | 39.6242 | [22 empty] | VV | 0
|  | -0,8*2 |  | -1.6 | [22 empty] | VV | 0
|  | -1,25*1,08 |  | -1.35 | [22 empty] | VV | 0
|  | ostění : (1,08+1,25+1,08)*0,19 |  | 0.6479 | [22 empty] | VV | 0
|  | 111 : (4,75+2,76)*2*3,41 |  | 51.2182 | [22 empty] | VV | 0
|  | 0,8*1,2*3 |  | 2.88 | [22 empty] | VV | 0
|  | 0,65*1,2*3 |  | 2.34 | [22 empty] | VV | 0
|  | -0,8*2 |  | -1.6 | [22 empty] | VV | 0
|  | -1,85*0,48 |  | -0.888 | [22 empty] | VV | 0
|  | ostění : (0,48+1,85+0,48)*0,19 |  | 0.5339 | [22 empty] | VV | 0
|  | 112 : (11,15+10,9)*2*3,41 |  | 150.381 | [22 empty] | VV | 0
|  | -3,9*2,75 |  | -10.725 | [22 empty] | VV | 0
|  | -5,91*2,75 |  | -16.2525 | [22 empty] | VV | 0
|  | -1,2*2,75 |  | -3.3 | [22 empty] | VV | 0
|  | -0,8*2 |  | -1.6 | [22 empty] | VV | 0
|  | -1,85*0,48 |  | -0.888 | [22 empty] | VV | 0
|  | -1,25*1,08 |  | -1.35 | [22 empty] | VV | 0
|  | ostění : (2,75+3,9+2,75)*0,1 |  | 0.94 | [22 empty] | VV | 0
|  | (2,75+5,91+2,75)*0,1 |  | 1.141 | [22 empty] | VV | 0
|  | 2.NP : | [24 empty] | VV | 0
|  | 201 : (8,4+2,2)*2*2,85 |  | 60.42 | [22 empty] | VV | 0
|  | -2,55*2,4 |  | -6.12 | [22 empty] | VV | 0
|  | -0,8*2*5 |  | -8 | [22 empty] | VV | 0
|  | ostění : (2,4+2,55+2,4)*0,16 |  | 1.176 | [22 empty] | VV | 0
|  | 202 : (3,2+2,75)*2*2,85 |  | 33.915 | [22 empty] | VV | 0
|  | -0,8*2 |  | -1.6 | [22 empty] | VV | 0
|  | -1,65*2,4 |  | -3.96 | [22 empty] | VV | 0
|  | ostění : (2,4+1,65+2,4)*0,16 |  | 1.032 | [22 empty] | VV | 0
|  | 203 : (1,45+1,45)*2*2,85 |  | 16.53 | [22 empty] | VV | 0
|  | -0,8*2 |  | -1.6 | [22 empty] | VV | 0
|  | 204 : (3,5+2,75)*2*2,85 |  | 35.625 | [22 empty] | VV | 0
|  | -0,8*2 |  | -1.6 | [22 empty] | VV | 0
|  | 205 : (4,4+2,75+0,6)*2*2,85 |  | 44.175 | [22 empty] | VV | 0
|  | -0,8*2 |  | -1.6 | [22 empty] | VV | 0
|  | -1,1*2,4 |  | -2.64 | [22 empty] | VV | 0
|  | -2,85*2,4 |  | -6.84 | [22 empty] | VV | 0
|  | ostění : (2,4+1,1+2,4)*0,16 |  | 0.944 | [22 empty] | VV | 0
|  | (2,4+2,85+2,4)*0,16 |  | 1.224 | [22 empty] | VV | 0
|  | 206 : (1,85+2,2)*2*2,85 |  | 23.085 | [22 empty] | VV | 0
|  | -0,8*2 |  | -1.6 | [22 empty] | VV | 0
|  | -0,7*2 |  | -1.4 | [22 empty] | VV | 0
|  | 207 : (0,9+2,2)*2*2,85 |  | 17.67 | [22 empty] | VV | 0
|  | -0,7*2 |  | -1.4 | [22 empty] | VV | 0
96 | 610991111R00 | Zakrývání výplní vnitřních otvorů, předmětů apod. fólií Pe 0,05-0,2 mm | m2 | 103.5178 |  | 0 |  | 0 |  | 0 | 21 | 0 | 4e-05 | 0 | 0 | 0 | 801-1 | RTS 22/ I | RTS 21/ II | 0.078 | 8.07 |  | Práce |  |  |  | POL1_
|  | které se zřizují před úpravami povrchu, a obalení osazených dveřních zárubní před znečištěním při úpravách povrchu nástřikem plastických maltovin včetně pozdějšího odkrytí, | [24 empty] | SPI |  | které se zřizují před úpravami povrchu, a obalení osazených dveřních zárubní před znečištěním při úpravách povrchu nástřikem plastických maltovin včetně pozdějšího odkrytí,
|  | O/1 : (3,24+1,37)*2,75 |  | 12.6775 | [22 empty] | VV | 0
|  | O/2 : 3,9*2,75 |  | 10.725 | [22 empty] | VV | 0
|  | O/3 : 5,91*2,75 |  | 16.2525 | [22 empty] | VV | 0
|  | O/4 : 3*2,75 |  | 8.25 | [22 empty] | VV | 0
|  | O/5 : 4,53*2,75 |  | 12.4575 | [22 empty] | VV | 0
|  | O/6 : 3,65*2,43 |  | 8.8695 | [22 empty] | VV | 0
|  | O/7 : 5*2,43 |  | 12.15 | [22 empty] | VV | 0
|  | O/8 : 1,06*2,43 |  | 2.5758 | [22 empty] | VV | 0
|  | O/9 : 2,55*2,4 |  | 6.12 | [22 empty] | VV | 0
|  | O/10 : 1,1*2,4 |  | 2.64 | [22 empty] | VV | 0
|  | O/11 : 2,85*2,4 |  | 6.84 | [22 empty] | VV | 0
|  | O/12 : 1,65*2,4 |  | 3.96 | [22 empty] | VV | 0
97 | 610991002R00 | Začišťovací okenní lišta pro omítku tl. 9 mm | m | 97.6 |  | 0 |  | 0 |  | 0 | 21 | 0 | 0.00015 | 0.01 | 0 | 0 | 801-1 | RTS 22/ I | RTS 21/ II | 0.05 | 4.88 |  | Práce |  |  |  | POL1_
|  | nalepení a odříznutí po dokončení omítek | [24 empty] | SPI
|  | O/1 : 3,24+1,37+1,37 |  | 5.98 | [22 empty] | VV | 0
|  | O/2 : 3,9+2,75+2,75 |  | 9.4 | [22 empty] | VV | 0
|  | O/3 : 5,91+2,75+2,75 |  | 11.41 | [22 empty] | VV | 0
|  | O/4 : 3+2,75+2,75 |  | 8.5 | [22 empty] | VV | 0
|  | O/5 : 4,53+2,75+2,75 |  | 10.03 | [22 empty] | VV | 0
|  | O/6 : 3,65+2,75+2,75 |  | 9.15 | [22 empty] | VV | 0
|  | O/7 : 5+2,43+2,43 |  | 9.86 | [22 empty] | VV | 0
|  | O/8 : 1,06+2,43+2,43 |  | 5.92 | [22 empty] | VV | 0
|  | O/9 : 2,55+2,4+2,4 |  | 7.35 | [22 empty] | VV | 0
|  | O/10 : 1,1+2,4+2,4 |  | 5.9 | [22 empty] | VV | 0
|  | O/11 : 2,85+2,4+2,4 |  | 7.65 | [22 empty] | VV | 0
|  | O/12 : 1,65+2,4+2,4 |  | 6.45 | [22 empty] | VV | 0
98 | 611473122R00 | Omítky vnitřní stropů ze suchých směsí schodišťových konstrukcí hladké | m2 | 8.756 |  | 0 |  | 0 |  | 0 | 21 | 0 | 0.01998 | 0.17 | 0 | 0 | 801-1 | RTS 22/ I | RTS 21/ II | 0.649 | 5.68 |  | Práce |  |  |  | POL1_
|  | vápenocementové, strojně nebo ručně nanášené, s pomocným lešením, kompletní souvrství | [24 empty] | SPI
|  | vnitřní schodiště : (1,28+3,46+3,22)*1,1 |  | 8.756 | [22 empty] | VV | 0
99 | 612445302R00 | Omítky a stěrky sádrové ze suchých směsí stěrka sádrová, tloušťky 2 mm | m2 | 681.2259 |  | 0 |  | 0 |  | 0 | 21 | 0 | 0.00183 | 1.25 | 0 | 0 | 801-1 | RTS 22/ I | RTS 21/ II | 0.2925 | 199.26 |  | Práce |  |  |  | POL1_
|  | s penetrací podkladu | [24 empty] | SPI
|  | Odkaz na mn. položky pořadí 95 : 823,11240 |  | 823.1124 | [22 empty] | VV | 5
|  | - obklady : | [24 empty] | VV | 0
|  | Odkaz na mn. položky pořadí 285 : 96,42500*-1 |  | -96.425 | [22 empty] | VV | 5
|  | Odkaz na mn. položky pořadí 286 : 45,46150*-1 |  | -45.4615 | [22 empty] | VV | 5
100 | 612473186R00 | Omítky vnitřní zdiva ze suchých směsí příplatek za zabudované rohovníky | m | 121.19 |  | 0 |  | 0 |  | 0 | 21 | 0 | 0.00046 | 0.06 | 0 | 0 | 801-1 | RTS 22/ I | RTS 21/ II | 0 | 0 |  | Práce |  |  |  | POL1_
|  | omítka vápenocementová, strojně nebo ručně nanášená v podlaží i ve schodišti na jakýkoliv druh podkladu, kompletní souvrství | [24 empty] | SPI |  | omítka vápenocementová, strojně nebo ručně nanášená v podlaží i ve schodišti na jakýkoliv druh podkladu, kompletní souvrství
|  | 1.NP : | [24 empty] | VV | 0
|  | 101 : 3,41*3 |  | 10.23 | [22 empty] | VV | 0
|  | 102 : 3,41*2 |  | 6.82 | [22 empty] | VV | 0
|  | 2,75+3+2,75 |  | 8.5 | [22 empty] | VV | 0
|  | 103 : 2+0,9+2 |  | 4.9 | [22 empty] | VV | 0
|  | 104+105 : 3,41*2 |  | 6.82 | [22 empty] | VV | 0
|  | 106 : 1,08+1,25+1,08 |  | 3.41 | [22 empty] | VV | 0
|  | 107 : 0,48+1,85+0,48 |  | 2.81 | [22 empty] | VV | 0
|  | 1,2*6 |  | 7.2 | [22 empty] | VV | 0
|  | 108 : 3,41*2 |  | 6.82 | [22 empty] | VV | 0
|  | 2+0,9+2 |  | 4.9 | [22 empty] | VV | 0
|  | (1,08+1,25)*2 |  | 4.66 | [22 empty] | VV | 0
|  | (0,48+1,85)*2 |  | 4.66 | [22 empty] | VV | 0
|  | 2,43+1,06+2,43 |  | 5.92 | [22 empty] | VV | 0
|  | 110 : 1,08+1,25+1,08 |  | 3.41 | [22 empty] | VV | 0
|  | 111 : 0,48+1,85+0,48 |  | 2.81 | [22 empty] | VV | 0
|  | 1,2*6 |  | 7.2 | [22 empty] | VV | 0
|  | 112 : (1,25+1,08)*2 |  | 4.66 | [22 empty] | VV | 0
|  | (1,85+0,48)*2 |  | 4.66 | [22 empty] | VV | 0
|  | 2.NP : | [24 empty] | VV | 0
|  | 202 : 2,4+1,65+2,4 |  | 6.45 | [22 empty] | VV | 0
|  | 204 : 2,85 |  | 2.85 | [22 empty] | VV | 0
|  | 205 : 2,85*2 |  | 5.7 | [22 empty] | VV | 0
|  | 2,4+1+2,4 |  | 5.8 | [22 empty] | VV | 0
Díl: | 62 | Úpravy povrchů vnější |  |  |  | 0 |  | 0 |  | 0 |  | 0 |  | 5.9 |  | 0 |  |  |  |  | 457.27 | [5 empty] | DIL
101 | 602016191R00 | Omítka stěn z hotových směsí Doplňkové práce pro omítky stěn z hotových směsí penetrační nátěr stěn akrylátový | m2 | 309.8209 |  | 0 |  | 0 |  | 0 | 21 | 0 | 0.0003 | 0.09 | 0 | 0 | 801-1 | RTS 22/ I | RTS 21/ II | 0.07 | 21.69 |  | Práce |  |  |  | POL1_
|  | po jednotlivých vrstvách | [24 empty] | SPI
|  | před lepením desek ETICS : | [24 empty] | VV | 0
|  | Odkaz na mn. položky pořadí 103 : 16,07400 |  | 16.074 | [22 empty] | VV | 5
|  | Odkaz na mn. položky pořadí 104 : 293,74690 |  | 293.7469 | [22 empty] | VV | 5
102 | 620991121R00 | Zakrývání výplní vnějších otvorů z postaveného lešení | m2 | 103.5178 |  | 0 |  | 0 |  | 0 | 21 | 0 | 4e-05 | 0 | 0 | 0 | 801-1 | RTS 22/ I | RTS 21/ II | 0.078 | 8.07 |  | Práce |  |  |  | POL1_
|  | s rámy a zárubněmi, zábradlí, předmětů oplechování apod., které se zřizují ještě před úpravami povrchu, před jejich znečištěním při úpravách povrchu nástřikem plastických (lepivých) maltovin | [24 empty] | SPI |  | s rámy a zárubněmi, zábradlí, předmětů oplechování apod., které se zřizují ještě před úpravami povrchu, před jejich znečištěním při úpravách povrchu nástřikem plastických (lepivých) maltovin
|  | O/1 : (3,24+1,37)*2,75 |  | 12.6775 | [22 empty] | VV | 0
|  | O/2 : 3,9*2,75 |  | 10.725 | [22 empty] | VV | 0
|  | O/3 : 5,91*2,75 |  | 16.2525 | [22 empty] | VV | 0
|  | O/4 : 3*2,75 |  | 8.25 | [22 empty] | VV | 0
|  | O/5 : 4,53*2,75 |  | 12.4575 | [22 empty] | VV | 0
|  | O/6 : 3,65*2,43 |  | 8.8695 | [22 empty] | VV | 0
|  | O/7 : 5*2,43 |  | 12.15 | [22 empty] | VV | 0
|  | O/8 : 1,06*2,43 |  | 2.5758 | [22 empty] | VV | 0
|  | O/9 : 2,55*2,4 |  | 6.12 | [22 empty] | VV | 0
|  | O/10 : 1,1*2,4 |  | 2.64 | [22 empty] | VV | 0
|  | O/11 : 2,85*2,4 |  | 6.84 | [22 empty] | VV | 0
|  | O/12 : 1,65*2,4 |  | 3.96 | [22 empty] | VV | 0
103 | 622319527RVx | Zateplení soklu extrudovaným polystyrénem, tloušťky 260 mm, zakončené stěrkou s výztužnou tkaninou | m2 | 16.074 |  | 0 |  | 0 |  | 0 | 21 | 0 | 0.02 | 0.32 | 0 | 0 | 801-1 | Vlastní | Indiv | 0.857 | 13.78 |  | Práce |  |  |  | POL1_
|  | nanesení lepicího tmelu na izolační desky, nalepení desek, zajištění talířovými hmoždinkami (6 ks/m2), přebroušení desek, natažení stěrky, vtlačení výztužné tkaniny, přehlazení stěrky. Další vrstvy podle popisu položky. Včetně rohových lišt na hranách budov. | [24 empty] | SPI |  | nanesení lepicího tmelu na izolační desky, nalepení desek, zajištění talířovými hmoždinkami (6 ks/m2), přebroušení desek, natažení stěrky, vtlačení výztužné tkaniny, přehlazení stěrky. Další vrstvy podle popisu položky. Včetně rohových lišt na hranách budov.
|  | D6 - zateplení základů nad terénem - XPS tl. 260 mm : 0,3*(0,45+3,5+3,34+0,91+0,55+8,3+18,5+8,91+5,06+3,5+0,56) |  | 16.074 | [22 empty] | VV | 0
104 | 622318642RVx | Zateplení fasády šedým grafitovým polystyrénem, tloušťky 260 mm, zakončené stěrkou s výztužnou tkaninou | m2 | 293.7469 |  | 0 |  | 0 |  | 0 | 21 | 0 | 0.01706 | 5.01 | 0 | 0 | 801-1 | Vlastní | Indiv | 1.2558 | 368.89 |  | Práce |  |  |  | POL1_
|  | nanesení lepicího tmelu na izolační desky, nalepení desek, zajištění talířovými hmoždinkami (6 ks/m2), přebroušení desek EPS, nebo kašírování u minerálních desek, natažení stěrky, vtlačení výztužné tkaniny, přehlazení stěrky. Další vrstvy podle popisu položky. | [24 empty] | SPI |  | nanesení lepicího tmelu na izolační desky, nalepení desek, zajištění talířovými hmoždinkami (6 ks/m2), přebroušení desek EPS, nebo kašírování u minerálních desek, natažení stěrky, vtlačení výztužné tkaniny, přehlazení stěrky. Další vrstvy podle popisu položky.
|  | Včetně rohových lišt na hranách budov. | [24 empty] | SPI
|  | fasáda : | [24 empty] | VV | 0
|  | 2. NP - stěny na střeše 1. NP : 3,3*(12,4+4,52) |  | 55.836 | [22 empty] | VV | 0
|  | - otvory : -1,65*2,4 |  | -3.96 | [22 empty] | VV | 0
|  | -2,75*2,4 |  | -6.6 | [22 empty] | VV | 0
|  | -1,1*2,4 |  | -2.64 | [22 empty] | VV | 0
|  | severní fasáda : 7,0*(12,44+1,6) |  | 98.28 | [22 empty] | VV | 0
|  | 3,8*12,4 |  | 47.12 | [22 empty] | VV | 0
|  | - okno + větraná fasáda ve 2. NP : -7,0*2,32 |  | -16.24 | [22 empty] | VV | 0
|  | - vstupní dveře : -(3,47+1,6)*2,5 |  | -12.675 | [22 empty] | VV | 0
|  | - okno v 1. NP : -3,8*2,5 |  | -9.5 | [22 empty] | VV | 0
|  | východní fasáda : (0,58+0,47)*3,2 |  | 3.36 | [22 empty] | VV | 0
|  | 0,7*11,9 |  | 8.33 | [22 empty] | VV | 0
|  | jižní fasáda : 3,8*(16,2+5,0+8,3) |  | 112.1 | [22 empty] | VV | 0
|  | - otvory : -5,81*2,5 |  | -14.525 | [22 empty] | VV | 0
|  | -2,9*2,55 |  | -7.395 | [22 empty] | VV | 0
|  | -4,43*2,55 |  | -11.2965 | [22 empty] | VV | 0
|  | -3,55*2,2 |  | -7.81 | [22 empty] | VV | 0
|  | západní fasáda : 3,4*12,4 |  | 42.16 | [22 empty] | VV | 0
|  | 6,9*6,12 |  | 42.228 | [22 empty] | VV | 0
|  | - otvory vč. větrané fasády : -11,07*2,08 |  | -23.0256 | [22 empty] | VV | 0
105 | 6200001_T32 | Provětr.fasáda, dle skladby D2, kompletní dodávka a montáž | m2 | 22.7178 |  | 0 |  | 0 |  | 0 | 21 | 0 | 0.02094 | 0.48 | 0 | 0 |  | Vlastní | Indiv | 1.974 | 44.84 |  | Práce |  |  |  | POL1_
|  | Kompletní dodávka a montáž provětrávané fasády dle skladby D2 | [24 empty] | POP
|  | Skladba konstrukce od zdiva do exteriéru : | [24 empty] | POP
|  | - minerální vata tl. 100 mm, součinitel tepelné vodivosti 0,035 W/mK ve vodorovném podkladním dřevěném roštu 100x60 mm vč. impregnace, smrk, kotveno do zdiva | [24 empty] | POP |  | - minerální vata tl. 100 mm, součinitel tepelné vodivosti 0,035 W/mK ve vodorovném podkladním dřevěném roštu 100x60 mm vč. impregnace, smrk, kotveno do zdiva
|  | - minerální vata tl. 60 mm, součinitel tepelné vodivosti 0,035 W/mK ve svislém podkladním roštu 80x60 mm vč. impregnace, smrk, kotveno do zdiva | [24 empty] | POP |  | - minerální vata tl. 60 mm, součinitel tepelné vodivosti 0,035 W/mK ve svislém podkladním roštu 80x60 mm vč. impregnace, smrk, kotveno do zdiva
|  | - difuzně otevřená fólie | [24 empty] | POP
|  | - větraná vzduchová mezera tl. 30 mm, dřevěný vodorovný kotevní rošt 40 x 60 mm, modřín, černý nátěr | [24 empty] | POP |  | - větraná vzduchová mezera tl. 30 mm, dřevěný vodorovný kotevní rošt 40 x 60 mm, modřín, černý nátěr
|  | - dřevěný fasádní vertikální obklad nepravidelný - sibiřský modřín, kotveno nerezovými vruty do dřevěného roštu, latě 60 x 60 mm ( výrobek T32 ) | [24 empty] | POP |  | - dřevěný fasádní vertikální obklad nepravidelný - sibiřský modřín, kotveno nerezovými vruty do dřevěného roštu, latě 60 x 60 mm ( výrobek T32 )
|  | Včetně spojovacího materiálu a povrchové úpravy | [24 empty] | POP
|  | 2. NP - sever : 2,32*(0,57+3,98) |  | 10.556 | [22 empty] | VV | 0
|  | 1. NP - západ : 2,38*(2,51+2,6) |  | 12.1618 | [22 empty] | VV | 0
Díl: | 63 | Podlahy a podlahové konstrukce |  |  |  | 0 |  | 0 |  | 0 |  | 0 |  | 62.61 |  | 0 |  |  |  |  | 231.48 | [5 empty] | DIL
106 | 631571010R00 | Násyp pod podlahy z kameniva bez dodávky materiálu bez určení tloušťky | m3 | 31.4874 |  | 0 |  | 0 |  | 0 | 21 | 0 | 0 | 0 | 0 | 0 | 801-1 | RTS 22/ I | RTS 21/ II | 1.836 | 57.81 |  | Práce |  |  |  | POL1_
|  | pod mazaniny a dlažby, popř. na plochých střechách, vodorovný nebo ve spádu, s udusáním a urovnáním povrchu, | [24 empty] | SPI |  | pod mazaniny a dlažby, popř. na plochých střechách, vodorovný nebo ve spádu, s udusáním a urovnáním povrchu,
|  | skladba S1 : | [24 empty] | VV | 0
|  | střecha nad 2. NP : 11,28*4,98*0,1 |  | 5.6174 | [22 empty] | VV | 0
|  | střecha nad 1. NP - area vč. části atiky : (100,2+37,0)*0,1 |  | 13.72 | [22 empty] | VV | 0
|  | + navýšení substrátu na 250 mm - area : (15,0+66,0)*0,15 |  | 12.15 | [22 empty] | VV | 0
107 | 632415104R00 | Potěr ze suchých směsí cementový samonivelační podkladový, tloušťky 4 mm, včetně penetrace | m2 | 348.26 |  | 0 |  | 0 |  | 0 | 21 | 0 | 0.00735 | 2.56 | 0 | 0 | 801-1 | RTS 22/ I | RTS 21/ II | 0.344 | 119.8 |  | Práce |  |  |  | POL1_
|  | s rozprostřením a uhlazením | [24 empty] | SPI
|  | 1.NP skl. P1, P2 : | [24 empty] | VV | 0
|  | 101 : 8,55 |  | 8.55 | [22 empty] | VV | 0
|  | 102 : 32,8 |  | 32.8 | [22 empty] | VV | 0
|  | 103 pod schody : 9 |  | 9 | [22 empty] | VV | 0
|  | 104 : 3,31 |  | 3.31 | [22 empty] | VV | 0
|  | 105 : 1,42 |  | 1.42 | [22 empty] | VV | 0
|  | 106 : 8,14 |  | 8.14 | [22 empty] | VV | 0
|  | 107 : 12,47 |  | 12.47 | [22 empty] | VV | 0
|  | 108 : 98,48 |  | 98.48 | [22 empty] | VV | 0
|  | 109 : 4 |  | 4 | [22 empty] | VV | 0
|  | 110 : 8,42 |  | 8.42 | [22 empty] | VV | 0
|  | 111 : 12,47 |  | 12.47 | [22 empty] | VV | 0
|  | 112 : 101,3 |  | 101.3 | [22 empty] | VV | 0
|  | 2.NP skl. P4, P5 : | [24 empty] | VV | 0
|  | 201 : 11,9 |  | 11.9 | [22 empty] | VV | 0
|  | 202 : 8,8 |  | 8.8 | [22 empty] | VV | 0
|  | 203 : 2,1 |  | 2.1 | [22 empty] | VV | 0
|  | 204 : 7,15 |  | 7.15 | [22 empty] | VV | 0
|  | 205 : 12,04 |  | 12.04 | [22 empty] | VV | 0
|  | 206 : 4,07 |  | 4.07 | [22 empty] | VV | 0
|  | 207 : 1,84 |  | 1.84 | [22 empty] | VV | 0
108 | 632443221R00 | Potěr litý cementový pevnost v tlaku 25 MPa, pokládaná plocha do 500 m2, tloušťky 50 mm | m2 | 348.26 |  | 0 |  | 0 |  | 0 | 21 | 0 | 0.1111 | 38.69 | 0 | 0 | 801-1 | RTS 22/ I | RTS 21/ II | 0.131 | 45.62 |  | Práce |  |  |  | POL1_
|  | dovoz směsi, doprava pomocí šnekového čerpadla, lití hadicí na plochu, srovnání latí do roviny | [24 empty] | SPI
|  | 1.NP skl. P1, P2 : | [24 empty] | VV | 0
|  | 101 : 8,55 |  | 8.55 | [22 empty] | VV | 0
|  | 102 : 32,8 |  | 32.8 | [22 empty] | VV | 0
|  | 103 pod schody : 9 |  | 9 | [22 empty] | VV | 0
|  | 104 : 3,31 |  | 3.31 | [22 empty] | VV | 0
|  | 105 : 1,42 |  | 1.42 | [22 empty] | VV | 0
|  | 106 : 8,14 |  | 8.14 | [22 empty] | VV | 0
|  | 107 : 12,47 |  | 12.47 | [22 empty] | VV | 0
|  | 108 : 98,48 |  | 98.48 | [22 empty] | VV | 0
|  | 109 : 4 |  | 4 | [22 empty] | VV | 0
|  | 110 : 8,42 |  | 8.42 | [22 empty] | VV | 0
|  | 111 : 12,47 |  | 12.47 | [22 empty] | VV | 0
|  | 112 : 101,3 |  | 101.3 | [22 empty] | VV | 0
|  | 2.NP skl. P4, P5 : | [24 empty] | VV | 0
|  | 201 : 11,9 |  | 11.9 | [22 empty] | VV | 0
|  | 202 : 8,8 |  | 8.8 | [22 empty] | VV | 0
|  | 203 : 2,1 |  | 2.1 | [22 empty] | VV | 0
|  | 204 : 7,15 |  | 7.15 | [22 empty] | VV | 0
|  | 205 : 12,04 |  | 12.04 | [22 empty] | VV | 0
|  | 206 : 4,07 |  | 4.07 | [22 empty] | VV | 0
|  | 207 : 1,84 |  | 1.84 | [22 empty] | VV | 0
109 | 632443222R00 | Potěr litý cementový pevnost v tlaku 25 MPa, pokládaná plocha do 500 m2, příplatek za každých 5 mm tloušťky | m2 | 1832.57 |  | 0 |  | 0 |  | 0 | 21 | 0 | 0.01111 | 20.36 | 0 | 0 | 801-1 | RTS 22/ I | RTS 21/ II | 0.004 | 7.33 |  | Práce |  |  |  | POL1_
|  | dovoz směsi, doprava pomocí šnekového čerpadla, lití hadicí na plochu, srovnání latí do roviny | [24 empty] | SPI
|  | 1.NP skl. P1, P2 : | [24 empty] | VV | 0
|  | 101 : 8,55*6 |  | 51.3 | [22 empty] | VV | 0
|  | 102 : 32,8*6 |  | 196.8 | [22 empty] | VV | 0
|  | 103 pod schody : 9*6 |  | 54 | [22 empty] | VV | 0
|  | 104 : 3,31*5 |  | 16.55 | [22 empty] | VV | 0
|  | 105 : 1,42*5 |  | 7.1 | [22 empty] | VV | 0
|  | 106 : 8,14*5 |  | 40.7 | [22 empty] | VV | 0
|  | 107 : 12,47*5 |  | 62.35 | [22 empty] | VV | 0
|  | 108 : 98,48*6 |  | 590.88 | [22 empty] | VV | 0
|  | 109 : 4*5 |  | 20 | [22 empty] | VV | 0
|  | 110 : 8,42*5 |  | 42.1 | [22 empty] | VV | 0
|  | 111 : 12,47*5 |  | 62.35 | [22 empty] | VV | 0
|  | 112 : 101,3*6 |  | 607.8 | [22 empty] | VV | 0
|  | 2.NP skl. P4, P5 : | [24 empty] | VV | 0
|  | 201 : 11,9*2 |  | 23.8 | [22 empty] | VV | 0
|  | 202 : 8,8*2 |  | 17.6 | [22 empty] | VV | 0
|  | 203 : 2,1 |  | 2.1 | [22 empty] | VV | 0
|  | 204 : 7,15 |  | 7.15 | [22 empty] | VV | 0
|  | 205 : 12,04*2 |  | 24.08 | [22 empty] | VV | 0
|  | 206 : 4,07 |  | 4.07 | [22 empty] | VV | 0
|  | 207 : 1,84 |  | 1.84 | [22 empty] | VV | 0
110 | 632451021R00 | Vyrovnávací potěr z cementové malty v pásu o průměrné (střední) tloušťce od 10 do 20 mm | m2 | 2.6346 |  | 0 |  | 0 |  | 0 | 21 | 0 | 0.04984 | 0.13 | 0 | 0 | 801-1 | RTS 22/ I | RTS 21/ II | 0.348 | 0.92 |  | Práce |  |  |  | POL1_
|  | na zdivu jako podklad např. pod izolaci, na parapetech z prefabrikovaných dílců, pod oplechování apod., vodorovný nebo ve spádu do 15°, hlazený dřevěným hladítkem, | [24 empty] | SPI |  | na zdivu jako podklad např. pod izolaci, na parapetech z prefabrikovaných dílců, pod oplechování apod., vodorovný nebo ve spádu do 15°, hlazený dřevěným hladítkem,
|  | parapety : | [24 empty] | VV | 0
|  | 106 : 1,25*0,15 |  | 0.1875 | [22 empty] | VV | 0
|  | 107 : 1,85*0,15 |  | 0.2775 | [22 empty] | VV | 0
|  | 108 : 3,61*0,16 |  | 0.5776 | [22 empty] | VV | 0
|  | 110 : 1,25*0,24 |  | 0.3 | [22 empty] | VV | 0
|  | 111 : 1,85*0,24 |  | 0.444 | [22 empty] | VV | 0
|  | 201 : 2,55*0,16 |  | 0.408 | [22 empty] | VV | 0
|  | 205 : 2,75*0,16 |  | 0.44 | [22 empty] | VV | 0
111 | 10371520R | substrát střešní, směs spongilitu, liadrainu a rašeliny; balení žokovaný; extenzivní | m3 | 34.6362 |  | 0 |  | 0 |  | 0 | 21 | 0 | 0.025 | 0.87 | 0 | 0 | SPCM | RTS 22/ I | RTS 21/ II | 0 | 0 |  | Specifikace |  |  |  | POL3_
|  | Odkaz na mn. položky pořadí 106 : 31,48744 |  | 31.4874 | [22 empty] | VV | 5
|  | Koeficient ztratné: 0,1 |  | 3.1487 | [22 empty] | VV | 4
Díl: | 64 | Výplně otvorů |  |  |  | 0 |  | 0 |  | 0 |  | 0 |  | 1.9 |  | 0 |  |  |  |  | 6.42 | [5 empty] | DIL
112 | 648951411R00 | Osazení parapetních desek dřevěných šířky do 250 mm | m | 16.56 |  | 0 |  | 0 |  | 0 | 21 | 0 | 0.00665 | 0.11 | 0 | 0 | 801-1 | RTS 22/ I | RTS 21/ II | 0.355 | 5.88 |  | Práce |  |  |  | POL1_
|  | na montážní pěnu, zapravení omítky pod parapetem, těsnění spáry mezi parapetem a rámem okna, dodávka silikonu. | [24 empty] | SPI |  | na montážní pěnu, zapravení omítky pod parapetem, těsnění spáry mezi parapetem a rámem okna, dodávka silikonu.
|  | dle výpisu truhl. výrobků : | [24 empty] | VV | 0
|  | T17 : 3,61 |  | 3.61 | [22 empty] | VV | 0
|  | T18 : 4,96 |  | 4.96 | [22 empty] | VV | 0
|  | T20 : 2,51 |  | 2.51 | [22 empty] | VV | 0
|  | T21 : 1,61 |  | 1.61 | [22 empty] | VV | 0
|  | T22 : 1,06 |  | 1.06 | [22 empty] | VV | 0
|  | T23 : 2,81 |  | 2.81 | [22 empty] | VV | 0
113 | 648952421R00 | Osazení parapetních desek dřevěných šířkky přes 250 do 500 mm | m | 1.02 |  | 0 |  | 0 |  | 0 | 21 | 0 | 0.00887 | 0.01 | 0 | 0 | 801-1 | RTS 22/ I | RTS 21/ II | 0.53 | 0.54 |  | Práce |  |  |  | POL1_
|  | na montážní pěnu, zapravení omítky pod parapetem, těsnění spáry mezi parapetem a rámem okna, dodávka silikonu. | [24 empty] | SPI |  | na montážní pěnu, zapravení omítky pod parapetem, těsnění spáry mezi parapetem a rámem okna, dodávka silikonu.
|  | dle výpisu truhl. výrobků : | [24 empty] | VV | 0
|  | T19 : 1,02 |  | 1.02 | [22 empty] | VV | 0
114 | S/13 | Pevné zasklení, čiré bezpečnostní sklo 1850/480 mm, dle výpisu ostatních výrobků, D+ M | ks | 2 |  | 0 |  | 0 |  | 0 | 21 | 0 | 0.017 | 0.03 | 0 | 0 |  | Vlastní | Indiv | 0 | 0 |  | Práce |  |  |  | POL1_
115 | 605xxxxx | Biodeska modřín tl. 20 mm, včetně povrchové úpravy | m2 | 3.8066 |  | 0 |  | 0 |  | 0 | 21 | 0 | 0.46 | 1.75 | 0 | 0 |  | Vlastní | Indiv | 0 | 0 |  | Specifikace |  |  |  | POL3_
|  | dle výpisu truhl. výrobků : | [24 empty] | VV | 0
|  | T17 : 3,61*0,17 |  | 0.6137 | [22 empty] | VV | 0
|  | T18 : 4,96*0,17 |  | 0.8432 | [22 empty] | VV | 0
|  | T19 : 1,02*0,35 |  | 0.357 | [22 empty] | VV | 0
|  | T20 : 2,51*0,17 |  | 0.4267 | [22 empty] | VV | 0
|  | T21 : 1,61*0,17 |  | 0.2737 | [22 empty] | VV | 0
|  | T22 : 1,06*0,17 |  | 0.1802 | [22 empty] | VV | 0
|  | T23 : 2,81*0,17 |  | 0.4777 | [22 empty] | VV | 0
|  | Koeficient prořez: 0,2 |  | 0.63444 | [22 empty] | VV | 4
Díl: | 8 | Trubní vedení |  |  |  | 0 |  | 0 |  | 0 |  | 0 |  | 0.27 |  | 0 |  |  |  |  | 12 | [5 empty] | DIL
116 | 894432111R00 | Osazení plastových šachet revizních průměr 315 mm | kus | 10 |  | 0 |  | 0 |  | 0 | 21 | 0 | 0 | 0 | 0 | 0 | 827-1 | RTS 22/ I | RTS 21/ II | 0.52 | 5.2 |  | Práce |  |  |  | POL1_
|  | drenáž kolem základů : 10 |  | 10 | [22 empty] | VV | 0
117 | 899101111R00 | Osazení poklopů litinových a ocelových o hmotnost jednotlivě do 50 kg | kus | 10 |  | 0 |  | 0 |  | 0 | 21 | 0 | 0.00468 | 0.05 | 0 | 0 | 827-1 | RTS 22/ I | RTS 21/ II | 0.68 | 6.8 |  | Práce |  |  |  | POL1_
|  | Odkaz na mn. položky pořadí 116 : 10,00000 |  | 10 | [22 empty] | VV | 5
118 | 28697103.AR | trubka plastová kanalizační PVC-U; korugovaná; D = 353,0 mm; l = 1250,0 mm | kus | 3 |  | 0 |  | 0 |  | 0 | 21 | 0 | 0.00614 | 0.02 | 0 | 0 | SPCM | RTS 22/ I | RTS 21/ II | 0 | 0 |  | Specifikace |  |  |  | POL3_
119 | 28697104R | dno šachetní přímý tok; PP; T1; DN = 356,0 mm; l = 578 mm; š = 370 mm; h = 290 mm; DN žlabu 160 mm | kus | 2 |  | 0 |  | 0 |  | 0 | 21 | 0 | 0.0041 | 0.01 | 0 | 0 | SPCM | RTS 22/ I | RTS 21/ II | 0 | 0 |  | Specifikace |  |  |  | POL3_
120 | 28697105R | dno šachetní pravý přítok; PP; T3; DN = 356,0 mm; l = 578 mm; š = 490 mm; h = 290 mm; DN žlabu 160 mm | kus | 8 |  | 0 |  | 0 |  | 0 | 21 | 0 | 0.00455 | 0.04 | 0 | 0 | SPCM | RTS 22/ I | RTS 21/ II | 0 | 0 |  | Specifikace |  |  |  | POL3_
121 | 286971400R | trubka plastová kanalizační PVC-U; korugovaná; D = 353,0 mm; l = 2000,0 mm | kus | 7 |  | 0 |  | 0 |  | 0 | 21 | 0 | 0.00822 | 0.06 | 0 | 0 | SPCM | RTS 22/ I | RTS 21/ II | 0 | 0 |  | Specifikace |  |  |  | POL3_
122 | 55241700R | poklop kanalizační do šachtové roury; DN šachty 315 mm; litinový; únosnost 1 500 kg | kus | 10 |  | 0 |  | 0 |  | 0 | 21 | 0 | 0.0085 | 0.09 | 0 | 0 | SPCM | RTS 22/ I | RTS 21/ II | 0 | 0 |  | Specifikace |  |  |  | POL3_
|  | Odkaz na mn. položky pořadí 117 : 10,00000 |  | 10 | [22 empty] | VV | 5
Díl: | 91 | Doplňující práce na komunikaci |  |  |  | 0 |  | 0 |  | 0 |  | 0 |  | 1.15 |  | 0 |  |  |  |  | 1.29 | [5 empty] | DIL
123 | 916561111RT7 | Osazení záhonového obrubníku betonového včetně dodávky obrubníků 1000/50/200 mm, do lože z betonu prostého C 12/15, s boční opěrou z betonu prostého | m | 9.2 |  | 0 |  | 0 |  | 0 | 21 | 0 | 0.12472 | 1.15 | 0 | 0 | 822-1 | RTS 22/ I | RTS 21/ II | 0.14 | 1.29 |  | Práce |  |  |  | POL1_
|  | se zřízením lože z betonu prostého C 12/15 tl. 80-100 mm | [24 empty] | SPI
|  | okapový chodník : 9,2 |  | 9.2 | [22 empty] | VV | 0
Díl: | 94 | Lešení a stavební výtahy |  |  |  | 0 |  | 0 |  | 0 |  | 0 |  | 9.31 |  | 0 |  |  |  |  | 182.37 | [5 empty] | DIL
124 | 941941031R00 | Montáž lešení lehkého pracovního řadového s podlahami šířky od 0,80 do 1,00 m, výšky do 10 m | m2 | 436 |  | 0 |  | 0 |  | 0 | 21 | 0 | 0.01838 | 8.01 | 0 | 0 | 800-3 | RTS 22/ I | RTS 21/ II | 0.13 | 56.68 |  | Práce |  |  |  | POL1_
|  | včetně kotvení | [24 empty] | SPI
|  | Včetně kotvení lešení. | [24 empty] | POP
|  | stěny 2. NP na střeše 1. NP : 4,0*(12,0+6,0) |  | 72 | [22 empty] | VV | 0
|  | od terénu : | [24 empty] | VV | 0
|  | vyšší část : 6,0*(2,0+14,0+6,0) |  | 132 | [22 empty] | VV | 0
|  | nižší část : 4,0*(12,0+2,0+16,0+6,0+10,0+12,0) |  | 232 | [22 empty] | VV | 0
125 | 941941191R00 | Montáž lešení lehkého pracovního řadového s podlahami příplatek za každý další i započatý měsíc použití lešení šířky šířky od 0,80 do 1,00 m a výšky do 10 m | m2 | 872 |  | 0 |  | 0 |  | 0 | 21 | 0 | 0.00085 | 0.74 | 0 | 0 | 800-3 | RTS 22/ I | RTS 21/ II | 0.006 | 5.23 |  | Práce |  |  |  | POL1_
|  | včetně kotvení | [24 empty] | SPI
|  | Odkaz na mn. položky pořadí 124 : 436,00000 |  | 436 | [22 empty] | VV | 5
|  | Koeficient 2 měsíce: 1 |  | 436 | [22 empty] | VV | 4
126 | 941941831R00 | Demontáž lešení lehkého řadového s podlahami šířky od 0,8 do 1 m, výšky do 10 m | m2 | 436 |  | 0 |  | 0 |  | 0 | 21 | 0 | 0 | 0 | 0 | 0 | 800-3 | RTS 22/ I | RTS 21/ II | 0.102 | 44.47 |  | Práce |  |  |  | POL1_
|  | Odkaz na mn. položky pořadí 124 : 436,00000 |  | 436 | [22 empty] | VV | 5
127 | 941955002R00 | Lešení lehké pracovní pomocné pomocné, o výšce lešeňové podlahy přes 1,2 do 1,9 m | m2 | 355.08 |  | 0 |  | 0 |  | 0 | 21 | 0 | 0.00158 | 0.56 | 0 | 0 | 800-3 | RTS 22/ I | RTS 21/ II | 0.214 | 75.99 |  | Práce |  |  |  | POL1_
|  | 1.NP : | [24 empty] | VV | 0
|  | 101 : 8,55 |  | 8.55 | [22 empty] | VV | 0
|  | 102 : 32,8 |  | 32.8 | [22 empty] | VV | 0
|  | 103 : 9,24 |  | 9.24 | [22 empty] | VV | 0
|  | 104 : 3,31 |  | 3.31 | [22 empty] | VV | 0
|  | 105 : 1,42 |  | 1.42 | [22 empty] | VV | 0
|  | 106 : 8,14 |  | 8.14 | [22 empty] | VV | 0
|  | 107 : 12,47 |  | 12.47 | [22 empty] | VV | 0
|  | 108 : 98,48 |  | 98.48 | [22 empty] | VV | 0
|  | 109 : 4 |  | 4 | [22 empty] | VV | 0
|  | 110 : 8,42 |  | 8.42 | [22 empty] | VV | 0
|  | 111 : 12,47 |  | 12.47 | [22 empty] | VV | 0
|  | 112 : 101,3 |  | 101.3 | [22 empty] | VV | 0
|  | 2.NP : | [24 empty] | VV | 0
|  | 201 : 18,48 |  | 18.48 | [22 empty] | VV | 0
|  | 202 : 8,8 |  | 8.8 | [22 empty] | VV | 0
|  | 203 : 2,1 |  | 2.1 | [22 empty] | VV | 0
|  | 204 : 7,15 |  | 7.15 | [22 empty] | VV | 0
|  | 205 : 12,04 |  | 12.04 | [22 empty] | VV | 0
|  | 206 : 4,07 |  | 4.07 | [22 empty] | VV | 0
|  | 207 : 1,84 |  | 1.84 | [22 empty] | VV | 0
Díl: | 95 | Dokončovací konstrukce na pozemních stavbách |  |  |  | 0 |  | 0 |  | 0 |  | 0 |  | 0.1 |  | 0 |  |  |  |  | 113.16 | [5 empty] | DIL
128 | 952901111R00 | Vyčištění budov a ostatních objektů budov bytové nebo občanské výstavby - zametení a umytí podlah, dlažeb, obkladů, schodů v místnostech, chodbách a schodištích, vyčištění a umytí oken, dveří s rámy, zárubněmi, umytí a vyčištění jiných zasklených a natíraných ploch a zařizovacích předmětů před předáním do užívání světlá výška podlaží do 4 m | m2 | 364.08 |  | 0 |  | 0 |  | 0 | 21 | 0 | 4e-05 | 0.01 | 0 | 0 | 801-1 | RTS 22/ I | RTS 21/ II | 0.308 | 112.14 |  | Práce |  |  |  | POL1_
|  | 1.NP : | [24 empty] | VV | 0
|  | 101 : 8,55 |  | 8.55 | [22 empty] | VV | 0
|  | 102 : 32,8 |  | 32.8 | [22 empty] | VV | 0
|  | 103 : 9,24 |  | 9.24 | [22 empty] | VV | 0
|  | pod schody : 9 |  | 9 | [22 empty] | VV | 0
|  | 104 : 3,31 |  | 3.31 | [22 empty] | VV | 0
|  | 105 : 1,42 |  | 1.42 | [22 empty] | VV | 0
|  | 106 : 8,14 |  | 8.14 | [22 empty] | VV | 0
|  | 107 : 12,47 |  | 12.47 | [22 empty] | VV | 0
|  | 108 : 98,48 |  | 98.48 | [22 empty] | VV | 0
|  | 109 : 4 |  | 4 | [22 empty] | VV | 0
|  | 110 : 8,42 |  | 8.42 | [22 empty] | VV | 0
|  | 111 : 12,47 |  | 12.47 | [22 empty] | VV | 0
|  | 112 : 101,3 |  | 101.3 | [22 empty] | VV | 0
|  | 2.NP : | [24 empty] | VV | 0
|  | 201 : 18,48 |  | 18.48 | [22 empty] | VV | 0
|  | 202 : 8,8 |  | 8.8 | [22 empty] | VV | 0
|  | 203 : 2,1 |  | 2.1 | [22 empty] | VV | 0
|  | 204 : 7,15 |  | 7.15 | [22 empty] | VV | 0
|  | 205 : 12,04 |  | 12.04 | [22 empty] | VV | 0
|  | 206 : 4,07 |  | 4.07 | [22 empty] | VV | 0
|  | 207 : 1,84 |  | 1.84 | [22 empty] | VV | 0
129 | 953941312R00 | Osazení předmětů na hmoždinky osazení hasicího přístroje | kus | 6 |  | 0 |  | 0 |  | 0 | 21 | 0 | 1e-05 | 0 | 0 | 0 | 801-1 | RTS 22/ I | RTS 21/ II | 0.17 | 1.02 |  | Práce |  |  |  | POL1_
130 | 44984124R | přístoj hasicí práškový; PG6PDC; výtlačný prostředek dusík; náplň 6 kg; dostřik 5 m; doba činnosti 23 s | kus | 6 |  | 0 |  | 0 |  | 0 | 21 | 0 | 0.0155 | 0.09 | 0 | 0 | SPCM | RTS 22/ I | RTS 21/ II | 0 | 0 |  | Specifikace |  |  |  | POL3_
|  | Odkaz na mn. položky pořadí 129 : 6,00000 |  | 6 | [22 empty] | VV | 5
Díl: | 99 | Staveništní přesun hmot |  |  |  | 0 |  | 0 |  | 0 |  | 0 |  | 0 |  | 0 |  |  |  |  | 328.32 | [5 empty] | DIL
131 | 998011002R00 | Přesun hmot pro budovy s nosnou konstrukcí zděnou výšky přes 6 do 12 m | t | 1069.4455 |  | 0 |  | 0 |  | 0 | 21 | 0 | 0 | 0 | 0 | 0 | 801-1 | RTS 22/ I | RTS 21/ II | 0.307 | 328.32 |  | Přesun hmot |  |  |  | POL7_
|  | přesun hmot pro budovy občanské výstavby (JKSO 801), budovy pro bydlení (JKSO 803) budovy pro výrobu a služby (JKSO 812) s nosnou svislou konstrukcí zděnou z cihel nebo tvárnic nebo kovovou | [24 empty] | SPI |  | přesun hmot pro budovy občanské výstavby (JKSO 801), budovy pro bydlení (JKSO 803) budovy pro výrobu a služby (JKSO 812) s nosnou svislou konstrukcí zděnou z cihel nebo tvárnic nebo kovovou
|  | Hmotnosti z položek s pořadovými čísly: : | [24 empty] | VV | 0
|  | 14,15,17,20,21,22,23,25,26,27,28,29,30,32,33,34,35,36,37,38,39,40,41,43,44,45,46,47,48,49,50,51,52, : | [24 empty] | VV | 0
|  | 53,54,55,56,57,58,59,60,61,62,63,64,65,66,68,70,71,72,73,74,75,77,78,79,80,81,82,83,85,87,88,89,91, : | [24 empty] | VV | 0
|  | 92,93,94,95,96,97,98,99,100,101,102,103,104,105,107,108,109,110,111,112,113,114,115,117,118,119,120, : | [24 empty] | VV | 0
|  | 121,122,123,124,125,127,128,129,130, : | [24 empty] | VV | 0
|  | Součet: : 1069,44548 |  | 1069.4455 | [22 empty] | VV | 0
Díl: | 711 | Izolace proti vodě |  |  |  | 0 |  | 0 |  | 0 |  | 0 |  | 6.68 |  | 0 |  |  |  |  | 384.45 | [5 empty] | DIL
132 | 711111006RZ3 | Provedení izolace proti zemní vlhkosti natěradly za studena na ploše vodorovné asfaltovou penetrační suspenzí, včetně dodávky emulze 0,3 kg/m2 | m2 | 416.905 |  | 0 |  | 0 |  | 0 | 21 | 0 | 0.00033 | 0.14 | 0 | 0 | 800-711 | RTS 22/ I | RTS 21/ II | 0.0275 | 11.46 |  | Práce |  |  |  | POL1_
|  | Odkaz na mn. položky pořadí 135 : 330,80000 |  | 330.8 | [22 empty] | VV | 5
|  | Odkaz na mn. položky pořadí 134 : 86,10500 |  | 86.105 | [22 empty] | VV | 5
133 | 711112006RZ3 | Provedení izolace proti zemní vlhkosti natěradly za studena na ploše svislé, včetně pomocného lešení o výšce podlahy do 1900 mm a pro zatížení do 1,5 kPa. asfaltovou penetrační emulzí, včetně dodávky emulze 0,3 kg/m2 | m2 | 154.844 |  | 0 |  | 0 |  | 0 | 21 | 0 | 0.00052 | 0.08 | 0 | 0 | 800-711 | RTS 22/ I | RTS 21/ II | 0.049 | 7.59 |  | Práce |  |  |  | POL1_
|  | Odkaz na mn. položky pořadí 137 : 141,66800 |  | 141.668 | [22 empty] | VV | 5
|  | Odkaz na mn. položky pořadí 136 : 13,17600 |  | 13.176 | [22 empty] | VV | 5
134 | 711141559RT1 | Provedení izolace proti zemní vlhkosti pásy přitavením vodorovná, 1 vrstva, bez dodávky izolačních pásů, | m2 | 86.105 |  | 0 |  | 0 |  | 0 | 21 | 0 | 0.00041 | 0.04 | 0 | 0 | 800-711 | RTS 22/ I | RTS 21/ II | 0.22991 | 19.8 |  | Práce |  |  |  | POL1_
|  | drenáž kolem základů - dno : | [24 empty] | VV | 0
|  | západ : 0,65*19,6 |  | 12.74 | [22 empty] | VV | 0
|  | jih : 0,95*(9,2+5,5+16,0) |  | 29.165 | [22 empty] | VV | 0
|  | sever : 0,95*(13,3+2,2+11,7) |  | 25.84 | [22 empty] | VV | 0
|  | + u opěrky : 1,2*(6,1+9,2) |  | 18.36 | [22 empty] | VV | 0
135 | 711141559RT2 | Provedení izolace proti zemní vlhkosti pásy přitavením vodorovná, 2 vrstvy, bez dodávky izolačních pásů, | m2 | 330.8 |  | 0 |  | 0 |  | 0 | 21 | 0 | 0.00082 | 0.27 | 0 | 0 | 800-711 | RTS 22/ I | RTS 21/ II | 0.45982 | 152.11 |  | Práce |  |  |  | POL1_
|  | ZD (area) : 330,8 |  | 330.8 | [22 empty] | VV | 0
136 | 711142559RT1 | Provedení izolace proti zemní vlhkosti pásy přitavením svislá, 1 vrstva, bez dodávky izolačních pásů, | m2 | 13.176 |  | 0 |  | 0 |  | 0 | 21 | 0 | 0.00058 | 0.01 | 0 | 0 | 800-711 | RTS 22/ I | RTS 21/ II | 0.266 | 3.5 |  | Práce |  |  |  | POL1_
|  | skladba D5 - opěrný stěna : 0,8*(0,15+9,97+6,35) |  | 13.176 | [22 empty] | VV | 0
137 | 711142559RT2 | Provedení izolace proti zemní vlhkosti pásy přitavením svislá, 2 vrstvy, bez dodávky izolačních pásů, | m2 | 141.668 |  | 0 |  | 0 |  | 0 | 21 | 0 | 0.00099 | 0.14 | 0 | 0 | 800-711 | RTS 22/ I | RTS 21/ II | 0.532 | 75.37 |  | Práce |  |  |  | POL1_
|  | obvod - sever : (11,88+1,6+12,1+0,3)*1,7 |  | 43.996 | [22 empty] | VV | 0
|  | východ : 11,09*1,2 |  | 13.308 | [22 empty] | VV | 0
|  | jih : (7,78+5)*1,9 |  | 24.282 | [22 empty] | VV | 0
|  | 16,2*1,6 |  | 25.92 | [22 empty] | VV | 0
|  | západ : 17,98*1,9 |  | 34.162 | [22 empty] | VV | 0
138 | 711191271RT2 | Provedení izolace proti zemní vlhkosti ostatní svislé uložení, podkladní textilie, 300 g/m2 | m2 | 152.76 |  | 0 |  | 0 |  | 0 | 21 | 0 | 0.00032 | 0.05 | 0 | 0 | 800-711 | RTS 22/ I | RTS 21/ II | 0.11 | 16.8 |  | Práce |  |  |  | POL1_
|  | Odkaz na mn. položky pořadí 143 : 152,76000 |  | 152.76 | [22 empty] | VV | 5
139 | 711212000RU1 | Izolace proti vodě nátěr podkladní pod hydroizolační stěrky | m2 | 83.8795 |  | 0 |  | 0 |  | 0 | 21 | 0 | 0.00021 | 0.02 | 0 | 0 | 800-711 | RTS 22/ I | RTS 21/ II | 0.095 | 7.97 |  | Práce |  |  |  | POL1_
|  | Odkaz na mn. položky pořadí 140 : 83,87950 |  | 83.8795 | [22 empty] | VV | 5
140 | 711212002RT3 | Izolace proti vodě stěrka hydroizolační proti vlhkosti | m2 | 83.8795 |  | 0 |  | 0 |  | 0 | 21 | 0 | 0.0034 | 0.29 | 0 | 0 | 800-711 | RTS 22/ I | RTS 21/ II | 0.385 | 32.29 |  | Práce |  |  |  | POL1_
|  | jednovrstvá | [24 empty] | POP
|  | 1.NP : | [24 empty] | VV | 0
|  | 104 : 3,31 |  | 3.31 | [22 empty] | VV | 0
|  | stěny : (0,89+0,91+0,89)*2,75 |  | 7.3975 | [22 empty] | VV | 0
|  | 105 : 1,42 |  | 1.42 | [22 empty] | VV | 0
|  | 106 : 8,14 |  | 8.14 | [22 empty] | VV | 0
|  | 107 : 12,47 |  | 12.47 | [22 empty] | VV | 0
|  | stěny : (0,8+0,73+0,8)*1,2 |  | 2.796 | [22 empty] | VV | 0
|  | 109 : 4 |  | 4 | [22 empty] | VV | 0
|  | 110 : 8,42 |  | 8.42 | [22 empty] | VV | 0
|  | 111 : 12,47 |  | 12.47 | [22 empty] | VV | 0
|  | (0,8+0,73+0,8)*1,2 |  | 2.796 | [22 empty] | VV | 0
|  | 2.NP : | [24 empty] | VV | 0
|  | 203 : 2,1 |  | 2.1 | [22 empty] | VV | 0
|  | 204 : 7,15 |  | 7.15 | [22 empty] | VV | 0
|  | 206 : 4,07 |  | 4.07 | [22 empty] | VV | 0
|  | stěny : (1+1)*2,75 |  | 5.5 | [22 empty] | VV | 0
|  | 207 : 1,84 |  | 1.84 | [22 empty] | VV | 0
141 | 711212601R00 | Izolace proti vodě doplňky těsnicí pás š.120 mm do spoje podlaha-stěna | m | 104.72 |  | 0 |  | 0 |  | 0 | 21 | 0 | 0.00032 | 0.03 | 0 | 0 | 800-711 | RTS 22/ I | RTS 21/ II | 0.11 | 11.52 |  | Práce |  |  |  | POL1_
|  | 1.NP : | [24 empty] | VV | 0
|  | 104+105 : (2,76+1,81+0,89)*2 |  | 10.92 | [22 empty] | VV | 0
|  | 106 : (2,76+2,95)*2 |  | 11.42 | [22 empty] | VV | 0
|  | 107 : (2,76+4,75)*2 |  | 15.02 | [22 empty] | VV | 0
|  | 109 : (2,76+1,45)*2 |  | 8.42 | [22 empty] | VV | 0
|  | 110 : (2,76+3,05)*2 |  | 11.62 | [22 empty] | VV | 0
|  | 111 : (2,76+4,75)*2 |  | 15.02 | [22 empty] | VV | 0
|  | 2.NP : | [24 empty] | VV | 0
|  | 203 : (1,45+1,45)*2 |  | 5.8 | [22 empty] | VV | 0
|  | 204 : (3,5+2,75)*2 |  | 12.5 | [22 empty] | VV | 0
|  | 206 : (1,85+2,2)*2 |  | 8.1 | [22 empty] | VV | 0
|  | 207 : (2,05+0,9)*2 |  | 5.9 | [22 empty] | VV | 0
142 | 711212611R00 | Izolace proti vodě doplňky těsnicí pás šířky 120 mm do svislých koutů | m | 13.05 |  | 0 |  | 0 |  | 0 | 21 | 0 | 0.00032 | 0 | 0 | 0 | 800-711 | RTS 22/ I | RTS 21/ II | 0.14 | 1.83 |  | Práce |  |  |  | POL1_
|  | 104 : 2,75*2 |  | 5.5 | [22 empty] | VV | 0
|  | 107 : 1,2*2 |  | 2.4 | [22 empty] | VV | 0
|  | 111 : 1,2*2 |  | 2.4 | [22 empty] | VV | 0
|  | 206 : 2,75 |  | 2.75 | [22 empty] | VV | 0
143 | 711823121RT6 | Ochrana konstrukcí nopovou fólií svisle, výška nopu 20 mm, včetně dodávky fólie | m2 | 152.76 |  | 0 |  | 0 |  | 0 | 21 | 0 | 0.00115 | 0.18 | 0 | 0 | 800-711 | RTS 22/ I | RTS 21/ II | 0.16 | 24.44 |  | Práce |  |  |  | POL1_
|  | kolem objektu : | [24 empty] | VV | 0
|  | západ : 2,0*18,38 |  | 36.76 | [22 empty] | VV | 0
|  | jih : 2,0*(8,18+5,0+16,2) |  | 58.76 | [22 empty] | VV | 0
|  | východ : 2,0*(0,4+0,5) |  | 1.8 | [22 empty] | VV | 0
|  | sever : 1,5*(12,28+1,6+12,1) |  | 38.97 | [22 empty] | VV | 0
|  | + u opěrky : 1,0*(0,15+9,97+6,35) |  | 16.47 | [22 empty] | VV | 0
144 | 711823129RT5 | Ochrana konstrukcí nopovou fólií ukončovací lišta, , včetně dodávky lišty | m | 91.11 |  | 0 |  | 0 |  | 0 | 21 | 0 | 0.00033 | 0.03 | 0 | 0 | 800-711 | RTS 22/ I | RTS 21/ II | 0.1 | 9.11 |  | Práce |  |  |  | POL1_
|  | kolem objektu : | [24 empty] | VV | 0
|  | západ : 18,38 |  | 18.38 | [22 empty] | VV | 0
|  | jih : (8,18+5,0+16,2) |  | 29.38 | [22 empty] | VV | 0
|  | východ : (0,4+0,5) |  | 0.9 | [22 empty] | VV | 0
|  | sever : (12,28+1,6+12,1) |  | 25.98 | [22 empty] | VV | 0
|  | + u opěrky : (0,15+9,97+6,35) |  | 16.47 | [22 empty] | VV | 0
145 | 62852265R | pás izolační z modifikovaného asfaltu natavitelný, mechanicky kotvený; nosná vložka skelná tkanina; horní strana jemný minerální posyp; spodní strana PE fólie; tl. 4,0 mm | m2 | 1200.8495 |  | 0 |  | 0 |  | 0 | 21 | 0 | 0.0045 | 5.4 | 0 | 0 | SPCM | RTS 22/ I | RTS 21/ II | 0 | 0 |  | Specifikace |  |  |  | POL3_
|  | Odkaz na mn. položky pořadí 135 : 330,80000 |  | 330.8 | [22 empty] | VV | 5
|  | Odkaz na mn. položky pořadí 137 : 141,66800 |  | 141.668 | [22 empty] | VV | 5
|  | Odkaz na mn. položky pořadí 134 : 86,10500 |  | 86.105 | [22 empty] | VV | 5
|  | Odkaz na mn. položky pořadí 136 : 13,17600 |  | 13.176 | [22 empty] | VV | 5
|  | Odkaz na mn. položky pořadí 135 : 330,80000 |  | 330.8 | [22 empty] | VV | 5
|  | Odkaz na mn. položky pořadí 137 : 141,66800 |  | 141.668 | [22 empty] | VV | 5
|  | Koeficient prořez a přeložení: 0,15 |  | 156.6326 | [22 empty] | VV | 4
146 | 998711102R00 | Přesun hmot pro izolace proti vodě svisle do 12 m | t | 6.6715 |  | 0 |  | 0 |  | 0 | 21 | 0 | 0 | 0 | 0 | 0 | 800-711 | RTS 22/ I | RTS 21/ II | 1.598 | 10.66 |  | Přesun hmot |  |  |  | POL7_
|  | 50 m vodorovně měřeno od těžiště půdorysné plochy skládky do těžiště půdorysné plochy objektu | [24 empty] | SPI
|  | Hmotnosti z položek s pořadovými čísly: : | [24 empty] | VV | 0
|  | 132,133,134,135,136,137,138,139,140,141,142,143,144,145, : | [24 empty] | VV | 0
|  | Součet: : 6,67149 |  | 6.6715 | [22 empty] | VV | 0
Díl: | 712 | Povlakové krytiny |  |  |  | 0 |  | 0 |  | 0 |  | 0 |  | 3.65 |  | 0 |  |  |  |  | 417.05 | [5 empty] | DIL
147 | 711777588R00 | Provedení detailů termoplasty na plášťovou troubu D do 200 mm | kus | 7 |  | 0 |  | 0 |  | 0 | 21 | 0 | 0.00442 | 0.03 | 0 | 0 | 800-711 | RTS 22/ I | RTS 21/ II | 1.84 | 12.88 |  | Práce |  |  |  | POL1_
|  | skladba S1 - střecha nad 2. NP : | [24 empty] | VV | 0
|  | výfukové hlavice VZT : 6 |  | 6 | [22 empty] | VV | 0
|  | odtah plyn. kotle : 1 |  | 1 | [22 empty] | VV | 0
148 | 712311101RZ1 | Povlakové krytiny střech do 10° za studena nátěrem 1 x, penetračním nebo asfaltovým lakem, včetně dodávky materiálu | m2 | 316.1424 |  | 0 |  | 0 |  | 0 | 21 | 0 | 0.00033 | 0.1 | 0 | 0 | 800-711 | RTS 22/ I | RTS 21/ II | 0.0275 | 8.69 |  | Práce |  |  |  | POL1_
|  | Odkaz na mn. položky pořadí 149 : 316,14240 |  | 316.1424 | [22 empty] | VV | 5
149 | 712341559RT1 | Povlakové krytiny střech do 10° pásy přitavením v celé ploše, 1 vrstva, bez dodávky pásu | m2 | 316.1424 |  | 0 |  | 0 |  | 0 | 21 | 0 | 0.00035 | 0.11 | 0 | 0 | 800-711 | RTS 22/ I | RTS 21/ II | 0.2 | 63.23 |  | Práce |  |  |  | POL1_
|  | střecha nad 2. NP : | [24 empty] | VV | 0
|  | skladba S1 : 11,58*5,28 |  | 61.1424 | [22 empty] | VV | 0
|  | střecha nad 1. NP : | [24 empty] | VV | 0
|  | skladba S1 + S2 + S3 - area dle statiky : 255,0 |  | 255 | [22 empty] | VV | 0
150 | 712371801RT1 | Povlakové krytiny střech do 10° termoplasty volně položené, , , bez dodávky fólie, | m2 | 374.3009 |  | 0 |  | 0 |  | 0 | 21 | 0 | 3e-05 | 0.01 | 0 | 0 | 800-711 | RTS 22/ I | RTS 21/ II | 0.317 | 118.65 |  | Práce |  |  |  | POL1_
|  | střecha nad 2. NP - atika zhora : 0,6*(12,44+6,14)*2 |  | 22.296 | [22 empty] | VV | 0
|  | střecha nad 1. NP - atika zhora : 0,6*(12,1+11,94+16,2+5,0+8,34+12,4) |  | 39.588 | [22 empty] | VV | 0
|  | + přířezy pod terče terasy : 0,15*0,15*5*125,0 |  | 14.0625 | [22 empty] | VV | 0
|  | + přířezy pod terče pro skladbu S3 - podlaha ze slzičkového plechu : 0,15*0,15*8 |  | 0.18 | [22 empty] | VV | 0
|  | střecha nad 2. NP : | [24 empty] | VV | 0
|  | skladba S1 : 11,28*4,98 |  | 56.1744 | [22 empty] | VV | 0
|  | střecha nad 1. NP : | [24 empty] | VV | 0
|  | skladba S1 + S2 + S3 - area : 242,0 |  | 242 | [22 empty] | VV | 0
151 | 712378002R00 | Povlakové krytiny střech do 10° termoplasty Doplňkové konstrukce k povlakovým krytinám z fólií atiková okapnice, RŠ 200 mm, z pozinkovaného plechu s povrchovou úpravou PVC | m | 103.14 |  | 0 |  | 0 |  | 0 | 21 | 0 | 0.00152 | 0.16 | 0 | 0 | 800-711 | RTS 22/ I | RTS 21/ II | 0.252 | 25.99 |  | Práce |  |  |  | POL1_
SPI
|  | včetně dodávek výrobků | [24 empty] | SPI
|  | Úprava délky a připevnění okapnice natloukacími hmoždinkami včetně dodávky okapnice. | [24 empty] | POP
|  | pod oplechováním z Pz plechu : | [24 empty] | VV | 0
|  | K12 : 65,98 |  | 65.98 | [22 empty] | VV | 0
|  | K14 : 37,16 |  | 37.16 | [22 empty] | VV | 0
152 | 712378005R00 | Povlakové krytiny střech do 10° termoplasty Doplňkové konstrukce k povlakovým krytinám z fólií stěnová lišta vyhnutá, RŠ 70 mm, z pozinkovaného plechu s povrchovou úpravou PVC | m | 18.66 |  | 0 |  | 0 |  | 0 | 21 | 0 | 0.00058 | 0.01 | 0 | 0 | 800-711 | RTS 22/ I | RTS 21/ II | 0.189 | 3.53 |  | Práce |  |  |  | POL1_
SPI
|  | včetně dodávek výrobků | [24 empty] | SPI
|  | Úprava délky a připevnění stěnové lišty natloukacími hmoždinkami včetně dodávky lišty. | [24 empty] | POP
|  | střecha nad 1. NP : | [24 empty] | VV | 0
|  | skladba S1 + S2 + S3 - vytažení stěny 2. NP : (12,44+4,54+0,28*6) |  | 18.66 | [22 empty] | VV | 0
153 | 712378006R00 | Povlakové krytiny střech do 10° termoplasty Doplňkové konstrukce k povlakovým krytinám z fólií rohová lišta vnější, RŠ 100 mm, z pozinkovaného plechu s povrchovou úpravou PVC | m | 96.27 |  | 0 |  | 0 |  | 0 | 21 | 0 | 0.00076 | 0.07 | 0 | 0 | 800-711 | RTS 22/ I | RTS 21/ II | 0.189 | 18.2 |  | Práce |  |  |  | POL1_
SPI
|  | včetně dodávek výrobků | [24 empty] | SPI
|  | Úprava délky a připevnění rohové lišty natloukacími hmoždinkami včetně dodávky lišty. | [24 empty] | POP
|  | střecha nad 2. NP : | [24 empty] | VV | 0
|  | skladba S1 - vytažení na atiku : (11,28+4,98)*2 |  | 32.52 | [22 empty] | VV | 0
|  | střecha nad 1. NP : | [24 empty] | VV | 0
|  | skladba S1 + S2 + S3 - vytažení na atiku : (11,95+11,58+16,2+5,0+7,18+11,84) |  | 63.75 | [22 empty] | VV | 0
154 | 712378007R00 | Povlakové krytiny střech do 10° termoplasty Doplňkové konstrukce k povlakovým krytinám z fólií rohová lišta vnitřní, RŠ 100 mm, z pozinkovaného plechu s povrchovou úpravou PVC | m | 114.93 |  | 0 |  | 0 |  | 0 | 21 | 0 | 0.00076 | 0.09 | 0 | 0 | 800-711 | RTS 22/ I | RTS 21/ II | 0.189 | 21.72 |  | Práce |  |  |  | POL1_
SPI
|  | včetně dodávek výrobků | [24 empty] | SPI
|  | Úprava délky a připevnění rohové lišty natloukacími hmoždinkami včetně dodávky lišty. | [24 empty] | POP
|  | střecha nad 2. NP : | [24 empty] | VV | 0
|  | skladba S1 - vytažení na atiku : (11,28+4,98)*2 |  | 32.52 | [22 empty] | VV | 0
|  | střecha nad 1. NP : | [24 empty] | VV | 0
|  | skladba S1 + S2 + S3 - vytažení na atiku : (11,95+11,58+16,2+5,0+7,18+11,84) |  | 63.75 | [22 empty] | VV | 0
|  | skladba S1 + S2 + S3 - vytažení stěny 2. NP : (12,44+4,54+0,28*6) |  | 18.66 | [22 empty] | VV | 0
155 | 712378101RT3 | Povlakové krytiny střech do 10° termoplasty Doplňkové konstrukce k povlakovým krytinám z fólií odvětrání kanalizace, průměr 110 mm, s manžetou z fólie z měkčeného PVC | kus | 2 |  | 0 |  | 0 |  | 0 | 21 | 0 | 0.0012 | 0 | 0 | 0 | 800-711 | RTS 22/ I | RTS 21/ II | 0.6 | 1.2 |  | Práce |  |  |  | POL1_
SPI
|  | včetně dodávek výrobků | [24 empty] | SPI
|  | Osazení a ukotvení komínku, přitavení těsnicí manžety. | [24 empty] | POP
|  | střecha nad 2. NP : | [24 empty] | VV | 0
|  | skladba S1 : 2 |  | 2 | [22 empty] | VV | 0
156 | 712378104RT2 | Povlakové krytiny střech do 10° termoplasty Doplňkové konstrukce k povlakovým krytinám z fólií prostup pro kabely, průměr 50 mm, s manžetou z fólie z měkčeného PVC | kus | 1 |  | 0 |  | 0 |  | 0 | 21 | 0 | 0.00205 | 0 | 0 | 0 | 800-711 | RTS 22/ I | RTS 21/ II | 0.7 | 0.7 |  | Práce |  |  |  | POL1_
SPI
|  | včetně dodávek výrobků | [24 empty] | SPI
|  | Osazení a ukotvení prostupu, utěsnění PU pěnou, přitavení límce a doplnění zálivkovou hmotou. | [24 empty] | POP
|  | střecha nad 2. NP : | [24 empty] | VV | 0
|  | S20 - střešní chránička : 1 |  | 1 | [22 empty] | VV | 0
157 | 712391171RT1 | Textílie na střechách do 10° podkladní, položení - bez dodávky textílie | m2 | 209.3119 |  | 0 |  | 0 |  | 0 | 21 | 0 | 0 | 0 | 0 | 0 | 800-711 | RTS 22/ I | RTS 21/ II | 0.1 | 20.93 |  | Práce |  |  |  | POL1_
|  | skladba S1 - textilie 500 g/m2 : | [24 empty] | VV | 0
|  | střecha nad 2. NP : 11,28*4,98 |  | 56.1744 | [22 empty] | VV | 0
|  | střecha nad 1. NP - area vč. části atiky : 100,2+37,0 |  | 137.2 | [22 empty] | VV | 0
|  | + svisle na atiku : 0,25*(11,95+11,58+16,2+5,0+7,18+11,84) |  | 15.9375 | [22 empty] | VV | 0
158 | 712391171RZ5 | Textílie na střechách do 10° podkladní, včetně dodávky netkané polypropylénové textílie plošné hmotnosti 300 g/m2 | m2 | 67.0899 |  | 0 |  | 0 |  | 0 | 21 | 0 | 0.00032 | 0.02 | 0 | 0 | 800-711 | RTS 22/ I | RTS 21/ II | 0.1 | 6.71 |  | Práce |  |  |  | POL1_
|  | střecha nad 2. NP : | [24 empty] | VV | 0
|  | atika zhora : 0,6*(12,44+6,14)*2 |  | 22.296 | [22 empty] | VV | 0
|  | atika z boku : 0,35*(11,28+4,98)*2 |  | 11.382 | [22 empty] | VV | 0
|  | střecha nad 1. NP : | [24 empty] | VV | 0
|  | atika zhora - část bez substrátu : 0,18*(12,1+11,94+16,2+5,0+8,34+12,4) |  | 11.8764 | [22 empty] | VV | 0
|  | střecha nad 1. NP : | [24 empty] | VV | 0
|  | skladba S1 + S2 + S3 - vytažení na atiku : 0,25*(11,95+11,58+16,2+5,0+7,18+11,84) |  | 15.9375 | [22 empty] | VV | 0
|  | skladba S1 + S2 + S3 - vytažení stěny 2. NP : 0,3*(12,44+4,54+0,28*6) |  | 5.598 | [22 empty] | VV | 0
159 | 712391172RT1 | Textílie na střechách do 10° ochranná, položení - bez dodávky textílie | m2 | 224.0068 |  | 0 |  | 0 |  | 0 | 21 | 0 | 3e-05 | 0.01 | 0 | 0 | 800-711 | RTS 22/ I | RTS 21/ II | 0.11765 | 26.35 |  | Práce |  |  |  | POL1_
|  | skladba S1 - textilie 200 g/m2 : | [24 empty] | VV | 0
|  | střecha nad 2. NP : 11,28*4,98 |  | 56.1744 | [22 empty] | VV | 0
|  | + ohnutí na stěnu : 0,12*(11,28+4,98)*2 |  | 3.9024 | [22 empty] | VV | 0
|  | střecha nad 1. NP - area vč. části atiky : 100,2+37,0 |  | 137.2 | [22 empty] | VV | 0
|  | + svisle na atiku : 0,2*(11,95+11,58+16,2+5,0+7,18+11,84) |  | 12.75 | [22 empty] | VV | 0
|  | + svisle na stěny 2. NP : 0,15*(1,94+1,74) |  | 0.552 | [22 empty] | VV | 0
|  | + svisle na výrobek Z1 : 0,12*111,9 |  | 13.428 | [22 empty] | VV | 0
160 | 712801001R00 | Hydroakumul. vrstva pro zelené střechy fólií nopkovou střešní hydroizolační | m2 | 193.3744 |  | 0 |  | 0 |  | 0 | 21 | 0 | 0.00071 | 0.14 | 0 | 0 | 800-711 | RTS 22/ I | RTS 21/ II | 0.29 | 56.08 |  | Práce |  |  |  | POL1_
|  | Nařezání pásů na potřebný tvar, položení fólie a přelepení spojů bez dodávky pásů. | [24 empty] | POP
|  | skladba S1 : | [24 empty] | VV | 0
|  | střecha nad 2. NP : 11,28*4,98 |  | 56.1744 | [22 empty] | VV | 0
|  | střecha nad 1. NP - area vč. části atiky : 100,2+37,0 |  | 137.2 | [22 empty] | VV | 0
161 | 712811101RZ1 | Samostatné vytažení izolačního povlaku za studena nátěrem 1 x, penetračním lakem (ALP), včetně dodávky materiálu | m2 | 46.397 |  | 0 |  | 0 |  | 0 | 21 | 0 | 0.00035 | 0.02 | 0 | 0 | 800-711 | RTS 22/ I | RTS 21/ II | 0.036 | 1.67 |  | Práce |  |  |  | POL1_
|  | na konstrukce převyšující úroveň střechy, | [24 empty] | SPI
|  | Odkaz na mn. položky pořadí 162 : 46,39700 |  | 46.397 | [22 empty] | VV | 5
162 | 712841559RT1 | Samostatné vytažení izol. povlaku pásy přitavením v celé ploše, 1 vrstva, materiál ve specifikaci | m2 | 46.397 |  | 0 |  | 0 |  | 0 | 21 | 0 | 0.00042 | 0.02 | 0 | 0 | 800-711 | RTS 22/ I | RTS 21/ II | 0.29 | 13.46 |  | Práce |  |  |  | POL1_
|  | na konstrukce převyšující úroveň střechy, | [24 empty] | SPI
|  | střecha nad 2. NP : | [24 empty] | VV | 0
|  | skladba S1 - na atiku : 0,5*(11,58+5,28)*2 |  | 16.86 | [22 empty] | VV | 0
|  | střecha nad 1. NP : | [24 empty] | VV | 0
|  | skladba S1 + S2 + S3 : | [24 empty] | VV | 0
|  | vytažení na atiku : 0,35*(0,25+0,15+11,7+11,08+16,2+5,0+7,48+11,99+0,15) |  | 22.4 | [22 empty] | VV | 0
|  | vytažení na stěny 2. NP : 0,45*(11,88+3,98) |  | 7.137 | [22 empty] | VV | 0
163 | 712871801RT1 | Samostatné vytažení izolačního povlaku termoplasty 1 vrstva, materiál ve specifikaci, bez rozlišení tloušťky fólie | m2 | 32.9175 |  | 0 |  | 0 |  | 0 | 21 | 0 | 3e-05 | 0 | 0 | 0 | 800-711 | RTS 22/ I | RTS 21/ II | 0.34 | 11.19 |  | Práce |  |  |  | POL1_
|  | na konstrukce převyšující úroveň střechy, | [24 empty] | SPI
|  | střecha nad 2. NP : | [24 empty] | VV | 0
|  | skladba S1 - vytažení na atiku : 0,35*(11,28+4,98)*2 |  | 11.382 | [22 empty] | VV | 0
|  | střecha nad 1. NP : | [24 empty] | VV | 0
|  | skladba S1 + S2 + S3 - vytažení na atiku : 0,25*(11,95+11,58+16,2+5,0+7,18+11,84) |  | 15.9375 | [22 empty] | VV | 0
|  | skladba S1 + S2 + S3 - vytažení stěny 2. NP : 0,3*(12,44+4,54+0,28*6) |  | 5.598 | [22 empty] | VV | 0
164 | 283221351R | fólie izolační střešní hydroizolační; tloušťka 1,80 mm; plošná hmotnost 1 800 g/m2; PE rohož, polyolefínová; µ = 150000,0 | m2 | 456.0846 |  | 0 |  | 0 |  | 0 | 21 | 0 | 0.0018 | 0.82 | 0 | 0 | SPCM | RTS 22/ I | RTS 21/ II | 0 | 0 |  | Specifikace |  |  |  | POL3_
|  | Odkaz na mn. položky pořadí 150 : 374,30090 |  | 374.3009 | [22 empty] | VV | 5
|  | Odkaz na mn. položky pořadí 163 : 32,91750 |  | 32.9175 | [22 empty] | VV | 5
|  | Koeficient prořez a přeložení: 0,12 |  | 48.8662 | [22 empty] | VV | 4
165 | 628522691R | pás izolační z modifikovaného asfaltu natavitelný; nosná vložka skelná rohož + Al fólie; horní strana jemný minerální posyp; spodní strana PE fólie; tl. 4,0 mm | m2 | 416.9203 |  | 0 |  | 0 |  | 0 | 21 | 0 | 0.0045 | 1.88 | 0 | 0 | SPCM | RTS 22/ I | RTS 21/ II | 0 | 0 |  | Specifikace |  |  |  | POL3_
|  | Odkaz na mn. položky pořadí 149 : 316,14240 |  | 316.1424 | [22 empty] | VV | 5
|  | Odkaz na mn. položky pořadí 162 : 46,39700 |  | 46.397 | [22 empty] | VV | 5
|  | Koeficient prořez a přeložení: 0,15 |  | 54.3809 | [22 empty] | VV | 4
166 | 69366197R | geotextilie PP; funkce separační, ochranná, výztužná, filtrační; plošná hmotnost 200 g/m2; zpevněná oboustranně | m2 | 235.2071 |  | 0 |  | 0 |  | 0 | 21 | 0 | 0.0002 | 0.05 | 0 | 0 | SPCM | RTS 22/ I | RTS 21/ II | 0 | 0 |  | Specifikace |  |  |  | POL3_
|  | Odkaz na mn. položky pořadí 159 : 224,00680 |  | 224.0068 | [22 empty] | VV | 5
|  | Koeficient prořez: 0,05 |  | 11.2003 | [22 empty] | VV | 4
167 | 69366199R | geotextilie PP; funkce separační, ochranná, výztužná, filtrační; plošná hmotnost 500 g/m2; zpevněná oboustranně | m2 | 219.7775 |  | 0 |  | 0 |  | 0 | 21 | 0 | 0.0005 | 0.11 | 0 | 0 | SPCM | RTS 22/ I | RTS 21/ II | 0 | 0 |  | Specifikace |  |  |  | POL3_
|  | Odkaz na mn. položky pořadí 157 : 209,31190 |  | 209.3119 | [22 empty] | VV | 5
|  | Koeficient prořez: 0,05 |  | 10.4656 | [22 empty] | VV | 4
168 | 998712102R00 | Přesun hmot pro povlakové krytiny v objektech výšky přes 6 do 12 m | t | 3.6459 |  | 0 |  | 0 |  | 0 | 21 | 0 | 0 | 0 | 0 | 0 | 800-711 | RTS 22/ I | RTS 21/ II | 1.609 | 5.87 |  | Přesun hmot |  |  |  | POL7_
|  | 50 m vodorovně | [24 empty] | SPI
|  | Hmotnosti z položek s pořadovými čísly: : | [24 empty] | VV | 0
|  | 147,148,149,150,151,152,153,154,155,156,158,159,160,161,162,163,164,165,166,167, : | [24 empty] | VV | 0
|  | Součet: : 3,64593 |  | 3.6459 | [22 empty] | VV | 0
Díl: | 713 | Izolace tepelné |  |  |  | 0 |  | 0 |  | 0 |  | 0 |  | 7.95 |  | 0 |  |  |  |  | 345.48 | [5 empty] | DIL
169 | 622315512Rxx | Zateplení suterénu deskou EPS PERIMETR, tloušťky 100 mm, součinitel tepelné vodivosti 0,035 W/mK | m2 | 61.884 |  | 0 |  | 0 |  | 0 | 21 | 0 | 0.00806 | 0.5 | 0 | 0 | 801-1 | Vlastní | RTS 21/ II | 0.493 | 30.51 |  | Práce |  |  |  | POL1_
|  | nanesení lepicího tmelu na izolační desky, nalepení desek a zajištění talířovými hmoždinkami (6 ks/m2). Bez povrchové úpravy desek. | [24 empty] | SPI |  | nanesení lepicího tmelu na izolační desky, nalepení desek a zajištění talířovými hmoždinkami (6 ks/m2). Bez povrchové úpravy desek.
|  | střecha nad 2. NP : | [24 empty] | VV | 0
|  | skladba S1 - zateplení atiky zhora : 0,6*(12,44+6,14)*2 |  | 22.296 | [22 empty] | VV | 0
|  | střecha nad 1. NP : | [24 empty] | VV | 0
|  | skladba S1 + S2 + S3 - zateplení atiky zhora : 0,6*(12,1+11,94+16,2+5,0+8,34+12,4) |  | 39.588 | [22 empty] | VV | 0
170 | 622315515Rxx | Zateplení suterénu deskou EPS PERIMETR, tloušťky 150 mm, součinitel tepelné vodivosti 0,035 W/mK | m2 | 49.878 |  | 0 |  | 0 |  | 0 | 21 | 0 | 0.0099 | 0.49 | 0 | 0 | 801-1 | Vlastní | RTS 21/ II | 0.493 | 24.59 |  | Práce |  |  |  | POL1_
|  | nanesení lepicího tmelu na izolační desky, nalepení desek a zajištění talířovými hmoždinkami (6 ks/m2). Bez povrchové úpravy desek. | [24 empty] | SPI |  | nanesení lepicího tmelu na izolační desky, nalepení desek a zajištění talířovými hmoždinkami (6 ks/m2). Bez povrchové úpravy desek.
|  | střecha nad 2. NP : | [24 empty] | VV | 0
|  | skladba S1 - zateplení atiky zevnitř : 0,65*(11,58+4,98)*2 |  | 21.528 | [22 empty] | VV | 0
|  | střecha nad 1. NP : | [24 empty] | VV | 0
|  | skladba S1 + S2 + S3 - zateplení atiky zevnitř : 0,45*(11,7+10,78+16,2+5,0+7,48+11,84) |  | 28.35 | [22 empty] | VV | 0
171 | 622315515xxx | Zateplení suterénu deskou EPS PERIMETR, tloušťky 260 mm, součinitel tepelné vodivosti 0,035 W/mK | m2 | 8.49 |  | 0 |  | 0 |  | 0 | 21 | 0 | 0.0161 | 0.14 | 0 | 0 | 801-1 | Vlastní | Indiv | 0.493 | 4.19 |  | Práce |  |  |  | POL1_
|  | nanesení lepicího tmelu na izolační desky, nalepení desek a zajištění talířovými hmoždinkami (6 ks/m2). Bez povrchové úpravy desek. | [24 empty] | SPI |  | nanesení lepicího tmelu na izolační desky, nalepení desek a zajištění talířovými hmoždinkami (6 ks/m2). Bez povrchové úpravy desek.
|  | střecha nad 1. NP : | [24 empty] | VV | 0
|  | skladba S1 + S2 + S3 - zateplení kolem stěn 2. NP : 0,5*(12,44+4,54) |  | 8.49 | [22 empty] | VV | 0
172 | 713121111R00 | Montáž tepelné izolace podlah jednovrstvá, bez dodávky materiálu | m2 | 47.9 |  | 0 |  | 0 |  | 0 | 21 | 0 | 0 | 0 | 0 | 0 | 800-713 | RTS 22/ I | RTS 21/ II | 0.08 | 3.83 |  | Práce |  |  |  | POL1_
|  | 2.NP skl. P4, P5 : | [24 empty] | VV | 0
|  | 201 : 11,9 |  | 11.9 | [22 empty] | VV | 0
|  | 202 : 8,8 |  | 8.8 | [22 empty] | VV | 0
|  | 203 : 2,1 |  | 2.1 | [22 empty] | VV | 0
|  | 204 : 7,15 |  | 7.15 | [22 empty] | VV | 0
|  | 205 : 12,04 |  | 12.04 | [22 empty] | VV | 0
|  | 206 : 4,07 |  | 4.07 | [22 empty] | VV | 0
|  | 207 : 1,84 |  | 1.84 | [22 empty] | VV | 0
173 | 713121121R00 | Montáž tepelné izolace podlah dvouvrstvá, bez dodávky materiálu | m2 | 300.36 |  | 0 |  | 0 |  | 0 | 21 | 0 | 0 | 0 | 0 | 0 | 800-713 | RTS 22/ I | RTS 21/ II | 0.15 | 45.05 |  | Práce |  |  |  | POL1_
|  | 1.NP skl. P1, P2 : | [24 empty] | VV | 0
|  | 101 : 8,55 |  | 8.55 | [22 empty] | VV | 0
|  | 102 : 32,8 |  | 32.8 | [22 empty] | VV | 0
|  | 103 pod schody : 9 |  | 9 | [22 empty] | VV | 0
|  | 104 : 3,31 |  | 3.31 | [22 empty] | VV | 0
|  | 105 : 1,42 |  | 1.42 | [22 empty] | VV | 0
|  | 106 : 8,14 |  | 8.14 | [22 empty] | VV | 0
|  | 107 : 12,47 |  | 12.47 | [22 empty] | VV | 0
|  | 108 : 98,48 |  | 98.48 | [22 empty] | VV | 0
|  | 109 : 4 |  | 4 | [22 empty] | VV | 0
|  | 110 : 8,42 |  | 8.42 | [22 empty] | VV | 0
|  | 111 : 12,47 |  | 12.47 | [22 empty] | VV | 0
|  | 112 : 101,3 |  | 101.3 | [22 empty] | VV | 0
174 | 713131131R00 | Montáž tepelné izolace stěn lepením | m2 | 62.4965 |  | 0 |  | 0 |  | 0 | 21 | 0 | 0.003 | 0.19 | 0 | 0 | 800-713 | RTS 22/ I | RTS 21/ II | 0.28 | 17.5 |  | Práce |  |  |  | POL1_
|  | Očištění povrchu stěny od prachu, nařezání izolačních desek na požadovaný rozměr, nanesení lepicího tmelu, osazení desek. | [24 empty] | POP |  | Očištění povrchu stěny od prachu, nařezání izolačních desek na požadovaný rozměr, nanesení lepicího tmelu, osazení desek.
|  | fasáda - fenol. pěna za dešťovými svody : | [24 empty] | VV | 0
|  | tl. 70 mm - svody ze střechy nad 2. NP : 0,3*6,8*2 |  | 4.08 | [22 empty] | VV | 0
|  | tl. 50 mm - svody ze střechy nad 1. NP : 0,3*3,9 |  | 1.17 | [22 empty] | VV | 0
|  | tl. 120 mm - svody ze střechy nad 1. NP : 0,3*3,9*3 |  | 3.51 | [22 empty] | VV | 0
|  | dilatace základů u souseda - XPS tl. 100 mm : 1,7*10,9 |  | 18.53 | [22 empty] | VV | 0
|  | za kastlíky vnějších rolet u oken - fenol. pěna tl. 140 mm : 0,15*2,91*2 |  | 0.873 | [22 empty] | VV | 0
|  | 0,15*2,9*1 |  | 0.435 | [22 empty] | VV | 0
|  | 0,15*2,22*2 |  | 0.666 | [22 empty] | VV | 0
|  | 0,15*3,55*1 |  | 0.5325 | [22 empty] | VV | 0
|  | dilatace stěny u souseda - šedý EPS 260 mm : 3,0*10,9 |  | 32.7 | [22 empty] | VV | 0
175 | 713131131RT2 | Montáž tepelné izolace stěn lepením | m2 | 134.856 |  | 0 |  | 0 |  | 0 | 21 | 0 | 0.00294 | 0.4 | 0 | 0 | 800-713 | RTS 22/ I | RTS 21/ II | 0.28 | 37.76 |  | Práce |  |  |  | POL1_
|  | Očištění povrchu stěny od prachu, nařezání izolačních desek na požadovaný rozměr, nanesení lepicího tmelu, osazení desek. | [24 empty] | POP |  | Očištění povrchu stěny od prachu, nařezání izolačních desek na požadovaný rozměr, nanesení lepicího tmelu, osazení desek.
|  | lepidlo bitumenové !! | [24 empty] | POP
|  | D4 - zateplení základů v místě styku se sousedním objektem - XPS tl. 200 mm : 1,2*10,9 |  | 13.08 | [22 empty] | VV | 0
|  | D3 - zateplení základů - XPS tl. 180 mm : 1,2*(16,22+5,0+8,14+18,34+12,24+1,6+12,12) |  | 88.392 | [22 empty] | VV | 0
|  | + navíc v místě otvorů : 0,3*(3,44+1,6+3,8+5,81+2,9+4,43) |  | 6.594 | [22 empty] | VV | 0
|  | D6 - zateplení základů pod terénem - XPS tl. 260 mm : 0,5*(0,45+3,5+3,34+0,91+0,55+8,3+18,5+8,91+5,06+3,5+0,56) |  | 26.79 | [22 empty] | VV | 0
176 | 713141125R00 | Montáž tepelné izolace plochých střech desky, na lepidlo | m2 | 894.5232 |  | 0 |  | 0 |  | 0 | 21 | 0 | 0.00033 | 0.3 | 0 | 0 | 800-713 | RTS 22/ I | RTS 21/ II | 0.16 | 143.12 |  | Práce |  |  |  | POL1_
|  | Včetně očištění podkladu od nesoudržných vrstev. | [24 empty] | POP
|  | 3 vrstvy ( 2x PIR 100 mm křížem + spád ) : | [24 empty] | VV | 0
|  | střecha nad 2. NP : | [24 empty] | VV | 0
|  | skladba S1 : 11,28*4,98*3 |  | 168.5232 | [22 empty] | VV | 0
|  | střecha nad 1. NP : | [24 empty] | VV | 0
|  | skladba S1 + S2 + S3 - area : 242,0*3 |  | 726 | [22 empty] | VV | 0
177 | 713191100RT9 | Izolace tepelné běžných konstrukcí - doplňky položení separační fólie, včetně dodávky PE fólie | m2 | 348.26 |  | 0 |  | 0 |  | 0 | 21 | 0 | 1e-05 | 0 | 0 | 0 | 800-713 | RTS 22/ I | RTS 21/ II | 0.07 | 24.38 |  | Práce |  |  |  | POL1_
|  | Odkaz na mn. položky pořadí 172 : 47,90000 |  | 47.9 | [22 empty] | VV | 5
|  | Odkaz na mn. položky pořadí 173 : 300,36000 |  | 300.36 | [22 empty] | VV | 5
178 | 28375464R | deska izolační tepelně izol.; extrudovaný polystyren; povrch strukturovaný; rovná hrana; tl. 100,0 mm; součinitel tepelné vodivosti 0,036 W/mK; R = 2,564 m2K/W; obj. hmotnost 35,00 kg/m3 | m2 | 19.4565 |  | 0 |  | 0 |  | 0 | 21 | 0 | 0.0035 | 0.07 | 0 | 0 | SPCM | RTS 22/ I | RTS 21/ II | 0 | 0 |  | Specifikace |  |  |  | POL3_
|  | dilatace základů u souseda - XPS tl. 100 mm : 1,7*10,9 |  | 18.53 | [22 empty] | VV | 0
|  | Koeficient prořez: 0,05 |  | 0.9265 | [22 empty] | VV | 4
179 | 28375468R | deska izolační tepelně izol.; extrudovaný polystyren; povrch strukturovaný; rovná hrana; tl. 180,0 mm; součinitel tepelné vodivosti 0,038 W/mK; R = 4,286 m2K/W; obj. hmotnost 35,00 kg/m3 | m2 | 104.4846 |  | 0 |  | 0 |  | 0 | 21 | 0 | 0.0063 | 0.66 | 0 | 0 | SPCM | RTS 22/ I | RTS 21/ II | 0 | 0 |  | Specifikace |  |  |  | POL3_
|  | D3 - zateplení základů - XPS tl. 180 mm : 1,2*(16,22+5,0+8,14+18,34+12,24+1,6+12,12) |  | 88.392 | [22 empty] | VV | 0
|  | + navíc v místě otvorů : 0,3*(3,44+1,6+3,8+5,81+2,9+4,43) |  | 6.594 | [22 empty] | VV | 0
|  | Koeficient prořez: 0,1 |  | 9.4986 | [22 empty] | VV | 4
180 | 283754691R | deska izolační tepelně izol.; extrudovaný polystyren; povrch strukturovaný; rovná hrana; tl. 200,0 mm; součinitel tepelné vodivosti 0,038 W/mK; R = 5,263 m2K/W; obj. hmotnost 35,00 kg/m3 | m2 | 14.388 |  | 0 |  | 0 |  | 0 | 21 | 0 | 0.007 | 0.1 | 0 | 0 | SPCM | RTS 22/ I | RTS 21/ II | 0 | 0 |  | Specifikace |  |  |  | POL3_
|  | zateplení základů v místě styku se sousedním objektem - XPS tl. 200 mm : 1,2*10,9 |  | 13.08 | [22 empty] | VV | 0
|  | Koeficient prořez: 0,1 |  | 1.308 | [22 empty] | VV | 4
181 | 283754691x | deska izolační tepelně izol.; extrud. polystyren; povrch strukturovaný; rovná hrana; tl. 260,0 mm, součinitel tepelné vodivosti 0,038 W/mK; R = 5,263 m2K/W; obj. hmotnost 35,00 kg/m3 | m2 | 29.469 |  | 0 |  | 0 |  | 0 | 21 | 0 | 0.0091 | 0.27 | 0 | 0 |  | Vlastní | Indiv | 0 | 0 |  | Specifikace |  |  |  | POL3_
|  | D6 - zateplení základů pod terénem - XPS tl. 260 mm : 0,5*(0,45+3,5+3,34+0,91+0,55+8,3+18,5+8,91+5,06+3,5+0,56) |  | 26.79 | [22 empty] | VV | 0
|  | Koeficient prořez: 0,1 |  | 2.679 | [22 empty] | VV | 4
182 | 283755014R | deska izolační fasádní; fenolická pěna; rovná hrana; tl. 50,0 mm; kašírování skelná tkanina; součinitel tepelné vodivosti 0,020 W/mK; R = 2,500 m2K/W; obj. hmotnost 35,00 kg/m3 | m2 | 1.287 |  | 0 |  | 0 |  | 0 | 21 | 0 | 0.00175 | 0 | 0 | 0 | SPCM | RTS 22/ I | RTS 21/ II | 0 | 0 |  | Specifikace |  |  |  | POL3_
|  | fasáda - fenol. pěna za dešťovými svody : | [24 empty] | VV | 0
|  | tl. 50 mm - svody ze střechy nad 1. NP : 0,3*3,9 |  | 1.17 | [22 empty] | VV | 0
|  | Koeficient prořez: 0,1 |  | 0.117 | [22 empty] | VV | 4
183 | 283755016R | deska izolační fasádní; fenolická pěna; rovná hrana; tl. 70,0 mm; kašírování skelná tkanina; součinitel tepelné vodivosti 0,020 W/mK; R = 3,500 m2K/W; obj. hmotnost 35,00 kg/m3 | m2 | 4.488 |  | 0 |  | 0 |  | 0 | 21 | 0 | 0.00245 | 0.01 | 0 | 0 | SPCM | RTS 22/ I | RTS 21/ II | 0 | 0 |  | Specifikace |  |  |  | POL3_
|  | fasáda - fenol. pěna za dešťovými svody : | [24 empty] | VV | 0
|  | tl. 70 mm - svody ze střechy nad 2. NP : 0,3*6,8*2 |  | 4.08 | [22 empty] | VV | 0
|  | Koeficient prořez: 0,1 |  | 0.408 | [22 empty] | VV | 4
184 | 283755020R | deska izolační fasádní; fenolická pěna; rovná hrana; tl. 120,0 mm; kašírování skelná tkanina; součinitel tepelné vodivosti 0,020 W/mK; R = 6,000 m2K/W; obj. hmotnost 35,00 kg/m3 | m2 | 3.861 |  | 0 |  | 0 |  | 0 | 21 | 0 | 0.0042 | 0.02 | 0 | 0 | SPCM | RTS 22/ I | RTS 21/ II | 0 | 0 |  | Specifikace |  |  |  | POL3_
|  | fasáda - fenol. pěna za dešťovými svody : | [24 empty] | VV | 0
|  | tl. 120 mm - svody ze střechy nad 1. NP : 0,3*3,9*3 |  | 3.51 | [22 empty] | VV | 0
|  | Koeficient prořez: 0,1 |  | 0.351 | [22 empty] | VV | 4
185 | 283755021R | deska izolační fasádní; fenolická pěna; rovná hrana; tl. 140,0 mm; kašírování skelná tkanina; součinitel tepelné vodivosti 0,021 W/mK; R = 6,650 m2K/W; obj. hmotnost 35,00 kg/m3 | m2 | 2.7572 |  | 0 |  | 0 |  | 0 | 21 | 0 | 0.0049 | 0.01 | 0 | 0 | SPCM | RTS 22/ I | RTS 21/ II | 0 | 0 |  | Specifikace |  |  |  | POL3_
|  | za kastlíky vnějších rolet u oken - fenol. pěna tl. 140 mm : 0,15*2,91*2 |  | 0.873 | [22 empty] | VV | 0
|  | 0,15*2,9*1 |  | 0.435 | [22 empty] | VV | 0
|  | 0,15*2,22*2 |  | 0.666 | [22 empty] | VV | 0
|  | 0,15*3,55*1 |  | 0.5325 | [22 empty] | VV | 0
|  | Koeficient prořez: 0,1 |  | 0.25065 | [22 empty] | VV | 4
186 | 28375704R | deska izolační stabilizovaná; pěnový polystyren; rovná hrana; součinitel tepelné vodivosti 0,037 W/mK; obj. hmotnost 20,00 kg/m3 | m3 | 49.4993 |  | 0 |  | 0 |  | 0 | 21 | 0 | 0.02 | 0.99 | 0 | 0 | SPCM | RTS 22/ I | RTS 21/ II | 0 | 0 |  | Specifikace |  |  |  | POL3_
|  | 1.NP skl. P1, P2 : | [24 empty] | VV | 0
|  | 101 : 8,55*0,16 |  | 1.368 | [22 empty] | VV | 0
|  | 102 : 32,8*0,16 |  | 5.248 | [22 empty] | VV | 0
|  | 103 pod schody : 9*0,16 |  | 1.44 | [22 empty] | VV | 0
|  | 104 : 3,31*0,16 |  | 0.5296 | [22 empty] | VV | 0
|  | 105 : 1,42*0,16 |  | 0.2272 | [22 empty] | VV | 0
|  | 106 : 8,14*0,16 |  | 1.3024 | [22 empty] | VV | 0
|  | 107 : 12,47*0,16 |  | 1.9952 | [22 empty] | VV | 0
|  | 108 : 98,48*0,16 |  | 15.7568 | [22 empty] | VV | 0
|  | 109 : 4*0,16 |  | 0.64 | [22 empty] | VV | 0
|  | 110 : 8,42*0,16 |  | 1.3472 | [22 empty] | VV | 0
|  | 111 : 12,47*0,16 |  | 1.9952 | [22 empty] | VV | 0
|  | 112 : 101,3*0,16 |  | 16.208 | [22 empty] | VV | 0
|  | Koeficient prořez: 0,03 |  | 1.4417 | [22 empty] | VV | 4
187 | 28375972R | deska spádová, klín EPS 150; pěnový polystyren; součinitel tepelné vodivosti 0,035 W/mK | m3 | 71.9729 |  | 0 |  | 0 |  | 0 | 21 | 0 | 0.025 | 1.8 | 0 | 0 | SPCM | RTS 22/ I | RTS 21/ II | 0 | 0 |  | Specifikace |  |  |  | POL3_
|  | střecha nad 2. NP : | [24 empty] | VV | 0
|  | skladba S1 - spád min. 50 - 363 mm : 11,28*4,98*0,21 |  | 11.7966 | [22 empty] | VV | 0
|  | střecha nad 1. NP : | [24 empty] | VV | 0
|  | skladba S1 + S2 + S3 - area - spád min. 50 - 414 mm : 242,0*0,24 |  | 58.08 | [22 empty] | VV | 0
|  | Koeficient prořez: 0,03 |  | 2.0963 | [22 empty] | VV | 4
188 | 28376062R | deska izolační kročejová; pěnový polystyren; rovná hrana; tl. 30,0 mm; tl. po zatížení 28,0 mm; součinitel tepelné vodivosti 0,044 W/mK; R = 0,680 m2K/W | m2 | 49.337 |  | 0 |  | 0 |  | 0 | 21 | 0 | 0.0006 | 0.03 | 0 | 0 | SPCM | RTS 22/ I | RTS 21/ II | 0 | 0 |  | Specifikace |  |  |  | POL3_
|  | 2.NP skl. P4, P5 : | [24 empty] | VV | 0
|  | 201 : 11,9 |  | 11.9 | [22 empty] | VV | 0
|  | 202 : 8,8 |  | 8.8 | [22 empty] | VV | 0
|  | 203 : 2,1 |  | 2.1 | [22 empty] | VV | 0
|  | 204 : 7,15 |  | 7.15 | [22 empty] | VV | 0
|  | 205 : 12,04 |  | 12.04 | [22 empty] | VV | 0
|  | 206 : 4,07 |  | 4.07 | [22 empty] | VV | 0
|  | 207 : 1,84 |  | 1.84 | [22 empty] | VV | 0
|  | Koeficient prořez: 0,03 |  | 1.437 | [22 empty] | VV | 4
189 | 283762495R | deska izolační fasádní; pěnový polystyren s grafitem; povrch hladký; rovná hrana; tl. 260,0 mm; součinitel tepelné vodivosti 0,032 W/mK; R = 8,300 m2K/W; obj. hmotnost 15,00 kg/m3 | m2 | 34.335 |  | 0 |  | 0 |  | 0 | 21 | 0 | 0.0039 | 0.13 | 0 | 0 | SPCM | RTS 22/ I | RTS 21/ II | 0 | 0 |  | Specifikace |  |  |  | POL3_
|  | dilatace stěny u souseda - šedý EPS 260 mm : 3,0*10,9 |  | 32.7 | [22 empty] | VV | 0
|  | Koeficient prořez: 0,05 |  | 1.635 | [22 empty] | VV | 4
190 | 28376817R | deska izolační střešní; PIR; rovná hrana; tl. 100,0 mm; kašírování Al fólie; součinitel tepelné vodivosti 0,022 W/mK; R = 4,500 m2K/W; obj. hmotnost 30,00 kg/m3 | m2 | 614.2393 |  | 0 |  | 0 |  | 0 | 21 | 0 | 0.003 | 1.84 | 0 | 0 | SPCM | RTS 22/ I | RTS 21/ II | 0 | 0 |  | Specifikace |  |  |  | POL3_
|  | střecha nad 2. NP : | [24 empty] | VV | 0
|  | skladba S1 - 2x PIR 100 mm křížem : 11,28*4,98*2 |  | 112.3488 | [22 empty] | VV | 0
|  | střecha nad 1. NP : | [24 empty] | VV | 0
|  | skladba S1 + S2 + S3 - area : 242,0*2 |  | 484 | [22 empty] | VV | 0
|  | Koeficient prořez: 0,03 |  | 17.8905 | [22 empty] | VV | 4
191 | 998713102R00 | Přesun hmot pro izolace tepelné v objektech výšky do 12 m | t | 7.9456 |  | 0 |  | 0 |  | 0 | 21 | 0 | 0 | 0 | 0 | 0 | 800-713 | RTS 22/ I | RTS 21/ II | 1.831 | 14.55 |  | Přesun hmot |  |  |  | POL7_
|  | 50 m vodorovně | [24 empty] | SPI
|  | Hmotnosti z položek s pořadovými čísly: : | [24 empty] | VV | 0
|  | 169,170,171,174,175,176,177,178,179,180,181,182,183,184,185,186,187,188,189,190, : | [24 empty] | VV | 0
|  | Součet: : 7,94565 |  | 7.9456 | [22 empty] | VV | 0
Díl: | 721 | Vnitřní kanalizace |  |  |  | 0 |  | 0 |  | 0 |  | 0 |  | 0.27 |  | 0 |  |  |  |  | 9.53 | [5 empty] | DIL
192 | 721213413R00 | Odtokové žlaby rovný odtokový žlab, umístění do prostoru nebo ke zdi, rošt pro dlažbu, délka 700 mm, včetně dodávky materiálu | kus | 1 |  | 0 |  | 0 |  | 0 | 21 | 0 | 0.07176 | 0.07 | 0 | 0 | 800-721 | RTS 22/ I | RTS 21/ II | 1.408 | 1.41 |  | Práce |  |  |  | POL1_
|  | včetně sifonu, betonové směsi, hydroizolační bandáže, hydroizolační hmoty a silikonu | [24 empty] | SPI
|  | S/14 : 1 |  | 1 | [22 empty] | VV | 0
193 | 721213424R00 | Odtokové žlaby rovný odtokový žlab, umístění do prostoru nebo ke zdi, plný rošt, délka 800 mm, včetně dodávky materiálu | kus | 1 |  | 0 |  | 0 |  | 0 | 21 | 0 | 0.07993 | 0.08 | 0 | 0 | 800-721 | RTS 22/ I | RTS 21/ II | 1.458 | 1.46 |  | Práce |  |  |  | POL1_
|  | včetně sifonu, betonové směsi, hydroizolační bandáže, hydroizolační hmoty a silikonu | [24 empty] | SPI
|  | S/10 : 1 |  | 1 | [22 empty] | VV | 0
194 | 721213425R00 | Odtokové žlaby rovný odtokový žlab, umístění do prostoru nebo ke zdi, plný rošt, délka 900 mm, včetně dodávky materiálu | kus | 1 |  | 0 |  | 0 |  | 0 | 21 | 0 | 0.08888 | 0.09 | 0 | 0 | 800-721 | RTS 22/ I | RTS 21/ II | 1.508 | 1.51 |  | Práce |  |  |  | POL1_
|  | včetně sifonu, betonové směsi, hydroizolační bandáže, hydroizolační hmoty a silikonu | [24 empty] | SPI
|  | S/11 : 1 |  | 1 | [22 empty] | VV | 0
195 | 721231174RT4 | Střešní vtoky vtok ve střeše s vegetačním souvrstvím, střecha zateplená, výška tepelné izolace do 300 mm, bez šachty pro vegetační souvrství, D 75, 110, 125 mm, včetně dodávky materiálu | kus | 6 |  | 0 |  | 0 |  | 0 | 21 | 0 | 0.00222 | 0.01 | 0 | 0 | 800-721 | RTS 22/ I | RTS 21/ II | 0.74 | 4.44 |  | Práce |  |  |  | POL1_
|  | S16 : 6 |  | 6 | [22 empty] | VV | 0
196 | 721231179RT1 | Střešní vtoky šachta pro souvrství "zelené" střechy, s pochůzím poklopem, 300x300x130 mm, včetně dodávky materiálu | kus | 6 |  | 0 |  | 0 |  | 0 | 21 | 0 | 0.003 | 0.02 | 0 | 0 | 800-721 | RTS 22/ I | RTS 21/ II | 0.05 | 0.3 |  | Práce |  |  |  | POL1_
|  | Odkaz na mn. položky pořadí 195 : 6,00000 |  | 6 | [22 empty] | VV | 5
197 | 998721102R00 | Přesun hmot pro vnitřní kanalizaci v objektech výšky do 12 m | t | 0.27189 |  | 0 |  | 0 |  | 0 | 21 | 0 | 0 | 0 | 0 | 0 | 800-721 | RTS 22/ I | RTS 21/ II | 1.523 | 0.41 |  | Přesun hmot |  |  |  | POL7_
|  | 50 m vodorovně, měřeno od těžiště půdorysné plochy skládky do těžiště půdorysné plochy objektu | [24 empty] | SPI
|  | Hmotnosti z položek s pořadovými čísly: : | [24 empty] | VV | 0
|  | 192,193,194,195,196, : | [24 empty] | VV | 0
|  | Součet: : 0,27189 |  | 0.27189 | [22 empty] | VV | 0
Díl: | 725 | Zařizovací předměty |  |  |  | 0 |  | 0 |  | 0 |  | 0 |  | 0.08 |  | 0 |  |  |  |  | 4.2 | [5 empty] | DIL
198 | 725989101R00 | Montáž dvířek kovových i plastových | kus | 11 |  | 0 |  | 0 |  | 0 | 21 | 0 | 0 | 0 | 0 | 0 | 800-721 | RTS 22/ I | RTS 21/ II | 0.37 | 4.07 |  | Práce |  |  |  | POL1_
|  | S/22 : 1 |  | 1 | [22 empty] | VV | 0
|  | S/23 : 10 |  | 10 | [22 empty] | VV | 0
199 | S/15 | Zasklení sprchového koutu 900x900/2000 mm, dle výpisu ost. výrobků, D+ M | ks | 1 |  | 0 |  | 0 |  | 0 | 21 | 0 | 0.05 | 0.05 | 0 | 0 |  | Vlastní | Indiv | 0 | 0 |  | Práce |  |  |  | POL1_
200 | S/17 | 3D fasádní nápis tl.30 mm, výška 200 mm, dl.2500 mm, dle výpisu ostatních výrobků | ks | 1 |  | 0 |  | 0 |  | 0 | 21 | 0 | 0.005 | 0.01 | 0 | 0 |  | Vlastní | Indiv | 0 | 0 |  | Práce |  |  |  | POL1_
201 | S/18 | Ocelová pozink. rohož s vanou z polymerbetonu 600/400 mm, dle výpisu ostatních výrobků, D+ M | ks | 1 |  | 0 |  | 0 |  | 0 | 21 | 0 | 0.01 | 0.01 | 0 | 0 |  | Vlastní | Indiv | 0 | 0 |  | Práce |  |  |  | POL1_
202 | 553476571R | Dvířka revizní použití: stavební otvor, šachta, pod obklad; funkce: klasické; materiál: hliník; počet křídel: 1; šířka = 200 mm; výška = 300 mm; barva: rám šedý, deska světle zelená | kus | 10 |  | 0 |  | 0 |  | 0 | 21 | 0 | 0.0014 | 0.01 | 0 | 0 | SPCM | RTS 22/ I | RTS 21/ II | 0 | 0 |  | Specifikace |  |  |  | POL3_
|  | S/23 : 10 |  | 10 | [22 empty] | VV | 0
203 | 5534765xxx | Dvířka revizní do zdiva 150x200 mm | kus | 1 |  | 0 |  | 0 |  | 0 | 21 | 0 | 0.001 | 0 | 0 | 0 |  | Vlastní | RTS 21/ II | 0 | 0 |  | Specifikace |  |  |  | POL3_
|  | S/22 : 1 |  | 1 | [22 empty] | VV | 0
204 | 998725102R00 | Přesun hmot pro zařizovací předměty v objektech výšky do 12 m | t | 0.08 |  | 0 |  | 0 |  | 0 | 21 | 0 | 0 | 0 | 0 | 0 | 800-721 | RTS 22/ I | RTS 21/ II | 1.573 | 0.13 |  | Přesun hmot |  |  |  | POL7_
|  | vodorovně do 50 m | [24 empty] | SPI
|  | Hmotnosti z položek s pořadovými čísly: : | [24 empty] | VV | 0
|  | 199,200,201,202,203, : | [24 empty] | VV | 0
|  | Součet: : 0,08000 |  | 0.08 | [22 empty] | VV | 0
Díl: | 762 | Konstrukce tesařské |  |  |  | 0 |  | 0 |  | 0 |  | 0 |  | 0.9 |  | 0 |  |  |  |  | 20.73 | [5 empty] | DIL
205 | 762395000R00 | Spojovací a ochranné prostředky svory, prkna, hřebíky, pásová ocel, vruty, impregnace | m3 | 1.3615 |  | 0 |  | 0 |  | 0 | 21 | 0 | 0.02357 | 0.03 | 0 | 0 | 800-762 | RTS 22/ I | RTS 21/ II | 0 | 0 |  | Práce |  |  |  | POL1_
|  | OSB 22 mm, na atikách : 61,884*0,022 |  | 1.3615 | [22 empty] | VV | 0
206 | 762441112RT4 | Obložení atiky s dodávkou dřevoštěpkových desek, tloušťky 22 mm, 1 vrstva, upevněním šroubováním | m2 | 61.884 |  | 0 |  | 0 |  | 0 | 21 | 0 | 0.01404 | 0.87 | 0 | 0 | 800-762 | RTS 22/ I | RTS 21/ II | 0.335 | 20.73 |  | Práce |  |  |  | POL1_
|  | střecha nad 2. NP : | [24 empty] | VV | 0
|  | skladba S1 - atiky zhora : 0,6*(12,44+6,14)*2 |  | 22.296 | [22 empty] | VV | 0
|  | střecha nad 1. NP : | [24 empty] | VV | 0
|  | skladba S1 + S2 + S3 - atiky zhora : 0,6*(12,1+11,94+16,2+5,0+8,34+12,4) |  | 39.588 | [22 empty] | VV | 0
Díl: | 764 | Konstrukce klempířské |  |  |  | 0 |  | 0 |  | 0 |  | 0 |  | 0.77 |  | 0 |  |  |  |  | 122.41 | [5 empty] | DIL
207 | 764421270R00 | Oplechování říms a ozdobných prvků z pozinkovaného plechu výroba a montáž rš 500 mm | m | 10.9 |  | 0 |  | 0 |  | 0 | 21 | 0 | 0.00431 | 0.05 | 0 | 0 | 800-764 | RTS 22/ I | RTS 21/ II | 0.6869 | 7.49 |  | Práce |  |  |  | POL1_
|  | včetně rohů | [24 empty] | SPI
|  | K/13 : 10,9 |  | 10.9 | [22 empty] | VV | 0
208 | 764430260R00 | Oplechování zdí a nadezdívek z pozinkovaného plechu výroba a montáž rš 750 mm | m | 103.16 |  | 0 |  | 0 |  | 0 | 21 | 0 | 0.00597 | 0.62 | 0 | 0 | 800-764 | RTS 22/ I | RTS 21/ II | 0.93875 | 96.84 |  | Práce |  |  |  | POL1_
|  | včetně rohů | [24 empty] | SPI
|  | r.š.800 mm : | [24 empty] | VV | 0
|  | K12 : 66 |  | 66 | [22 empty] | VV | 0
|  | K14 : 37,16 |  | 37.16 | [22 empty] | VV | 0
209 | 764816125R00 | Oplechování parapetů včetně rohů, lepené lepidlem, z lakovaného pozinkovaného plechu, rš 250 mm, dodávka a montáž | m | 1.06 |  | 0 |  | 0 |  | 0 | 21 | 0 | 0.00173 | 0 | 0 | 0 | 800-764 | RTS 22/ I | RTS 21/ II | 0.368 | 0.39 |  | Práce |  |  |  | POL1_
|  | včetně rohů | [24 empty] | SPI
|  | K/7 : 1,06 |  | 1.06 | [22 empty] | VV | 0
210 | 764816140R00 | Oplechování parapetů včetně rohů, lepené lepidlem, z lakovaného pozinkovaného plechu, rš 400 mm, dodávka a montáž | m | 33.14 |  | 0 |  | 0 |  | 0 | 21 | 0 | 0.00287 | 0.1 | 0 | 0 | 800-764 | RTS 22/ I | RTS 21/ II | 0.42343 | 14.03 |  | Práce |  |  |  | POL1_
|  | včetně rohů | [24 empty] | SPI
|  | K/1 : 3,8 |  | 3.8 | [22 empty] | VV | 0
|  | K/2 : 5,81 |  | 5.81 | [22 empty] | VV | 0
|  | K/3 : 2,9 |  | 2.9 | [22 empty] | VV | 0
|  | K/4 : 4,43 |  | 4.43 | [22 empty] | VV | 0
|  | K/5 : 3,55 |  | 3.55 | [22 empty] | VV | 0
|  | K/6 : 4,9 |  | 4.9 | [22 empty] | VV | 0
|  | K/8 : 2,45 |  | 2.45 | [22 empty] | VV | 0
|  | K/9 : 1 |  | 1 | [22 empty] | VV | 0
|  | K/10 : 2,75 |  | 2.75 | [22 empty] | VV | 0
|  | K/11 : 1,55 |  | 1.55 | [22 empty] | VV | 0
211 | 998764102R00 | Přesun hmot pro konstrukce klempířské v objektech výšky do 12 m | t | 0.75979 |  | 0 |  | 0 |  | 0 | 21 | 0 | 0 | 0 | 0 | 0 | 800-764 | RTS 22/ I | RTS 21/ II | 4.82 | 3.66 |  | Přesun hmot |  |  |  | POL7_
|  | 50 m vodorovně | [24 empty] | SPI
|  | Hmotnosti z položek s pořadovými čísly: : | [24 empty] | VV | 0
|  | 207,208,209,210, : | [24 empty] | VV | 0
|  | Součet: : 0,75979 |  | 0.75979 | [22 empty] | VV | 0
Díl: | 766 | Konstrukce truhlářské |  |  |  | 0 |  | 0 |  | 0 |  | 0 |  | 5.81 |  | 0 |  |  |  |  | 539.43 | [5 empty] | DIL
212 | 766441111R00 | Montáž dřevěných a kompozitních podlah teras z prken, včetně podkladního roštu | m2 | 191.5 |  | 0 |  | 0 |  | 0 | 21 | 0 | 0.00025 | 0.05 | 0 | 0 | 800-766 | RTS 22/ I | RTS 21/ II | 1.32 | 252.78 |  | Práce |  |  |  | POL1_
|  | včetně položení podkladního roštu do štěrkového lože, nebo na rovný pevný povrch, položení palubek a upevnění nerezovými šrouby skrytým spojem. Bez povrchové úpravy nátěrem. | [24 empty] | POP |  | včetně položení podkladního roštu do štěrkového lože, nebo na rovný pevný povrch, položení palubek a upevnění nerezovými šrouby skrytým spojem. Bez povrchové úpravy nátěrem.
|  | dle výpisu prvků : | [24 empty] | VV | 0
|  | výrobek T25 : 33,0 |  | 33 | [22 empty] | VV | 0
|  | výrobek T26 : 33,5 |  | 33.5 | [22 empty] | VV | 0
|  | výrobek T27 : 125,0 |  | 125 | [22 empty] | VV | 0
213 | 7660000x | Přirážka k položení podlahy teras z prken - rektifikované terče, D+M | m2 | 126.8 |  | 0 |  | 0 |  | 0 | 21 | 0 | 0.0001 | 0.01 | 0 | 0 |  | Vlastní | Indiv | 1.32 | 167.38 |  | Práce |  |  |  | POL1_
|  | včetně položení podkladního roštu do štěrkového lože, nebo na rovný pevný povrch, položení palubek a upevnění nerezovými šrouby skrytým spojem. Bez povrchové úpravy nátěrem. | [24 empty] | POP |  | včetně položení podkladního roštu do štěrkového lože, nebo na rovný pevný povrch, položení palubek a upevnění nerezovými šrouby skrytým spojem. Bez povrchové úpravy nátěrem.
|  | dle výpisu prvků : | [24 empty] | VV | 0
|  | výrobek T27 : 125,0 |  | 125 | [22 empty] | VV | 0
|  | pro skladbu S3 - podlaha ze slzičkového plechu : 1,8 |  | 1.8 | [22 empty] | VV | 0
214 | O/01 | Dřevohliníková vstupní roh. stěna s dveřmi, včetně obvodových a podkladních tep. izol. prvků a pásek, vč. veškerého příslušenství, dle standardů a výpisu truhl. výrobků, D+M+přesun hmot | ks | 1 |  | 0 |  | 0 |  | 0 | 21 | 0 | 0 | 0 | 0 | 0 |  | Vlastní | Indiv | 0 | 0 |  | Práce |  |  |  | POL1_
|  | 3240+1370/2750 mm | [24 empty] | POP
215 | O/02 | Dřevohliníkové okno HS portál 3900/2750 mm, včetně obvodových a podkladních tep. izol. prvků a pásek, vč. veškerého příslušenství, dle standardů a výpisu truhl. výrobků, D+M+přesun hmot | ks | 1 |  | 0 |  | 0 |  | 0 | 21 | 0 | 0 | 0 | 0 | 0 |  | Vlastní | Indiv | 0 | 0 |  | Práce |  |  |  | POL1_
216 | O/03 | Dřevohliníkové okno HS portál 5910/2750 mm, včetně obvodových a podkladních tep. izol. prvků a pásek, vč. veškerého příslušenství, dle standardů a výpisu truhl. výrobků, D+M+přesun hmot | ks | 1 |  | 0 |  | 0 |  | 0 | 21 | 0 | 0 | 0 | 0 | 0 |  | Vlastní | Indiv | 0 | 0 |  | Práce |  |  |  | POL1_
217 | O/04 | Dřevohliníkové vstupní stěna s dveřmi, včetně obvodových a podkladních tep. izol. prvků a pásek, vč. veškerého příslušenství, dle standardů a výpisu truhl. výrobků, D+M+přesun hmot | ks | 1 |  | 0 |  | 0 |  | 0 | 21 | 0 | 0 | 0 | 0 | 0 |  | Vlastní | Indiv | 0 | 0 |  | Práce |  |  |  | POL1_
|  | 3000/2750 mm | [24 empty] | POP
218 | O/05 | Dřevohliníkové okno HS portál 4530/2750 mm, včetně obvodových a podkladních tep. izol. prvků a pásek, vč. veškerého příslušenství, dle standardů a výpisu truhl. výrobků, D+M+přesun hmot | ks | 1 |  | 0 |  | 0 |  | 0 | 21 | 0 | 0 | 0 | 0 | 0 |  | Vlastní | Indiv | 0 | 0 |  | Práce |  |  |  | POL1_
219 | O/06 | Dřevohliníkové okno pevné 3650/2430 mm, včetně obvodových a podkladních tep. izol. prvků a pásek, vč. veškerého příslušenství, dle standardů a výpisu truhl. výrobků, D+M+přesun hmot | ks | 1 |  | 0 |  | 0 |  | 0 | 21 | 0 | 0 | 0 | 0 | 0 |  | Vlastní | Indiv | 0 | 0 |  | Práce |  |  |  | POL1_
220 | O/07 | Dřevohliníkové okno 5000/2430 mm, včetně obvodových a podkladních tep. izol. prvků a pásek, vč. veškerého příslušenství, dle standardů a výpisu truhl. výrobků, D+M+přesun hmot | ks | 1 |  | 0 |  | 0 |  | 0 | 21 | 0 | 0 | 0 | 0 | 0 |  | Vlastní | Indiv | 0 | 0 |  | Práce |  |  |  | POL1_
221 | O/08 | Dřevohliníkové dveře 1060/2430 mm, včetně rámu a obvodových a podkladních tep. izol. prvků a pásek, vč. veškerého příslušenství, dle standardů a výpisu truhl. výrobků, D+M+přesun hmot | ks | 1 |  | 0 |  | 0 |  | 0 | 21 | 0 | 0 | 0 | 0 | 0 |  | Vlastní | Indiv | 0 | 0 |  | Práce |  |  |  | POL1_
222 | O/09 | Dřevohliníkové okno 2550/2400 mm, včetně obvodových a podkladních tep. izol. prvků a pásek, vč. veškerého příslušenství, dle standardů a výpisu truhl. výrobků, D+M+přesun hmot | ks | 1 |  | 0 |  | 0 |  | 0 | 21 | 0 | 0 | 0 | 0 | 0 |  | Vlastní | Indiv | 0 | 0 |  | Práce |  |  |  | POL1_
223 | O/10 | Dřevohliníkové dveře 1100/2400 mm, včetně rámu a obvodových a podkladních tep. izol. prvků a pásek, vč. veškerého příslušenství, dle standardů a výpisu truhl. výrobků, D+M+přesun hmot | ks | 1 |  | 0 |  | 0 |  | 0 | 21 | 0 | 0 | 0 | 0 | 0 |  | Vlastní | Indiv | 0 | 0 |  | Práce |  |  |  | POL1_
224 | O/11 | Dřevohliníkové okno pevné 2850/2400 mm, včetně obvodových a podkladních tep. izol. prvků a pásek, vč. veškerého příslušenství, dle standardů a výpisu truhl. výrobků, D+M+přesun hmot | ks | 1 |  | 0 |  | 0 |  | 0 | 21 | 0 | 0 | 0 | 0 | 0 |  | Vlastní | Indiv | 0 | 0 |  | Práce |  |  |  | POL1_
225 | O/12 | Dřevohliníkové dveře 1650/2400 mm, včetně rámu a obvodových a podkladních tep. izol. prvků a pásek, vč. veškerého příslušenství, dle standardů a výpisu truhl. výrobků, D+M+přesun hmot | ks | 1 |  | 0 |  | 0 |  | 0 | 21 | 0 | 0 | 0 | 0 | 0 |  | Vlastní | Indiv | 0 | 0 |  | Práce |  |  |  | POL1_
226 | T/01 | Vnitřní dveře 800/1970 mm, bezp. zámek, vč. zárubně a veškerého příslušenství, dle standardů a výpisu truhl. výrobků, D+M+přesun hmot | ks | 2 |  | 0 |  | 0 |  | 0 | 21 | 0 | 0 | 0 | 0 | 0 |  | Vlastní | Indiv | 0 | 0 |  | Práce |  |  |  | POL1_
227 | T/02 | Vnitřní dveře 800/1970 mm, bezp. zámek, vč. zárubně a veškerého příslušenství, dle standardů a výpisu truhl. výrobků, D+M+přesun hmot | ks | 1 |  | 0 |  | 0 |  | 0 | 21 | 0 | 0 | 0 | 0 | 0 |  | Vlastní | Indiv | 0 | 0 |  | Práce |  |  |  | POL1_
228 | T/03 | Vnitřní dveře 800/1970 mm, požár., bezp.zámek, vč. zárubně a veškerého příslušenství, dle standardů a výpisu vnitřních dveří, D+M+přesun hmot | ks | 1 |  | 0 |  | 0 |  | 0 | 21 | 0 | 0 | 0 | 0 | 0 |  | Vlastní | Indiv | 0 | 0 |  | Práce |  |  |  | POL1_
229 | T/04 | Vnitřní dveře 800/1970 mm, bezp. sklo, vč. zárubně a veškerého příslušenství, dle standardů a výpisu truhl. výrobků, D+M+přesun hmot | ks | 1 |  | 0 |  | 0 |  | 0 | 21 | 0 | 0 | 0 | 0 | 0 |  | Vlastní | Indiv | 0 | 0 |  | Práce |  |  |  | POL1_
230 | T/05 | Vnitřní dveře 800/1970 mm, bezp. sklo, vč. zárubně a veškerého příslušenství, dle standardů a výpisu truhl. výrobků, D+M+přesun hmot | ks | 1 |  | 0 |  | 0 |  | 0 | 21 | 0 | 0 | 0 | 0 | 0 |  | Vlastní | Indiv | 0 | 0 |  | Práce |  |  |  | POL1_
231 | T/06 | WC dělící stěna 1690/2000 mm, včetně dveří a veškerého příslušenství, dle standardů a výpisu truhl. výrobků, D+M+přesun hmot | ks | 1 |  | 0 |  | 0 |  | 0 | 21 | 0 | 0 | 0 | 0 | 0 |  | Vlastní | Indiv | 0 | 0 |  | Práce |  |  |  | POL1_
232 | T/07 | Vnitřní dveře s bočními světlíky 3000/2750 mm, bezp.sklo,požár. odolnost, vč.veškerého příslušenství, dle standardů a výpisu truhl. výrobků, D+M+přesun hmot | ks | 1 |  | 0 |  | 0 |  | 0 | 21 | 0 | 0 | 0 | 0 | 0 |  | Vlastní | Indiv | 0 | 0 |  | Práce |  |  |  | POL1_
233 | T/08 | Vnitřní dveře prosklené 1200/2750 mm, vč.zárubně, dýhované stěny a veškerého příslušenství, dle standardů a výpisu truhl. výrobků, D+M+přesun hmot | ks | 1 |  | 0 |  | 0 |  | 0 | 21 | 0 | 0 | 0 | 0 | 0 |  | Vlastní | Indiv | 0 | 0 |  | Práce |  |  |  | POL1_
234 | T/09 | Vnitřní dveře prosklené 1200/2750 mm, požární odolnost, vč.zárubně, dýhované stěny a veškerého přísl.dle standardů a výpisu truhl. výr, D+M+přesun hmot | ks | 1 |  | 0 |  | 0 |  | 0 | 21 | 0 | 0 | 0 | 0 | 0 |  | Vlastní | Indiv | 0 | 0 |  | Práce |  |  |  | POL1_
235 | T/11 | Vnitřní dveře 800/1970 mm, bezp. sklo, vč. zárubně a veškerého příslušenství, dle standardů a výpisu truhl. výrobků, D+M+přesun hmot | ks | 1 |  | 0 |  | 0 |  | 0 | 21 | 0 | 0 | 0 | 0 | 0 |  | Vlastní | Indiv | 0 | 0 |  | Práce |  |  |  | POL1_
236 | T/12 | Vnitřní dveře 800/1970 mm, bezp. sklo, vč. zárubně a veškerého příslušenství, dle standardů a výpisu truhl. výrobků, D+M+přesun hmot | ks | 1 |  | 0 |  | 0 |  | 0 | 21 | 0 | 0 | 0 | 0 | 0 |  | Vlastní | Indiv | 0 | 0 |  | Práce |  |  |  | POL1_
237 | T/13 | Vnitřní dveře plné 800/1970 mm, bezp. zámek, vč. zárubně a veškerého příslušenství, dle standardů a výpisu truhl. výrobků, D+M+přesun hmot | ks | 1 |  | 0 |  | 0 |  | 0 | 21 | 0 | 0 | 0 | 0 | 0 |  | Vlastní | Indiv | 0 | 0 |  | Práce |  |  |  | POL1_
238 | T/14 | Vnitřní dveře plné 800/1970 mm, bezp. zámek, vč. zárubně a veškerého příslušenství, dle standardů a výpisu truhl. výrobků, D+M+přesun hmot | ks | 1 |  | 0 |  | 0 |  | 0 | 21 | 0 | 0 | 0 | 0 | 0 |  | Vlastní | Indiv | 0 | 0 |  | Práce |  |  |  | POL1_
239 | T/15 | Vnitřní dveře plné 800/1970 mm, vč. zárubně a veškerého příslušenství, dle standardů a výpisu truhl. výrobků, D+M+přesun hmot | ks | 1 |  | 0 |  | 0 |  | 0 | 21 | 0 | 0 | 0 | 0 | 0 |  | Vlastní | Indiv | 0 | 0 |  | Práce |  |  |  | POL1_
240 | T/16 | Vnitřní dveře plné 700/1970 mm, vč. zárubně a veškerého příslušenství, dle standardů a výpisu truhl. výrobků, D+M+přesun hmot | ks | 1 |  | 0 |  | 0 |  | 0 | 21 | 0 | 0 | 0 | 0 | 0 |  | Vlastní | Indiv | 0 | 0 |  | Práce |  |  |  | POL1_
241 | T/24 | Vnitřní dřevěné obložení ostění a nadpraží fasádních otvorů z biodesek tl. 20,0 mm ( modřín ), kompletní dodávka a montáž | m2 | 14.76 |  | 0 |  | 0 |  | 0 | 21 | 0 | 0.0092 | 0.14 | 0 | 0 |  | Vlastní | Indiv | 2.31 | 34.1 |  | Práce |  |  |  | POL1_
|  | Dodávka a montáž biodesek - modřín tl. 20,0 mm, | [24 empty] | POP
|  | Obklad dle výpisu výrobků - výrobek T24 | [24 empty] | POP
|  | Skladba konstrukce : | [24 empty] | POP
|  | - dřevěný obklad - biodeska modřín tl. 20,0 mm, kotveno nerezovými vruty do zdiva a betonu | [24 empty] | POP
|  | Včetně spojovacího materiálu a povrchové úpravy | [24 empty] | POP
|  | T24 : 10,35+4,41 |  | 14.76 | [22 empty] | VV | 0
242 | T/28 | Vnější dřevěné obložení ostění a nadpraží fasádních otvorů z biodesek tl. 20,0 mm ( modřín ), kompletní dodávka a montáž | m2 | 25.61 |  | 0 |  | 0 |  | 0 | 21 | 0 | 0.0092 | 0.24 | 0 | 0 |  | Vlastní | Indiv | 2.31 | 59.16 |  | Práce |  |  |  | POL1_
|  | Dodávka a montáž biodesek - modřín tl. 20,0 mm, | [24 empty] | POP
|  | Obklad dle výpisu výrobků - výrobek T28 | [24 empty] | POP
|  | Skladba konstrukce : | [24 empty] | POP
|  | - dřevěný obklad - biodeska modřín tl. 20,0 mm, kotveno nerezovými vruty do tepelněizolačních profilů | [24 empty] | POP |  | - dřevěný obklad - biodeska modřín tl. 20,0 mm, kotveno nerezovými vruty do tepelněizolačních profilů
|  | - včetně drážek pro vodící lišty rolet | [24 empty] | POP
|  | Včetně spojovacího materiálu a povrchové úpravy | [24 empty] | POP
|  | T28 : 18,74+6,87 |  | 25.61 | [22 empty] | VV | 0
243 | T/29 | Dřevěná treláž 1 - sibiřský modřín - latě 60 x 60 mm, rozměr 4900 x 2380 mm, kompletní dodávka a montáž | ks | 1 |  | 0 |  | 0 |  | 0 | 21 | 0 | 0.24 | 0.24 | 0 | 0 |  | Vlastní | Indiv | 2.31 | 2.31 |  | Práce |  |  |  | POL1_
|  | Dodávka a montáž treláže z latí 60 x 60 mm, sibiřský modřín | [24 empty] | POP
|  | Obklad dle výpisu výrobků - výrobek T29 | [24 empty] | POP
|  | Popis konstrukce : | [24 empty] | POP
|  | - latě 60 x 60 mm, sibiřský modřín, kotveno nerez vruty do lakované ocel. kce ( jackel ) | [24 empty] | POP
|  | - konstrukce kotvena kotevními konzolami z kompozitního materiálu | [24 empty] | POP
|  | - ztuženo závitovou tyčí | [24 empty] | POP
|  | Včetně spojovacího materiálu a konzol z kompoz. materiálu a povrchové úpravy | [24 empty] | POP
244 | T/30 | Dřevěná treláž 2 - sibiřský modřín - latě 60 x 60 mm, rozměr 1960 x 2700 mm, kompletní dodávka a montáž | ks | 1 |  | 0 |  | 0 |  | 0 | 21 | 0 | 0.106 | 0.11 | 0 | 0 |  | Vlastní | Indiv | 2.31 | 2.31 |  | Práce |  |  |  | POL1_
|  | Dodávka a montáž treláže z latí 60 x 60 mm, sibiřský modřín | [24 empty] | POP
|  | Obklad dle výpisu výrobků - výrobek T30 | [24 empty] | POP
|  | Popis konstrukce : | [24 empty] | POP
|  | - latě 60 x 60 mm, sibiřský modřín, kotveno nerez vruty do lakované ocel. kce ( jackel ) | [24 empty] | POP
|  | - konstrukce kotvena kotevními konzolami z kompozitního materiálu | [24 empty] | POP
|  | - ztuženo závitovou tyčí | [24 empty] | POP
|  | Včetně spojovacího materiálu a konzol z kompoz. materiálu a povrchové úpravy | [24 empty] | POP
245 | T/31 | Dřevěná treláž 3 - sibiřský modřín - latě 60 x 60 mm, rozměr 2450 x 2305 mm, kompletní dodávka a montáž | ks | 1 |  | 0 |  | 0 |  | 0 | 21 | 0 | 0.113 | 0.11 | 0 | 0 |  | Vlastní | Indiv | 2.31 | 2.31 |  | Práce |  |  |  | POL1_
|  | Dodávka a montáž treláže z latí 60 x 60 mm, sibiřský modřín | [24 empty] | POP
|  | Obklad dle výpisu výrobků - výrobek T31 | [24 empty] | POP
|  | Popis konstrukce : | [24 empty] | POP
|  | - latě 60 x 60 mm, sibiřský modřín, kotveno nerez vruty do lakované ocel. kce ( jackel ) | [24 empty] | POP
|  | - konstrukce kotvena kotevními konzolami z kompozitního materiálu | [24 empty] | POP
|  | - ztuženo závitovou tyčí | [24 empty] | POP
|  | Včetně spojovacího materiálu a konzol z kompoz. materiálu a povrchové úpravy | [24 empty] | POP
246 | T/32_A | Dřevěný obklad dveří - sibiřský modřín - latě 60 x 60 mm, kompletní dodávka a montáž | m2 | 2.6 |  | 0 |  | 0 |  | 0 | 21 | 0 | 0.02 | 0.05 | 0 | 0 |  | Vlastní | Indiv | 2.31 | 6.01 |  | Práce |  |  |  | POL1_
|  | Dodávka a montáž treláže z latí 60 x 60 mm, sibiřský modřín | [24 empty] | POP
|  | Obklad dle výpisu výrobků - výrobek T32 ( část dveří ) | [24 empty] | POP
|  | Popis konstrukce : | [24 empty] | POP
|  | - latě 60 x 60 mm, sibiřský modřín, kotveno do dřevěného roštu, latě 60 x 60 mm, černý nátěr | [24 empty] | POP
|  | - dřevěný rošt kotven do rámu dveří | [24 empty] | POP
|  | Včetně spojovacího materiálu a povrchové úpravy | [24 empty] | POP
247 | T/33 | Dřevěné výdejní okno výsuvné 1250/950, bezp. sklo, včetně veškerého příslušenství, dle standardů a výpisu truhl. výrobků, D+M+přesun hmot | ks | 2 |  | 0 |  | 0 |  | 0 | 21 | 0 | 0 | 0 | 0 | 0 |  | Vlastní | Indiv | 0 | 0 |  | Práce |  |  |  | POL1_
248 | 60556xxxxxxx | Dřevěný nosný trám terasy - dub | m3 | 1.8725 |  | 0 |  | 0 |  | 0 | 21 | 0 | 0.66 | 1.24 | 0 | 0 |  | Vlastní | Indiv | 0 | 0 |  | Specifikace |  |  |  | POL3_
|  | dle výpisu prvků : | [24 empty] | VV | 0
|  | výrobek T25 - hranol 60 x 100 mm : (4,8*11+3,4*2+0,4*2)*0,06*0,1 |  | 0.3624 | [22 empty] | VV | 0
|  | výrobek T26 - hranol 60 x 100 mm : (5,0*1+5,3*4+3,8*1+3,7*1+1,5*6+1,7*9+0,4*1+11*1)*0,06*0,1 |  | 0.4164 | [22 empty] | VV | 0
|  | výrobek T27 - hranol 50 x 50 mm, cca 3,5 m / m2 : 125,0*3,5*0,05*0,05 |  | 1.0938 | [22 empty] | VV | 0
249 | 611981860x | prkno terasové dřevěné; modřín sibiřský; tl = 30 mm; š = 145,0 mm; l = 2 700 až 4 000 mm | m2 | 201.075 |  | 0 |  | 0 |  | 0 | 21 | 0 | 0.018 | 3.62 | 0 | 0 |  | Vlastní | RTS 21/ II | 0 | 0 |  | Specifikace |  |  |  | POL3_
|  | Odkaz na mn. položky pořadí 212 : 191,50000 |  | 191.5 | [22 empty] | VV | 5
|  | Koeficient prořez: 0,05 |  | 9.575 | [22 empty] | VV | 4
250 | 998766101R00 | Přesun hmot pro konstrukce truhlářské v objektech výšky do 6 m | t | 5.7982 |  | 0 |  | 0 |  | 0 | 21 | 0 | 0 | 0 | 0 | 0 | 800-766 | RTS 22/ I | RTS 21/ II | 2.255 | 13.07 |  | Přesun hmot |  |  |  | POL7_
|  | 50 m vodorovně | [24 empty] | SPI
|  | Hmotnosti z položek s pořadovými čísly: : | [24 empty] | VV | 0
|  | 212,213,241,242,243,244,245,246,248,249, : | [24 empty] | VV | 0
|  | Součet: : 5,79819 |  | 5.7982 | [22 empty] | VV | 0
Díl: | 767 | Konstrukce zámečnické |  |  |  | 0 |  | 0 |  | 0 |  | 0 |  | 3.38 |  | 0 |  |  |  |  | 10.18 | [5 empty] | DIL
251 | Z/1 | Perforovaná hliníková lišta výška 120 mm, dle výpisu zám. výrobků, D+ M | m | 111.9 |  | 0 |  | 0 |  | 0 | 21 | 0 | 0.001 | 0.11 | 0 | 0 |  | Vlastní | Indiv | 0 | 0 |  | Práce |  |  |  | POL1_
252 | Z/2 | Venkovní zábradlí terasa 1.NP, dle výpisu zám. výrobků, D+ M | ks | 1 |  | 0 |  | 0 |  | 0 | 21 | 0 | 0.162 | 0.16 | 0 | 0 |  | Vlastní | Indiv | 0 | 0 |  | Práce |  |  |  | POL1_
253 | Z/3 | Venkovní zábradlí terasa 2.NP, dle výpisu zám. výrobků, D+ M | ks | 1 |  | 0 |  | 0 |  | 0 | 21 | 0 | 0.496 | 0.5 | 0 | 0 |  | Vlastní | Indiv | 0 | 0 |  | Práce |  |  |  | POL1_
254 | Z/4 | Vnitřní schodišťové madlo dvojité, dle výpisu zám. výrobků, D+ M | ks | 1 |  | 0 |  | 0 |  | 0 | 21 | 0 | 0.041 | 0.04 | 0 | 0 |  | Vlastní | Indiv | 0 | 0 |  | Práce |  |  |  | POL1_
255 | Z/5 | Vnitřní zábradlí 2.NP, dle výpisu zám. výrobků, D+ M | ks | 1 |  | 0 |  | 0 |  | 0 | 21 | 0 | 0.071 | 0.07 | 0 | 0 |  | Vlastní | Indiv | 0 | 0 |  | Práce |  |  |  | POL1_
256 | Z/6 | Venkovní točité schodiště včetně podesty, dle výpisu zám. výrobků, D+ M | ks | 1 |  | 0 |  | 0 |  | 0 | 21 | 0 | 2 | 2 | 0 | 0 |  | Vlastní | Indiv | 0 | 0 |  | Práce |  |  |  | POL1_
257 | Z/7 | Venkovní pergola včetně textilní markýzy, povrch. úpravy, dle výpisu zám. výrobků, D+ M | ks | 1 |  | 0 |  | 0 |  | 0 | 21 | 0 | 0.5 | 0.5 | 0 | 0 |  | Vlastní | Indiv | 0 | 0 |  | Práce |  |  |  | POL1_
258 | Z/8 | Poštovní schránka 260/350/80 mm, dle výpisu zám. výrobků, D+ M | ks | 1 |  | 0 |  | 0 |  | 0 | 21 | 0 | 0.002 | 0 | 0 | 0 |  | Vlastní | Indiv | 0 | 0 |  | Práce |  |  |  | POL1_
259 | Z/9 | Hliníková odvětrávací mřížka 150x150 mm, dle výpisu zám. výrobků, D+ M | ks | 1 |  | 0 |  | 0 |  | 0 | 21 | 0 | 0.002 | 0 | 0 | 0 |  | Vlastní | Indiv | 0 | 0 |  | Práce |  |  |  | POL1_
260 | 998767102R00 | Přesun hmot pro kovové stavební doplňk. konstrukce v objektech výšky do 12 m | t | 3.3859 |  | 0 |  | 0 |  | 0 | 21 | 0 | 0 | 0 | 0 | 0 | 800-767 | RTS 22/ I | RTS 21/ II | 3.006 | 10.18 |  | Přesun hmot |  |  |  | POL7_
|  | 50 m vodorovně | [24 empty] | SPI
|  | Hmotnosti z položek s pořadovými čísly: : | [24 empty] | VV | 0
|  | 251,252,253,254,255,256,257,258,259, : | [24 empty] | VV | 0
|  | Součet: : 3,38590 |  | 3.3859 | [22 empty] | VV | 0
Díl: | 771 | Podlahy z dlaždic a obklady |  |  |  | 0 |  | 0 |  | 0 |  | 0 |  | 1.5 |  | 0 |  |  |  |  | 108.91 | [5 empty] | DIL
261 | 771101210R00 | Příprava podkladu pod dlažby penetrace podkladu pod dlažby | m2 | 68.704 |  | 0 |  | 0 |  | 0 | 21 | 0 | 0.00021 | 0.01 | 0 | 0 | 800-771 | RTS 22/ I | RTS 21/ II | 0.05 | 3.44 |  | Práce |  |  |  | POL1_
|  | Odkaz na mn. položky pořadí 263 : 40,45000 |  | 40.45 | [22 empty] | VV | 5
|  | Odkaz na mn. položky pořadí 266 : 24,94000 |  | 24.94 | [22 empty] | VV | 5
|  | soklík : 33,14*0,1 |  | 3.314 | [22 empty] | VV | 0
262 | 771130111R00 | Obklad soklíků do tmele rovných, výšky do 100 mm | m | 33.14 |  | 0 |  | 0 |  | 0 | 21 | 0 | 0 | 0 | 0 | 0 | 800-771 | RTS 22/ I | RTS 21/ II | 0.236 | 7.82 |  | Práce |  |  |  | POL1_
|  | 106 : (2,76+2,95)*2 |  | 11.42 | [22 empty] | VV | 0
|  | -0,8 |  | -0.8 | [22 empty] | VV | 0
|  | 110 : (2,76+3,05)*2 |  | 11.62 | [22 empty] | VV | 0
|  | -0,8 |  | -0.8 | [22 empty] | VV | 0
|  | 204 : (2,75+3,5)*2 |  | 12.5 | [22 empty] | VV | 0
|  | -0,8 |  | -0.8 | [22 empty] | VV | 0
263 | 771575118RU1 | Montáž podlah vnitřních z dlaždic keramických 600 x 600 mm, režných nebo glazovaných, hladkých, kladených do flexibilního tmele | m2 | 40.45 |  | 0 |  | 0 |  | 0 | 21 | 0 | 0.00378 | 0.15 | 0 | 0 | 800-771 | RTS 22/ I | RTS 21/ II | 1.3466 | 54.47 |  | Práce |  |  |  | POL1_
|  | 1.NP : | [24 empty] | VV | 0
|  | 104 : 3,31 |  | 3.31 | [22 empty] | VV | 0
|  | 105 : 1,42 |  | 1.42 | [22 empty] | VV | 0
|  | 106 : 8,14 |  | 8.14 | [22 empty] | VV | 0
|  | 109 : 4 |  | 4 | [22 empty] | VV | 0
|  | 110 : 8,42 |  | 8.42 | [22 empty] | VV | 0
|  | 2.NP : | [24 empty] | VV | 0
|  | 203 : 2,1 |  | 2.1 | [22 empty] | VV | 0
|  | 204 : 7,15 |  | 7.15 | [22 empty] | VV | 0
|  | 206 : 4,07 |  | 4.07 | [22 empty] | VV | 0
|  | 207 : 1,84 |  | 1.84 | [22 empty] | VV | 0
264 | 771577114RV1 | Montáž podlah vnitřních z dlaždic keramických Hrany schodů, dilatační, koutové, ukončovací a přechodové profily profily přechodové eloxovaný hliník, dekorativní spojení dvou podlah různé výšky, připevnění na narážecí profil, výška profilu 6,5-10 mm, šířka profilu 40 mm | m | 8 |  | 0 |  | 0 |  | 0 | 21 | 0 | 0.00059 | 0 | 0 | 0 | 800-771 | RTS 22/ I | RTS 21/ II | 0.28 | 2.24 |  | Práce |  |  |  | POL1_
|  | 0,8*10 |  | 8 | [22 empty] | VV | 0
265 | 771578011R00 | Montáž podlah vnitřních z dlaždic keramických Zvláštní úpravy spár spára podlaha-stěna silikonem | m | 105.045 |  | 0 |  | 0 |  | 0 | 21 | 0 | 4e-05 | 0 | 0 | 0 | 800-771 | RTS 22/ I | RTS 21/ II | 0.07 | 7.35 |  | Práce |  |  |  | POL1_
|  | vč. dodávky a montáže silikonu. | [24 empty] | POP
|  | Odkaz na mn. položky pořadí 262 : 33,14000 |  | 33.14 | [22 empty] | VV | 5
|  | 1.NP : | [24 empty] | VV | 0
|  | 104+105 : (2,76+1,81+0,9)*2 |  | 10.94 | [22 empty] | VV | 0
|  | -0,8 |  | -0.8 | [22 empty] | VV | 0
|  | 107 : 2,61+4,75+0,8+0,65+0,65+0,8+2,75+4,75+0,8+0,65 |  | 19.21 | [22 empty] | VV | 0
|  | (2,11+1,39)*0,15 |  | 0.525 | [22 empty] | VV | 0
|  | -0,8 |  | -0.8 | [22 empty] | VV | 0
|  | 109 : (1,45+2,76)*2 |  | 8.42 | [22 empty] | VV | 0
|  | -0,8 |  | -0.8 | [22 empty] | VV | 0
|  | 111 : 2,61+4,75+0,8+0,65+0,65+0,8+2,75+4,75+0,8+0,65 |  | 19.21 | [22 empty] | VV | 0
|  | -0,8 |  | -0.8 | [22 empty] | VV | 0
|  | 2.NP : | [24 empty] | VV | 0
|  | 203 : (1,45+1,45)*2 |  | 5.8 | [22 empty] | VV | 0
|  | -0,8 |  | -0.8 | [22 empty] | VV | 0
|  | 206 : (1,85+2,2)*2 |  | 8.1 | [22 empty] | VV | 0
|  | -0,8 |  | -0.8 | [22 empty] | VV | 0
|  | -0,7 |  | -0.7 | [22 empty] | VV | 0
|  | 207 : (0,9+2,05)*2 |  | 5.9 | [22 empty] | VV | 0
|  | -0,7 |  | -0.7 | [22 empty] | VV | 0
266 | 771585113R00 | Montáž podlah z mozaikových lepenců keramických Montáž podlah z mozaikových lepenců keramických glazovaných, do tmele | m2 | 24.94 |  | 0 |  | 0 |  | 0 | 21 | 0 | 0.00546 | 0.14 | 0 | 0 | 800-771 | RTS 22/ I | RTS 21/ II | 1.27 | 31.67 |  | Práce |  |  |  | POL1_
|  | 107 : 12,47 |  | 12.47 | [22 empty] | VV | 0
|  | 111 : 12,47 |  | 12.47 | [22 empty] | VV | 0
267 | 5976230xxx | Mozaika 5x5, protiskluznost R10, dle knihy standardů | m2 | 27.434 |  | 0 |  | 0 |  | 0 | 21 | 0 | 0.0129 | 0.35 | 0 | 0 |  | Vlastní | RTS 21/ II | 0 | 0 |  | Specifikace |  |  |  | POL3_
|  | Odkaz na mn. položky pořadí 266 : 24,94000 |  | 24.94 | [22 empty] | VV | 5
|  | Koeficient prořez: 0,1 |  | 2.494 | [22 empty] | VV | 4
268 | 5976420xxx | Dlažba 600x600x9 mm, protiskluzná, dle knihy standardů | m2 | 40.8545 |  | 0 |  | 0 |  | 0 | 21 | 0 | 0.0192 | 0.78 | 0 | 0 |  | Vlastní | RTS 21/ II | 0 | 0 |  | Specifikace |  |  |  | POL3_
|  | Odkaz na mn. položky pořadí 263 : 40,45000 |  | 40.45 | [22 empty] | VV | 5
|  | Koeficient prořez: 0,01 |  | 0.4045 | [22 empty] | VV | 4
269 | 5976424xxx | Dlažba sokl 600x95x10 mm, dle knihy standardů | kus | 57 |  | 0 |  | 0 |  | 0 | 21 | 0 | 0.00122 | 0.07 | 0 | 0 |  | Vlastní | RTS 21/ II | 0 | 0 |  | Specifikace |  |  |  | POL3_
|  | 52 |  | 52 | [22 empty] | VV | 0
|  | prořez : 5 |  | 5 | [22 empty] | VV | 0
270 | 998771102R00 | Přesun hmot pro podlahy z dlaždic v objektech výšky do 12 m | t | 1.5203 |  | 0 |  | 0 |  | 0 | 21 | 0 | 0 | 0 | 0 | 0 | 800-771 | RTS 22/ I | RTS 21/ II | 1.265 | 1.92 |  | Přesun hmot |  |  |  | POL7_
|  | 50 m vodorovně | [24 empty] | SPI
|  | Hmotnosti z položek s pořadovými čísly: : | [24 empty] | VV | 0
|  | 261,263,264,265,266,267,268,269, : | [24 empty] | VV | 0
|  | Součet: : 1,52027 |  | 1.5203 | [22 empty] | VV | 0
Díl: | 773 | Podlahy teracové |  |  |  | 0 |  | 0 |  | 0 |  | 0 |  | 0.89 |  | 0 |  |  |  |  | 38.44 | [5 empty] | DIL
271 | 773412200R00 | Soklíky z přírodního teraca tloušťky do 20 mm výšky přes 50 do 150 mmmm, rovné bez požlábku | m | 21.24 |  | 0 |  | 0 |  | 0 | 21 | 0 | 0.00824 | 0.18 | 0 | 0 | 800-773 | RTS 22/ I | RTS 21/ II | 0.442 | 9.39 |  | Práce |  |  |  | POL1_
|  | 103 : 7,1+7,1 |  | 14.2 | [22 empty] | VV | 0
|  | 0,16*22*2 |  | 7.04 | [22 empty] | VV | 0
272 | 773211211xxx | Obkládání ostění Teracový obklad schodišťových stupňů rovných | m2 | 10.714 |  | 0 |  | 0 |  | 0 | 21 | 0 | 0.0665 | 0.71 | 0 | 0 | 800-771 | Vlastní | Indiv | 2.602 | 27.88 |  | Práce |  |  |  | POL1_
|  | i nadpraží z obkladaček pórovinových, keramických, hutných i polohutných, do tmele, | [24 empty] | SPI
|  | tl. obkladu 40mm | [24 empty] | POP
|  | 103 stupně + mezipodesta (area) : 7,81 |  | 7.81 | [22 empty] | VV | 0
|  | podstupnice : 1,1*0,12*22 |  | 2.904 | [22 empty] | VV | 0
273 | 998773102R00 | Přesun hmot pro podlahy teracové v objektech výšky do 12 m | t | 0.8875 |  | 0 |  | 0 |  | 0 | 21 | 0 | 0 | 0 | 0 | 0 | 800-773 | RTS 22/ I | RTS 21/ II | 1.321 | 1.17 |  | Přesun hmot |  |  |  | POL7_
|  | 50 m vodorovně | [24 empty] | SPI
|  | Hmotnosti z položek s pořadovými čísly: : | [24 empty] | VV | 0
|  | 271,272, : | [24 empty] | VV | 0
|  | Součet: : 0,88750 |  | 0.8875 | [22 empty] | VV | 0
Díl: | 776 | Podlahy povlakové |  |  |  | 0 |  | 0 |  | 0 |  | 0 |  | 1.17 |  | 0 |  |  |  |  | 148.83 | [5 empty] | DIL
274 | 776101101R00 | Přípravné práce vysávání povlakových podlah průmyslovým vysavačem | m2 | 282.87 |  | 0 |  | 0 |  | 0 | 21 | 0 | 0 | 0 | 0 | 0 | 800-775 | RTS 22/ I | RTS 21/ II | 0.016 | 4.53 |  | Práce |  |  |  | POL1_
|  | položky neobsahují žádný materiál | [24 empty] | SPI
|  | Odkaz na mn. položky pořadí 276 : 282,87000 |  | 282.87 | [22 empty] | VV | 5
275 | 776421300R00 | Lepení soklíků PVC a napojení krytiny na stěnu ukončení krytiny u stěny fabionem do v. 100 mm | m | 142.6 |  | 0 |  | 0 |  | 0 | 21 | 0 | 0.00022 | 0.03 | 0 | 0 | 800-775 | RTS 22/ I | RTS 21/ II | 0.23 | 32.8 |  | Práce |  |  |  | POL1_
|  | včetně vytažení a nalepení povlakové krytiny na stěnu. | [24 empty] | POP
|  | 1.NP : | [24 empty] | VV | 0
|  | 101 : 1,27+0,16+0,49+0,05+0,29+1,45 |  | 3.71 | [22 empty] | VV | 0
|  | 102 : 8,7+0,9+0,92+0,16+0,16+1,07+1,05+8,7 |  | 21.66 | [22 empty] | VV | 0
|  | -0,8-0,8 |  | -1.6 | [22 empty] | VV | 0
|  | 103 pod schody : (8,1+1,1+0,24)*2 |  | 18.88 | [22 empty] | VV | 0
|  | -0,8 |  | -0.8 | [22 empty] | VV | 0
|  | 108 : 5,25+9,96+2,05+0,49+3,73+16,32+0,34+0,34 |  | 38.48 | [22 empty] | VV | 0
|  | -0,8-0,8-1 |  | -2.6 | [22 empty] | VV | 0
|  | 112 : 8,95+10,9+2,97+2,31+2,29+9,7+0,1 |  | 37.22 | [22 empty] | VV | 0
|  | -0,8 |  | -0.8 | [22 empty] | VV | 0
|  | 2.NP : | [24 empty] | VV | 0
|  | 201 : 0,16+1,15+8,4+2,36 |  | 12.07 | [22 empty] | VV | 0
|  | -0,8*5 |  | -4 | [22 empty] | VV | 0
|  | 202 : (3,2+2,75)*2 |  | 11.9 | [22 empty] | VV | 0
|  | -0,8-1,61 |  | -2.41 | [22 empty] | VV | 0
|  | 205 : (4,4+2,75+0,6)*2 |  | 15.5 | [22 empty] | VV | 0
|  | -0,8-1-2,81 |  | -4.61 | [22 empty] | VV | 0
276 | 776521110R00 | Lepení povlakových podlah z plastů Lepení povlakových podlah z plastů - pásy z PVC, montáž, | m2 | 282.87 |  | 0 |  | 0 |  | 0 | 21 | 0 | 0.0004 | 0.11 | 0 | 0 | 800-775 | RTS 22/ I | RTS 21/ II | 0.38 | 107.49 |  | Práce |  |  |  | POL1_
|  | 1.NP : | [24 empty] | VV | 0
|  | 101 : 8,55 |  | 8.55 | [22 empty] | VV | 0
|  | 102 : 32,8 |  | 32.8 | [22 empty] | VV | 0
|  | 103 pod schody : 9 |  | 9 | [22 empty] | VV | 0
|  | 108 : 98,48 |  | 98.48 | [22 empty] | VV | 0
|  | 112 : 101,3 |  | 101.3 | [22 empty] | VV | 0
|  | 2.NP : | [24 empty] | VV | 0
|  | 201 : 11,9 |  | 11.9 | [22 empty] | VV | 0
|  | 202 : 8,8 |  | 8.8 | [22 empty] | VV | 0
|  | 205 : 12,04 |  | 12.04 | [22 empty] | VV | 0
277 | 776971318R00 | Čisticí zóny a rohože textilní rohož, ze 100%polypropylenu, podklad PVC, tloušťky 18 mm | m2 | 8 |  | 0 |  | 0 |  | 0 | 21 | 0 | 0.0042 | 0.03 | 0 | 0 | 800-775 | RTS 22/ I | RTS 21/ II | 0.05 | 0.4 |  | Práce |  |  |  | POL1_
|  | S/12 : 8 |  | 8 | [22 empty] | VV | 0
278 | 776976101R00 | Čisticí zóny a rohože rám z profilu L, z hliníku, | m | 11.6 |  | 0 |  | 0 |  | 0 | 21 | 0 | 0.00053 | 0.01 | 0 | 0 | 800-775 | RTS 22/ I | RTS 21/ II | 0.2 | 2.32 |  | Práce |  |  |  | POL1_
|  | (2,65+3,15)*2 |  | 11.6 | [22 empty] | VV | 0
279 | 283424022R | lišta ukončovací, fabion; podlahová; materiál PVC; tl. 2,00 mm; š = 90,0 mm; h = 28,0 mm | m | 156.86 |  | 0 |  | 0 |  | 0 | 21 | 0 | 0.00014 | 0.02 | 0 | 0 | SPCM | RTS 22/ I | RTS 21/ II | 0 | 0 |  | Specifikace |  |  |  | POL3_
|  | Odkaz na mn. položky pořadí 275 : 142,60000 |  | 142.6 | [22 empty] | VV | 5
|  | Koeficient prořez: 0,1 |  | 14.26 | [22 empty] | VV | 4
280 | 284123xxx | Vysoce zátěžová heterogenní podlahová krytina v rolích, tl. 2 mm, protiskluzná, dle knihy standardů | m2 | 311.9865 |  | 0 |  | 0 |  | 0 | 21 | 0 | 0.0031 | 0.97 | 0 | 0 |  | Vlastní | RTS 21/ II | 0 | 0 |  | Specifikace |  |  |  | POL3_
|  | Odkaz na mn. položky pořadí 276 : 282,87000 |  | 282.87 | [22 empty] | VV | 5
|  | fabion : 142,6*0,1 |  | 14.26 | [22 empty] | VV | 0
|  | Koeficient prořez: 0,05 |  | 14.8565 | [22 empty] | VV | 4
281 | 998776102R00 | Přesun hmot pro podlahy povlakové v objektech výšky do 12 m | t | 1.1734 |  | 0 |  | 0 |  | 0 | 21 | 0 | 0 | 0 | 0 | 0 | 800-775 | RTS 22/ I | RTS 21/ II | 1.102 | 1.29 |  | Přesun hmot |  |  |  | POL7_
|  | vodorovně do 50 m | [24 empty] | SPI
|  | Hmotnosti z položek s pořadovými čísly: : | [24 empty] | VV | 0
|  | 275,276,277,278,279,280, : | [24 empty] | VV | 0
|  | Součet: : 1,17339 |  | 1.1734 | [22 empty] | VV | 0
Díl: | 781 | Obklady keramické |  |  |  | 0 |  | 0 |  | 0 |  | 0 |  | 11.35 |  | 0 |  |  |  |  | 850.33 | [5 empty] | DIL
282 | 771578011R00 | Montáž podlah vnitřních z dlaždic keramických Zvláštní úpravy spár spára podlaha-stěna silikonem | m | 74.15 |  | 0 |  | 0 |  | 0 | 21 | 0 | 4e-05 | 0 | 0 | 0 | 800-771 | RTS 22/ I | RTS 21/ II | 0.07 | 5.19 |  | Práce |  |  |  | POL1_
|  | vč. dodávky a montáže silikonu. | [24 empty] | POP
|  | stěna- stěna (svisle) : | [24 empty] | VV | 0
|  | 1.NP : | [24 empty] | VV | 0
|  | 104+105 : 2,75*5 |  | 13.75 | [22 empty] | VV | 0
|  | 107 : 1,2*10 |  | 12 | [22 empty] | VV | 0
|  | 109 : 1,2*4 |  | 4.8 | [22 empty] | VV | 0
|  | 111 : 1,2*10 |  | 12 | [22 empty] | VV | 0
|  | 2.NP : | [24 empty] | VV | 0
|  | 203 : 2,75*4 |  | 11 | [22 empty] | VV | 0
|  | 206 : 2,75*4 |  | 11 | [22 empty] | VV | 0
|  | 207 : 2,4*4 |  | 9.6 | [22 empty] | VV | 0
283 | 781101210R00 | Příprava podkladu pod obklady penetrace podkladu pod obklady | m2 | 141.8865 |  | 0 |  | 0 |  | 0 | 21 | 0 | 0.00021 | 0.03 | 0 | 0 | 800-771 | RTS 22/ I | RTS 21/ II | 0.05 | 7.09 |  | Práce |  |  |  | POL1_
|  | včetně dodávky materiálu. | [24 empty] | POP
|  | Odkaz na mn. položky pořadí 285 : 96,42500 |  | 96.425 | [22 empty] | VV | 5
|  | Odkaz na mn. položky pořadí 286 : 45,46150 |  | 45.4615 | [22 empty] | VV | 5
284 | 781101210R00 | Příprava podkladu pod obklady penetrace podkladu pod obklady | m2 | 306.4634 |  | 0 |  | 0 |  | 0 | 21 | 0 | 0.00021 | 0.06 | 0 | 0 | 800-771 | RTS 22/ I | RTS 21/ II | 0.05 | 15.32 |  | Práce |  |  |  | POL1_
|  | včetně dodávky materiálu. | [24 empty] | POP
|  | Odkaz na mn. položky pořadí 288 : 306,46340 |  | 306.4634 | [22 empty] | VV | 5
285 | 781475120RU3 | Montáž obkladů vnitřních z dlaždic keramických 300 x 600 mm, , kladených do flexibilního tmele | m2 | 96.425 |  | 0 |  | 0 |  | 0 | 21 | 0 | 0.00325 | 0.31 | 0 | 0 | 800-771 | RTS 22/ I | RTS 21/ II | 1.288 | 124.2 |  | Práce |  |  |  | POL1_
|  | 1.NP : | [24 empty] | VV | 0
|  | 104+105 : (2,76+1,81+0,9)*2*2,75 |  | 30.085 | [22 empty] | VV | 0
|  | -0,8*2 |  | -1.6 | [22 empty] | VV | 0
|  | 109 : (1,45+2,76)*2*2,75 |  | 23.155 | [22 empty] | VV | 0
|  | -0,8*2 |  | -1.6 | [22 empty] | VV | 0
|  | 2.NP : | [24 empty] | VV | 0
|  | 203 : (1,45+1,45)*2*2,75 |  | 15.95 | [22 empty] | VV | 0
|  | -0,8*2 |  | -1.6 | [22 empty] | VV | 0
|  | 206 : (1,85+2,2)*2*2,75 |  | 22.275 | [22 empty] | VV | 0
|  | -0,8*2 |  | -1.6 | [22 empty] | VV | 0
|  | -0,7*2 |  | -1.4 | [22 empty] | VV | 0
|  | 207 : (0,9+2,05)*2*2,4 |  | 14.16 | [22 empty] | VV | 0
|  | -0,7*2 |  | -1.4 | [22 empty] | VV | 0
286 | 781485126RT1 | Montáž obkladů vnitřních z mozaikových lepenců keramických, z dílků, do 50 x 50 mm, lepených do flexibilního tmele, včetně spárování | m2 | 45.4615 |  | 0 |  | 0 |  | 0 | 21 | 0 | 0.00316 | 0.14 | 0 | 0 | 800-771 | RTS 22/ I | RTS 21/ II | 1.388 | 63.1 |  | Práce |  |  |  | POL1_
|  | 107 : (2,61+4,75+0,8+0,65+0,65+0,8+2,75+4,75+0,8+0,65)*1,2 |  | 23.052 | [22 empty] | VV | 0
|  | (2,11+1,39)*0,15 |  | 0.525 | [22 empty] | VV | 0
|  | 0,65*0,05*2 |  | 0.065 | [22 empty] | VV | 0
|  | 0,65*0,075 |  | 0.04875 | [22 empty] | VV | 0
|  | -0,8*1,2 |  | -0.96 | [22 empty] | VV | 0
|  | 111 : (2,61+4,75+0,8+0,65+0,65+0,8+2,75+4,75+0,8+0,65)*1,2 |  | 23.052 | [22 empty] | VV | 0
|  | (2,11+1,39)*0,15 |  | 0.525 | [22 empty] | VV | 0
|  | 0,65*0,05*2 |  | 0.065 | [22 empty] | VV | 0
|  | 0,65*0,075 |  | 0.04875 | [22 empty] | VV | 0
|  | -0,8*1,2 |  | -0.96 | [22 empty] | VV | 0
287 | 781497131RS1 | Lišty k obkladům profil ukončovací nerez odolná proti oděru, uložení do tmele, výška profilu 8 mm, | m | 6.4 |  | 0 |  | 0 |  | 0 | 21 | 0 | 0.00042 | 0 | 0 | 0 | 800-771 | RTS 22/ I | RTS 21/ II | 0.12 | 0.77 |  | Práce |  |  |  | POL1_
|  | 1.NP : | [24 empty] | VV | 0
|  | 104+105 : 2,75*2 |  | 5.5 | [22 empty] | VV | 0
|  | 2.NP : | [24 empty] | VV | 0
|  | 207 : 0,9 |  | 0.9 | [22 empty] | VV | 0
288 | 781735012R00 | Montáž obkladů vnějších z obkládaček cihelných 240 x 71 mm, tloušťky 14 mm, kladených do flexibilního tmele | m2 | 306.4634 |  | 0 |  | 0 |  | 0 | 21 | 0 | 0.00885 | 2.71 | 0 | 0 | 800-771 | RTS 22/ I | RTS 21/ II | 2.024 | 620.28 |  | Práce |  |  |  | POL1_
|  | barva spárovací hmoty světle šedá, spáry 8 - 10 mm | [24 empty] | POP
|  | fasáda : | [24 empty] | VV | 0
|  | 2. NP - stěny na střeše 1. NP : 3,3*(12,44+4,54) |  | 56.034 | [22 empty] | VV | 0
|  | - otvory : -1,55*2,35 |  | -3.6425 | [22 empty] | VV | 0
|  | -2,75*2,35 |  | -6.4625 | [22 empty] | VV | 0
|  | -1,1*2,35 |  | -2.585 | [22 empty] | VV | 0
|  | severní fasáda : 7,4*(12,44+1,61) |  | 103.97 | [22 empty] | VV | 0
|  | 4,1*12,4 |  | 50.84 | [22 empty] | VV | 0
|  | - okno + větraná fasáda ve 2. NP : -7,0*2,31 |  | -16.17 | [22 empty] | VV | 0
|  | - vstupní dveře : -(3,47+1,6)*2,7 |  | -13.689 | [22 empty] | VV | 0
|  | - okno v 1. NP : -3,8*2,7 |  | -10.26 | [22 empty] | VV | 0
|  | východní fasáda : (0,58+0,47)*3,35 |  | 3.5175 | [22 empty] | VV | 0
|  | 0,7*11,94 |  | 8.358 | [22 empty] | VV | 0
|  | jižní fasáda : 4,0*(16,2+5,0+8,3) |  | 118 | [22 empty] | VV | 0
|  | - otvory : -5,81*2,7 |  | -15.687 | [22 empty] | VV | 0
|  | -2,9*2,7 |  | -7.83 | [22 empty] | VV | 0
|  | -4,43*2,7 |  | -11.961 | [22 empty] | VV | 0
|  | -3,55*2,35 |  | -8.3425 | [22 empty] | VV | 0
|  | západní fasáda : 3,7*12,4 |  | 45.88 | [22 empty] | VV | 0
|  | 7,0*6,12 |  | 42.84 | [22 empty] | VV | 0
|  | - otvory vč. větrané fasády : -11,07*2,38 |  | -26.3466 | [22 empty] | VV | 0
289 | 5976231xxx | Mozaika 5x5, hladký povrch, dle knihy standardů | m2 | 50.0076 |  | 0 |  | 0 |  | 0 | 21 | 0 | 0.0129 | 0.65 | 0 | 0 |  | Vlastní | RTS 21/ II | 0 | 0 |  | Specifikace |  |  |  | POL3_
|  | Odkaz na mn. položky pořadí 286 : 45,46150 |  | 45.4615 | [22 empty] | VV | 5
|  | Koeficient prořez: 0,1 |  | 4.5461 | [22 empty] | VV | 4
290 | 5978137xxx | Obkládačka 30x60 tmavě šedá, dle knihy standardů | m2 | 106.0675 |  | 0 |  | 0 |  | 0 | 21 | 0 | 0.01943 | 2.06 | 0 | 0 |  | Vlastní | RTS 21/ II | 0 | 0 |  | Specifikace |  |  |  | POL3_
|  | Odkaz na mn. položky pořadí 285 : 96,42500 |  | 96.425 | [22 empty] | VV | 5
|  | Koeficient prořez: 0,1 |  | 9.6425 | [22 empty] | VV | 4
291 | PASEK | Obkladový pásek tažený, 240 x 71 x 14 mm, hladký povrch, barva perlově bílá, dle knihy standardů | m2 | 337.1097 |  | 0 |  | 0 |  | 0 | 21 | 0 | 0.016 | 5.39 | 0 | 0 |  | Vlastní | Indiv | 0 | 0 |  | Specifikace |  |  |  | POL3_
|  | Odkaz na mn. položky pořadí 288 : 306,46340 |  | 306.4634 | [22 empty] | VV | 5
|  | Koeficient prořez: 0,1 |  | 30.6463 | [22 empty] | VV | 4
292 | 998781102R00 | Přesun hmot pro obklady keramické v objektech výšky do 12 m | t | 11.3688 |  | 0 |  | 0 |  | 0 | 21 | 0 | 0 | 0 | 0 | 0 | 800-771 | RTS 22/ I | RTS 21/ II | 1.265 | 14.38 |  | Přesun hmot |  |  |  | POL7_
|  | Hmotnosti z položek s pořadovými čísly: : | [24 empty] | VV | 0
|  | 282,283,284,285,286,287,288,289,290,291, : | [24 empty] | VV | 0
|  | Součet: : 11,36879 |  | 11.3688 | [22 empty] | VV | 0
Díl: | 783 | Nátěry |  |  |  | 0 |  | 0 |  | 0 |  | 0 |  | 0.23 |  | 0 |  |  |  |  | 262.63 | [5 empty] | DIL
293 | 783612100R00 | Nátěry truhlářských výrobků olejové dvojnásobné | m2 | 623.8126 |  | 0 |  | 0 |  | 0 | 21 | 0 | 0.00027 | 0.17 | 0 | 0 | 800-783 | RTS 22/ I | RTS 21/ II | 0.29 | 180.91 |  | Práce |  |  |  | POL1_
|  | olejový terasový nátěr : | [24 empty] | VV | 0
|  | terasová prkna : 201,075*2*1,22 |  | 490.623 | [22 empty] | VV | 0
|  | podkladní hranoly : | [24 empty] | VV | 0
|  | výrobek T25 - hranol 60 x 100 mm : (0,06+0,1)*2*(4,8*11+3,4*2+0,4*2)*1,1 |  | 21.2608 | [22 empty] | VV | 0
|  | výrobek T26 - hranol 60 x 100 mm : (0,06+0,1)*2*(5,0*1+5,3*4+3,8*1+3,7*1+1,5*6+1,7*9+0,4*1+11*1)*1,1 |  | 24.4288 | [22 empty] | VV | 0
|  | výrobek T27 - hranol 50 x 50 mm, cca 3,5 m / m2 : (0,05+0,05)*2*125,0*3,5 |  | 87.5 | [22 empty] | VV | 0
294 | 783616000R00 | Nátěry truhlářských výrobků olejové napuštěním | m2 | 623.8126 |  | 0 |  | 0 |  | 0 | 21 | 0 | 0.0001 | 0.06 | 0 | 0 | 800-783 | RTS 22/ I | RTS 21/ II | 0.131 | 81.72 |  | Práce |  |  |  | POL1_
|  | Odkaz na mn. položky pořadí 293 : 623,81260 |  | 623.8126 | [22 empty] | VV | 5
Díl: | 784 | Malby |  |  |  | 0 |  | 0 |  | 0 |  | 0 |  | 0.21 |  | 0 |  |  |  |  | 120.44 | [5 empty] | DIL
295 | 784161601R00 | Příprava povrchu Penetrace (napouštění) podkladu disperzní, jednonásobná | m2 | 46.562 |  | 0 |  | 0 |  | 0 | 21 | 0 | 0.00019 | 0.01 | 0 | 0 | 800-784 | RTS 22/ I | RTS 21/ II | 0.03248 | 1.51 |  | Práce |  |  |  | POL1_
|  | Odkaz na mn. položky pořadí 297 : 46,56200 |  | 46.562 | [22 empty] | VV | 5
296 | 784191101R00 | Příprava povrchu Penetrace (napouštění) podkladu disperzní, jednonásobná | m2 | 804.6425 |  | 0 |  | 0 |  | 0 | 21 | 0 | 7e-05 | 0.06 | 0 | 0 | 800-784 | RTS 22/ I | RTS 21/ II | 0.03248 | 26.13 |  | Práce |  |  |  | POL1_
|  | Odkaz na mn. položky pořadí 298 : 804,64250 |  | 804.6425 | [22 empty] | VV | 5
297 | 784165442R00 | Malby z malířských směsí omyvatelných, , barevné, dvojnásobné | m2 | 46.562 |  | 0 |  | 0 |  | 0 | 21 | 0 | 0.00025 | 0.01 | 0 | 0 | 800-784 | RTS 22/ I | RTS 21/ II | 0.10902 | 5.08 |  | Práce |  |  |  | POL1_
|  | 107 : (2,76+4,75)*2*1,55 |  | 23.281 | [22 empty] | VV | 0
|  | 111 : (2,76+4,75)*2*1,55 |  | 23.281 | [22 empty] | VV | 0
298 | 784195222R00 | Malby z malířských směsí otěruvzdorných, , barevné, dvojnásobné | m2 | 804.6425 |  | 0 |  | 0 |  | 0 | 21 | 0 | 0.00016 | 0.13 | 0 | 0 | 800-784 | RTS 22/ I | RTS 21/ II | 0.10902 | 87.72 |  | Práce |  |  |  | POL1_
|  | 1.NP : | [24 empty] | VV | 0
|  | 101 : (2,64+1,43)*2,75 |  | 11.1925 | [22 empty] | VV | 0
|  | 102 : (9,86+4,95)*2*2,75 |  | 81.455 | [22 empty] | VV | 0
|  | 103 : (8,4+1,1)*2*2,75 |  | 52.25 | [22 empty] | VV | 0
|  | 106 : (2,76+2,95)*2*2,75 |  | 31.405 | [22 empty] | VV | 0
|  | 108 : (16,16+7,3)*2*3 |  | 140.76 | [22 empty] | VV | 0
|  | 110 : (2,76+3,05)*2*2,75 |  | 31.955 | [22 empty] | VV | 0
|  | 112 : (11,15+10,9)*2*3 |  | 132.3 | [22 empty] | VV | 0
|  | 2.NP : | [24 empty] | VV | 0
|  | 201 : (8,4+2,2)*2*2,75 |  | 58.3 | [22 empty] | VV | 0
|  | 202 : (3,2+2,75)*2*2,75 |  | 32.725 | [22 empty] | VV | 0
|  | 204 : (3,5+2,75)*2*2,75 |  | 34.375 | [22 empty] | VV | 0
|  | 205 : (4,4+2,75+0,6)*2*2,75 |  | 42.625 | [22 empty] | VV | 0
|  | stropy : | [24 empty] | VV | 0
|  | 1.NP : | [24 empty] | VV | 0
|  | 101 : 8,55 |  | 8.55 | [22 empty] | VV | 0
|  | 102 : 32,8 |  | 32.8 | [22 empty] | VV | 0
|  | 103 : 9,24 |  | 9.24 | [22 empty] | VV | 0
|  | 104 : 3,31 |  | 3.31 | [22 empty] | VV | 0
|  | 105 : 1,42 |  | 1.42 | [22 empty] | VV | 0
|  | 106 : 8,14 |  | 8.14 | [22 empty] | VV | 0
|  | 107 : 12,47 |  | 12.47 | [22 empty] | VV | 0
|  | 109 : 4 |  | 4 | [22 empty] | VV | 0
|  | 110 : 8,42 |  | 8.42 | [22 empty] | VV | 0
|  | 111 : 12,47 |  | 12.47 | [22 empty] | VV | 0
|  | 2.NP : | [24 empty] | VV | 0
|  | 201 : 18,48 |  | 18.48 | [22 empty] | VV | 0
|  | 202 : 8,8 |  | 8.8 | [22 empty] | VV | 0
|  | 203 : 2,1 |  | 2.1 | [22 empty] | VV | 0
|  | 204 : 7,15 |  | 7.15 | [22 empty] | VV | 0
|  | 205 : 12,04 |  | 12.04 | [22 empty] | VV | 0
|  | 206 : 4,07 |  | 4.07 | [22 empty] | VV | 0
|  | 207 : 1,84 |  | 1.84 | [22 empty] | VV | 0
Díl: | 786 | Zastiňující technika |  |  |  | 0 |  | 0 |  | 0 |  | 0 |  | 0.17 |  | 0 |  |  |  |  | 0.35 | [5 empty] | DIL
299 | S/1 | Venkovní předokenní roleta 2905/2750 mm, dle výpisu ost. výrobků, D+ M | ks | 2 |  | 0 |  | 0 |  | 0 | 21 | 0 | 0.02 | 0.04 | 0 | 0 |  | Vlastní | Indiv | 0 | 0 |  | Práce |  |  |  | POL1_
300 | S/2 | Venkovní předokenní roleta 2900/2750 mm, dle výpisu ost. výrobků, D+ M | ks | 1 |  | 0 |  | 0 |  | 0 | 21 | 0 | 0.02 | 0.02 | 0 | 0 |  | Vlastní | Indiv | 0 | 0 |  | Práce |  |  |  | POL1_
301 | S/3 | Venkovní předokenní roleta 2215/2750 mm, dle výpisu ost. výrobků, D+ M | ks | 2 |  | 0 |  | 0 |  | 0 | 21 | 0 | 0.02 | 0.04 | 0 | 0 |  | Vlastní | Indiv | 0 | 0 |  | Práce |  |  |  | POL1_
302 | S/4 | Venkovní předokenní roleta 3550/2430 mm, dle výpisu ost. výrobků, D+ M | ks | 1 |  | 0 |  | 0 |  | 0 | 21 | 0 | 0.02 | 0.02 | 0 | 0 |  | Vlastní | Indiv | 0 | 0 |  | Práce |  |  |  | POL1_
303 | S/5 | Vnitřní látková roleta 3860/2750 mm, dle výpisu ost. výrobků, el pohon, D+ M | ks | 1 |  | 0 |  | 0 |  | 0 | 21 | 0 | 0.01 | 0.01 | 0 | 0 |  | Vlastní | Indiv | 0 | 0 |  | Práce |  |  |  | POL1_
304 | S/6 | Vnitřní látková roleta 5860/2750 mm, dle výpisu ost. výrobků, el pohon, D+ M | ks | 1 |  | 0 |  | 0 |  | 0 | 21 | 0 | 0.01 | 0.01 | 0 | 0 |  | Vlastní | Indiv | 0 | 0 |  | Práce |  |  |  | POL1_
305 | S/7 | Vnitřní látková roleta 4490/2750 mm, dle výpisu ost. výrobků, el pohon, D+ M | ks | 1 |  | 0 |  | 0 |  | 0 | 21 | 0 | 0.01 | 0.01 | 0 | 0 |  | Vlastní | Indiv | 0 | 0 |  | Práce |  |  |  | POL1_
306 | S/8 | Vnitřní látková roleta 3610/2430 mm, dle výpisu ost. výrobků, el pohon, D+ M | ks | 1 |  | 0 |  | 0 |  | 0 | 21 | 0 | 0.01 | 0.01 | 0 | 0 |  | Vlastní | Indiv | 0 | 0 |  | Práce |  |  |  | POL1_
307 | S/9 | Vnitřní látková roleta 4960/2430 mm, dle výpisu ost. výrobků, el pohon, D+ M | ks | 1 |  | 0 |  | 0 |  | 0 | 21 | 0 | 0.01 | 0.01 | 0 | 0 |  | Vlastní | Indiv | 0 | 0 |  | Práce |  |  |  | POL1_
308 | 998786102R00 | Přesun hmot pro čalounické úpravy v objektech výšky do 12 m | t | 0.17 |  | 0 |  | 0 |  | 0 | 21 | 0 | 0 | 0 | 0 | 0 | 800-786 | RTS 22/ I | RTS 21/ II | 2.082 | 0.35 |  | Přesun hmot |  |  |  | POL7_
|  | 50 m vodorovně | [24 empty] | SPI
|  | Hmotnosti z položek s pořadovými čísly: : | [24 empty] | VV | 0
|  | 299,300,301,302,303,304,305,306,307, : | [24 empty] | VV | 0
|  | Součet: : 0,17000 |  | 0.17 | [22 empty] | VV | 0
[25 empty] | 15 | 21 | DPH
| Celkem |  |  |  |  | 0 | [18 empty] | 0 | 0 | SUM
END
Note on S6: Jedná se o informaci, zda se jedná o položku, která je do rozpočtu zadána z cenové soustavy RTS, nebo vlastní.
Note on T6: Jedná se o název CÚ, která je zadána u položky rozpočtu

## SO 02 02 Pol
Položkový soupis prací a dodávek | [26 empty] | #TypZaznamu#
S: | 147_2021 | MŠ HUSOVA ŠLAPANICE | [24 empty] | STA
O: | SO 02 | Mateřská škola | [21 empty] | STA |  |  | OBJ
R: | 02 | Elektroinstalace - Silnoproud | [24 empty] | ROZ
P.č. | Číslo položky | Název položky | MJ | Množství | Cena / MJ | Celkem | Dodávka | Dodávka celk. | Montáž | Montáž celk. | DPH | Cena s DPH | Hmotnost / MJ | Hmotnost celk.(t) | Dem. hmotnost / MJ | Dem. hmotnost celk.(t) | Ceník | Cen. soustava / platnost | Cenová úroveň | Nhod / MJ | Nhod celk. | Dodavatel | Typ položky
Díl: | M21 | Elektromontáže |  |  |  | 0 |  | 0 |  | 0 |  | 0 |  | 1.1 |  | 0.15 |  |  |  |  | 523.64 | [5 empty] | DIL
1 | 210810045RT1 | Montáž kabelu CYKY 750 V, 3 x 1,5 mm2, pevně uloženého, včetně dodávky kabelu | m | 950 |  | 0 |  | 0 |  | 0 | 21 | 0 | 0.00016 | 0.15 | 0 | 0 | M21 | RTS 22/ I | RTS 21/ II | 0.09955 | 94.57 |  | Práce |  |  |  | POL1_1
2 | 210810046RT3 | Montáž kabelu CYKY 750 V, 3 x 2,5 mm2, pevně uloženého, včetně dodávky kabelu | m | 1350 |  | 0 |  | 0 |  | 0 | 21 | 0 | 0.00023 | 0.31 | 0 | 0 | M21 | RTS 22/ I | RTS 21/ II | 0.09955 | 134.39 |  | Práce |  |  |  | POL1_1
3 | 210810055RT1 | Montáž kabelu CYKY 750 V, 5 x 1,5 mm2, pevně uloženého, včetně dodávky kabelu | m | 800 |  | 0 |  | 0 |  | 0 | 21 | 0 | 0.00022 | 0.18 | 0 | 0 | M21 | RTS 22/ I | RTS 21/ II | 0.09955 | 79.64 |  | Práce |  |  |  | POL1_1
4 | 210810058RT1 | Montáž kabelu CYKY 750 V, 7 x 1,5 mm2, pevně uloženého, včetně dodávky kabelu | m | 30 |  | 0 |  | 0 |  | 0 | 21 | 0 | 0.00027 | 0.01 | 0 | 0 | M21 | RTS 22/ I | RTS 21/ II | 0.09955 | 2.99 |  | Práce |  |  |  | POL1_1
5 | 210810054RT1 | Montáž kabelu CYKY 750 V, 4 x 16 mm2, pevně uloženého, včetně dodávky kabelu | m | 35 |  | 0 |  | 0 |  | 0 | 21 | 0 | 0.00093 | 0.03 | 0 | 0 | M21 | RTS 22/ I | RTS 21/ II | 0.13915 | 4.87 |  | Práce |  |  |  | POL1_1
6 | 210810113RT2 | Kabel CYKY-m 1 kV 4 x 50 mm2 pevně uložený, včetně dodávky kabelu | m | 65 |  | 0 |  | 0 |  | 0 | 21 | 0 | 0.00407 | 0.26 | 0 | 0 |  | Vlastní | Kalkul | 0.20864 | 13.56 |  | Práce |  |  |  | POL1_1
7 | 210800300RT3 | Montáž kabelu bezhalogenového CXKH 1 kV, 4 x 1,5 mm2, pevně uloženého, včetně dodávky CXKH-V | m | 12 |  | 0 |  | 0 |  | 0 | 21 | 0 | 0.00018 | 0 | 0 | 0 | M21 | RTS 22/ I | RTS 21/ II | 0.09955 | 1.19 |  | Práce |  |  |  | POL1_
8 | 222280102R00 | JYSTY do 2x2x0.8 mm pod omítkou do drážky | m | 40 |  | 0 |  | 0 |  | 0 | 21 | 0 | 0 | 0 | 0 | 0 |  | RTS 22/ I | RTS 21/ II | 0.18933 | 7.57 |  | Práce |  |  |  | POL1_1
9 | 341350212R | kabel kabel pro EZS; stíněný, typ drát; Cu drát + Al folie; počet a průřez žil 2x2x0,8; počet žil 2; jmen.prům.jádra 0,80 mm; teplota použití -5 až 50 °C; min.teplota pokládky -5 °C; barva pláště rudá | m | 40 |  | 0 |  | 0 |  | 0 | 21 | 0 | 0 | 0 | 0 | 0 | SPCM | RTS 22/ I | RTS 21/ II | 0 | 0 |  | Specifikace |  |  |  | POL3_
10 | 210800645RT1 | Montáž vodiče H07V-K (CYA), 4 mm2, uloženého pevně, včetně dodávky vodiče | m | 70 |  | 0 |  | 0 |  | 0 | 21 | 0 | 5e-05 | 0 | 0 | 0 | M21 | RTS 22/ I | RTS 21/ II | 0.09122 | 6.39 |  | Práce |  |  |  | POL1_1
11 | 210800646RT1 | Montáž vodiče H07V-K (CYA), 6 mm2, uloženého pevně, včetně dodávky vodiče | m | 85 |  | 0 |  | 0 |  | 0 | 21 | 0 | 7e-05 | 0.01 | 0 | 0 | M21 | RTS 22/ I | RTS 21/ II | 0.09122 | 7.75 |  | Práce |  |  |  | POL1_1
12 | 210800648RT1 | Montáž vodiče H07V-K (CYA), 16 mm2, uloženého pevně, včetně dodávky vodiče | m | 20 |  | 0 |  | 0 |  | 0 | 21 | 0 | 0.0002 | 0 | 0 | 0 | M21 | RTS 22/ I | RTS 21/ II | 0.09122 | 1.82 |  | Práce |  |  |  | POL1_1
13 | 210800649RT1 | Montáž vodiče H07V-K (CYA), 25 mm2, uloženého pevně, včetně dodávky vodiče | m | 130 |  | 0 |  | 0 |  | 0 | 21 | 0 | 0.00029 | 0.04 | 0 | 0 | M21 | RTS 22/ I | RTS 21/ II | 0.09122 | 11.86 |  | Práce |  |  |  | POL1_1
14 | 210111011RT6 | Montáž zásuvky domovní zapuštěné včetně zapojení včetně dodávky zásuvky kompletní jednonásobné s ochr.kolíkem 16A/250VAC a rámečkem, , provedení 2P+PE, | kus | 55 |  | 0 |  | 0 |  | 0 | 21 | 0 | 9e-05 | 0 | 0 | 0 | M21 | RTS 22/ I | RTS 21/ II | 0.2475 | 13.61 |  | Práce |  |  |  | POL1_1
15 | 210111011RP6 | Zásuvka domovní zapuštěná - provedení 2P+PE, IP44, včetně dodávky zásuvky a rámečku | kus | 22 |  | 0 |  | 0 |  | 0 | 21 | 0 | 9e-05 | 0 | 0 | 0 |  | Vlastní | Indiv | 0.2475 | 5.45 |  | Práce |  |  |  | POL1_
16 | 210111080RT2 | Montáž zásuvky modulární 45 x 45 mm, v elektroinstalační liště, parapetním kanálu a sestavě podlahové a víceúčelové krabice, včetně zapojení, včetně dodávky zásuvky, IP 20, provedení 2P+PE, 16 A | kus | 4 |  | 0 |  | 0 |  | 0 | 21 | 0 | 4e-05 | 0 | 0 | 0 | M21 | RTS 22/ I | RTS 21/ II | 0.255 | 1.02 |  | Práce |  |  |  | POL1_1
17 | 210110041RT6 | Montáž spínače zapuštěného a polozapuštěného včetně zapojení, dodávky spínače, krytu a rámečku, jednopólového, , řazení 1 | kus | 11 |  | 0 |  | 0 |  | 0 | 21 | 0 | 0.00011 | 0 | 0 | 0 | M21 | RTS 22/ I | RTS 21/ II | 0.13 | 1.43 |  | Práce |  |  |  | POL1_
18 | 210110041RP6 | Spínač zapuštěný jednopólový, řazení 1, IP44, vč. dodávky strojku, rámečku a krytu | kus | 4 |  | 0 |  | 0 |  | 0 | 21 | 0 | 0.00011 | 0 | 0 | 0 |  | Vlastní | Indiv | 0.13 | 0.52 |  | Práce |  |  |  | POL1_
19 | 210110041RT9 | Spínač zapuštěný jednopólový, řazení 1 + doběhového relé, vč. dodávky relé, strojku, rámečku a krytu | kus | 1 |  | 0 |  | 0 |  | 0 | 21 | 0 | 0.00011 | 0 | 0 | 0 |  | Vlastní | Indiv | 0.13 | 0.13 |  | Práce |  |  |  | POL1_
20 | 210110055TR1 | Spínač zapuštěný, řazení 1/0, dodávky strojku, rámečku a krytu | kus | 12 |  | 0 |  | 0 |  | 0 | 21 | 0 | 0.00012 | 0 | 0 | 0 |  | Vlastní | Kalkul | 0.147 | 1.76 |  | Práce |  |  |  | POL1_1
21 | 210110055TP1 | Spínač zapuštěný, řazení 1/0 + doběhové relé, dodávky relé, strojku, rámečku a krytu | kus | 2 |  | 0 |  | 0 |  | 0 | 21 | 0 | 0.00012 | 0 | 0 | 0 |  | Vlastní | Indiv | 0.147 | 0.29 |  | Práce |  |  |  | POL1_1
22 | 21011004DP1 | DALI PCU pod tlačítko včetně dodávky a montáže | ks | 6 |  | 0 |  | 0 |  | 0 | 21 | 0 | 0 | 0 | 0 | 0 |  | Vlastní | Indiv | 0 | 0 |  | Práce |  |  |  | POL1_1
23 | 210110055TP2 | Spínač zapuštěný, řazení 1/0, IP44, dodávky strojku, rámečku a krytu | kus | 2 |  | 0 |  | 0 |  | 0 | 21 | 0 | 0.00012 | 0 | 0 | 0 |  | Vlastní | Indiv | 0.147 | 0.29 |  | Práce |  |  |  | POL1_1
24 | 210110043RT6 | Montáž spínače zapuštěného a polozapuštěného včetně zapojení, dodávky spínače, krytu a rámečku, sériového, , řazení 5 | kus | 1 |  | 0 |  | 0 |  | 0 | 21 | 0 | 0.00011 | 0 | 0 | 0 | M21 | RTS 22/ I | RTS 21/ II | 0.1562 | 0.16 |  | Práce |  |  |  | POL1_1
25 | 210110043RP6 | Spínač zapuštěný seriový, řazení 5, IP44, vč. dodávky strojku, rámečku a krytu | kus | 1 |  | 0 |  | 0 |  | 0 | 21 | 0 | 0.00011 | 0 | 0 | 0 |  | Vlastní | Indiv | 0.1562 | 0.16 |  | Práce |  |  |  | POL1_1
26 | 210110045RT6 | Montáž spínače zapuštěného a polozapuštěného včetně zapojení, dodávky spínače, krytu a rámečku, střídavého, , řazení 6 | kus | 8 |  | 0 |  | 0 |  | 0 | 21 | 0 | 0.00011 | 0 | 0 | 0 | M21 | RTS 22/ I | RTS 21/ II | 0.1562 | 1.25 |  | Práce |  |  |  | POL1_
27 | 210110046RT6 | Montáž spínače zapuštěného a polozapuštěného včetně zapojení, dodávky spínače, krytu a rámečku, křížového, , řazení 7 | kus | 4 |  | 0 |  | 0 |  | 0 | 21 | 0 | 0.00011 | 0 | 0 | 0 | M21 | RTS 22/ I | RTS 21/ II | 0.1772 | 0.71 |  | Práce |  |  |  | POL1_
28 | 210110054RZ6 | Spínač zapuštěný řaz. 1+1 (žaluziový), vč. dodávky strojku, rámečku a krytu | kus | 11 |  | 0 |  | 0 |  | 0 | 21 | 0 | 0.00012 | 0 | 0 | 0 |  | Vlastní | RTS 21/ II | 0.268 | 2.95 |  | Práce |  |  |  | POL1_
29 | 210110054RP6 | Spínač zapuštěný řaz. 1+1 (žaluziový), IP44, vč. dodávky strojku, rámečku a krytu | kus | 1 |  | 0 |  | 0 |  | 0 | 21 | 0 | 0.00012 | 0 | 0 | 0 |  | Vlastní | Indiv | 0.268 | 0.27 |  | Práce |  |  |  | POL1_
30 | 2101100TS | Tlačítko TOTAL STOP s aretaci, červené, IP 2x, 1 pomocný kontakt včetné dodávky a montáže | ks | 1 |  | 0 |  | 0 |  | 0 | 21 | 0 | 0 | 0 | 0 | 0 |  | Vlastní | Indiv | 0 | 0 |  | Práce |  |  |  | POL1_1
31 | 210010460RK1 | Podlahová krabice do betonu, velikost 8 modulů, 2xzás. 16A, 230V, 2xRJ45, cat.6, včetně dodávky sestavy krabice a zásuvek | kus | 2 |  | 0 |  | 0 |  | 0 | 21 | 0 | 0.00121 | 0 | 0 | 0 |  | Vlastní | Indiv | 0.75 | 1.5 |  | Práce |  |  |  | POL1_
32 | 210010313RT1 | Montáž krabice plastové odbočné, čtvercové, o rozměru 150 x 150 mm, hloubky 77 mm, s víčkem, do zdiva, bez zapojení, včetně dodávky | kus | 2 |  | 0 |  | 0 |  | 0 | 21 | 0 | 0.00022 | 0 | 0 | 0 | M21 | RTS 22/ I | RTS 21/ II | 0.232 | 0.46 |  | Práce |  |  |  | POL1_1
|  | pro HOP pod rozvaděčmi | [24 empty] | POP
33 | 210010351TR2 | Elektroinstalační krabice do země IP 68, včetně dodávky krabice | kus | 7 |  | 0 |  | 0 |  | 0 | 21 | 0 | 0 | 0 | 0 | 0 |  | Vlastní | Indiv | 0.675 | 4.73 |  | Práce |  |  |  | POL1_1
34 | 210010311RT3 | Montáž krabice plastové univerzální, kruhové, o průměru 73 mm, hloubky 42 mm, bez víčka, do zdiva, bez zapojení, včetně dodávky | kus | 145 |  | 0 |  | 0 |  | 0 | 21 | 0 | 3e-05 | 0 | 0 | 0 | M21 | RTS 22/ I | RTS 21/ II | 0.1413 | 20.49 |  | Práce |  |  |  | POL1_1
35 | 973031616R00 | Vysekání v cihelném zdivu výklenků a kapes kapes pro špalíky a krabice na jakoukoliv maltu vápennou nebo vápenocementovou, velilkosti do 100x100x50 mm | kus | 145 |  | 0 |  | 0 |  | 0 | 21 | 0 | 8e-05 | 0.01 | 0.001 | 0.15 | 801-3 | RTS 22/ I | RTS 21/ II | 0.152 | 22.04 |  | Práce |  |  |  | POL1_1
36 | 210010312RT1 | Montáž krabice plastové odbočné, kruhové, o průměru 103 mm, hloubky 50 mm, s víčkem, do zdiva, bez zapojení, včetně dodávky | kus | 1 |  | 0 |  | 0 |  | 0 | 21 | 0 | 3e-05 | 0 | 0 | 0 | M21 | RTS 22/ I | RTS 21/ II | 0.20033 | 0.2 |  | Práce |  |  |  | POL1_1
37 | 973031619R00 | Vysekání v cihelném zdivu výklenků a kapes kapes pro špalíky a krabice na jakoukoliv maltu vápennou nebo vápenocementovou, velilkosti do 150x150x100 mm | kus | 1 |  | 0 |  | 0 |  | 0 | 21 | 0 | 8e-05 | 0 | 0.003 | 0 | 801-3 | RTS 22/ I | RTS 21/ II | 0.324 | 0.32 |  | Práce |  |  |  | POL1_1
38 | 210010351RT1 | Montáž krabice plastové rozvodné z lisovaného izolantu do 4 mm2 včetně dodávky, kruhové, o rozměru 124 x 124 mm, hloubky 50 mm, s víčkem, , , včetně dodávky | kus | 15 |  | 0 |  | 0 |  | 0 | 21 | 0 | 0.00032 | 0 | 0 | 0 | M21 | RTS 22/ I | RTS 21/ II | 0.675 | 10.13 |  | Práce |  |  |  | POL1_1
39 | 357-R1 | Rozvaděč R-1.NP dle projektové dokumentace včetně dodávky a montáže | ks | 1 |  | 0 |  | 0 |  | 0 | 21 | 0 | 0 | 0 | 0 | 0 |  | Vlastní | Indiv | 0 | 0 |  | Specifikace |  |  |  | POL3_
40 | 357-R2 | Rozvaděč R-2.NP dle projektové dokumentace včetně dodávky a montáže | ks | 1 |  | 0 |  | 0 |  | 0 | 21 | 0 | 0 | 0 | 0 | 0 |  | Vlastní | Indiv | 0 | 0 |  | Specifikace |  |  |  | POL3_
41 | 357-ER | Elektroměrový rozvaděč, pilíř, dvojsazba, In=80A, včetně dodávky a montáže | ks | 1 |  | 0 |  | 0 |  | 0 | 21 | 0 | 0 | 0 | 0 | 0 |  | Vlastní | Indiv | 0 | 0 |  | Specifikace |  |  |  | POL3_
42 | 210-001 | Napojení na přípojkovou skríň | ks | 1 |  | 0 |  | 0 |  | 0 | 21 | 0 | 0 | 0 | 0 | 0 |  | Vlastní | Indiv | 0 | 0 |  | Práce |  |  |  | POL1_
43 | 210-002 | Silové napojení na svorky zařízení PZTS | ks | 1 |  | 0 |  | 0 |  | 0 | 21 | 0 | 0 | 0 | 0 | 0 |  | Vlastní | Indiv | 0 | 0 |  | Práce |  |  |  | POL1_
44 | 210-003 | Silové napojení na svorky zařízení datového rozvaděče | ks | 1 |  | 0 |  | 0 |  | 0 | 21 | 0 | 0 | 0 | 0 | 0 |  | Vlastní | Indiv | 0 | 0 |  | Práce |  |  |  | POL1_
45 | 22026212K | Kabelový žlab drátený, 100x250 včetné spojovacího materiálu, upevňovacího materiálu, dodávky a montáže | kpl/m | 45 |  | 0 |  | 0 |  | 0 | 21 | 0 | 0 | 0 | 0 | 0 |  | Vlastní | Indiv | 0 | 0 |  | Práce |  |  |  | POL1_1
46 | 22026312K | Kabelový žlab drátený, 60x75 včetné spojovacího materiálu, upevňovacího materiálu, dodávky a montáže | kpl/m | 130 |  | 0 |  | 0 |  | 0 | 21 | 0 | 0 | 0 | 0 | 0 |  | Vlastní | Indiv | 0 | 0 |  | Práce |  |  |  | POL1_1
47 | 4606800K | Průrazy zdivem | ks | 6 |  | 0 |  | 0 |  | 0 | 21 | 0 | 0 | 0 | 0 | 0 |  | Vlastní | Indiv | 0 | 0 |  | Práce |  |  |  | POL1_
48 | 2100209K | Protipožární ucpávky | ks | 8 |  | 0 |  | 0 |  | 0 | 21 | 0 | 0 | 0 | 0 | 0 |  | Vlastní | Indiv | 0 | 0 |  | Práce |  |  |  | POL1_1
49 | 210-004 | Elektromagnetický zámek pro dveře včetné dodávky a montáže | ks | 1 |  | 0 |  | 0 |  | 0 | 21 | 0 | 0 | 0 | 0 | 0 |  | Vlastní | Indiv | 0 | 0 |  | Práce |  |  |  | POL1_1
50 | 210-005 | Prostup pro kabely s integrovanou PVC manžetou DN 100 včetně dodávky a montáže | ks | 1 |  | 0 |  | 0 |  | 0 | 21 | 0 | 0 | 0 | 0 | 0 |  | Vlastní | Indiv | 0 | 0 |  | Práce |  |  |  | POL1_1
51 | 210010555RT2 | Připojení svorkovnice ekvipotenciální, včetně dodávky svorkovnice šířky 126 mm, výšky 50 mm, hloubky 60 mm | kus | 2 |  | 0 |  | 0 |  | 0 | 21 | 0 | 0.00025 | 0 | 0 | 0 | M21 | RTS 22/ I | RTS 21/ II | 0.2 | 0.4 |  | Práce |  |  |  | POL1_
52 | 46020016K | Strojový výkop pod volným terénem (hloubka 0,8m; šírka 0,35m) dle PD včetné pískové lože, folie červené výstražné, zásypu zeminou, chráničky, zaměření, úpravy povrchu - kpl/m | kpl/m | 30 |  | 0 |  | 0 |  | 0 | 21 | 0 | 0 | 0 | 0 | 0 |  | Vlastní | Indiv | 0 | 0 |  | Práce |  |  |  | POL1_
53 | 230191013R00 | Uložení chráničky ve výkopu PE 90x3,5mm | m | 65 |  | 0 |  | 0 |  | 0 | 21 | 0 | 0 | 0 | 0 | 0 |  | RTS 22/ I | RTS 21/ II | 0.145 | 9.43 |  | Práce |  |  |  | POL1_1
54 | 3457114704R | trubka kabelová ohebná dvouplášťová korugovaná chránička; vnější plášť z HDPE, vnitřní z LDPE; vnější pr.= 90,0 mm; vnitřní pr.= 75,0 mm; mezní hodnota zatížení 450 N/5 cm; teplot.rozsah -45 až 60 °C; stupeň hořlavosti A1; mat. bezhalogenový; IP 40, při použití těsnicího kroužku IP 67 | m | 65 |  | 0 |  | 0 |  | 0 | 21 | 0 | 0.00054 | 0.04 | 0 | 0 | SPCM | RTS 22/ I | RTS 21/ II | 0 | 0 |  | Specifikace |  |  |  | POL3_
55 | 210010005RU3 | Montáž trubky ohebné, z PVC, uložené pod omítku, vnější průměr 40 mm, mech. pevnost 750 N/5 cm, včetně dodávky materiálu | m | 65 |  | 0 |  | 0 |  | 0 | 21 | 0 | 0.00021 | 0.01 | 0 | 0 | M21 | RTS 22/ I | RTS 21/ II | 0.09067 | 5.89 |  | Práce |  |  |  | POL1_1
56 | 210010003RU3 | Montáž trubky ohebné, z PVC, uložené pod omítku, vnější průměr 25 mm, mech. pevnost 750 N/5 cm, včetně dodávky materiálu | m | 50 |  | 0 |  | 0 |  | 0 | 21 | 0 | 0.00012 | 0.01 | 0 | 0 | M21 | RTS 22/ I | RTS 21/ II | 0.08217 | 4.11 |  | Práce |  |  |  | POL1_1
57 | 210010002RU3 | Montáž trubky ohebné, z PVC, uložené pod omítku, vnější průměr 20 mm, mech. pevnost 750 N/5 cm, včetně dodávky materiálu | m | 250 |  | 0 |  | 0 |  | 0 | 21 | 0 | 7e-05 | 0.02 | 0 | 0 | M21 | RTS 22/ I | RTS 21/ II | 0.08017 | 20.04 |  | Práce |  |  |  | POL1_1
58 | 210010001RU3 | Montáž trubky ohebné, z PVC, uložené pod omítku, vnější průměr 16 mm, mech. pevnost 750 N/5 cm, včetně dodávky materiálu | m | 350 |  | 0 |  | 0 |  | 0 | 21 | 0 | 6e-05 | 0.02 | 0 | 0 | M21 | RTS 22/ I | RTS 21/ II | 0.078 | 27.3 |  | Práce |  |  |  | POL1_1
59 | 220890202K | Kompletní revize elektroinstalace objektu | ks | 1 |  | 0 |  | 0 |  | 0 | 21 | 0 | 0 | 0 | 0 | 0 |  | Vlastní | Indiv | 0 | 0 |  | Práce |  |  |  | POL1_1
60 | 34195K | Podružný elektroinstalační materiál - v rámci celého objektu | ks | 1 |  | 0 |  | 0 |  | 0 | 21 | 0 | 0 | 0 | 0 | 0 |  | Vlastní | Indiv | 0 | 0 |  | Specifikace |  |  |  | POL3_0
61 | 9790811K | Odvoz stavebního materiálu, úklid - v rámci celého objektu | ks | 1 |  | 0 |  | 0 |  | 0 | 21 | 0 | 0 | 0 | 0 | 0 |  | Vlastní | Indiv | 0 | 0 |  | Práce |  |  |  | POL1_1
Díl: | 9 | Ostatní konstrukce, bourání |  |  |  | 0 |  | 0 |  | 0 |  | 0 |  | 3.52 |  | 4.7 |  |  |  |  | 267.8 | [5 empty] | DIL
62 | 974031143R00 | Vysekání rýh v jakémkoliv zdivu cihelném v ploše do hloubky 70 mm, šířky do 100 mm | m | 300 |  | 0 |  | 0 |  | 0 | 21 | 0 | 0.00049 | 0.15 | 0.013 | 3.9 | 801-3 | RTS 22/ I | RTS 21/ II | 0.301 | 90.3 |  | Práce |  |  |  | POL1_
|  | Včetně pomocného lešení o výšce podlahy do 1900 mm a pro zatížení do 1,5 kPa (150 kg/m2). | [24 empty] | POP
63 | 612403384R00 | Hrubá výplň rýh ve stěnách, jakoukoliv maltou maltou ze suchých směsí 70 x 70 mm | m | 300 |  | 0 |  | 0 |  | 0 | 21 | 0 | 0.00849 | 2.55 | 0 | 0 | 801-4 | RTS 19/ I | RTS 19/ I | 0.197 | 59.1 |  | Práce |  |  |  | POL1_
|  | jakékoliv šířky rýhy, | [24 empty] | SPI
64 | 974031121R00 | Vysekání rýh v jakémkoliv zdivu cihelném v ploše do hloubky 30 mm, šířky do 30 mm | m | 400 |  | 0 |  | 0 |  | 0 | 21 | 0 | 0.00049 | 0.2 | 0.002 | 0.8 | 801-3 | RTS 22/ I | RTS 21/ II | 0.176 | 70.4 |  | Práce |  |  |  | POL1_
|  | Včetně pomocného lešení o výšce podlahy do 1900 mm a pro zatížení do 1,5 kPa (150 kg/m2). | [24 empty] | POP
65 | 612403380R00 | Hrubá výplň rýh ve stěnách, jakoukoliv maltou maltou ze suchých směsí 30 x 30 mm | m | 400 |  | 0 |  | 0 |  | 0 | 21 | 0 | 0.00156 | 0.62 | 0 | 0 | 801-4 | RTS 22/ I | RTS 21/ II | 0.12 | 48 |  | Práce |  |  |  | POL1_
|  | jakékoliv šířky rýhy, | [24 empty] | SPI
[25 empty] | 15 | 21 | DPH
| Celkem |  |  |  |  | 0 | [18 empty] | 0 | 0 | SUM
END
Note on S6: Jedná se o informaci, zda se jedná o položku, která je do rozpočtu zadána z cenové soustavy RTS, nebo vlastní.
Note on T6: Jedná se o název CÚ, která je zadána u položky rozpočtu

## SO 02 03 Pol
Položkový soupis prací a dodávek | [26 empty] | #TypZaznamu#
S: | 147_2021 | MŠ HUSOVA ŠLAPANICE | [24 empty] | STA
O: | SO 02 | Mateřská škola | [21 empty] | STA |  |  | OBJ
R: | 03 | Elektroinstalace - Osvětlení | [24 empty] | ROZ
P.č. | Číslo položky | Název položky | MJ | Množství | Cena / MJ | Celkem | Dodávka | Dodávka celk. | Montáž | Montáž celk. | DPH | Cena s DPH | Hmotnost / MJ | Hmotnost celk.(t) | Dem. hmotnost / MJ | Dem. hmotnost celk.(t) | Ceník | Cen. soustava / platnost | Cenová úroveň | Nhod / MJ | Nhod celk. | Dodavatel | Typ položky
Díl: | M21s | Svítidla |  |  |  | 0 |  | 0 |  | 0 |  | 0 |  | 0 |  | 0 |  |  |  |  | 0 | [5 empty] | DIL
1 | 348-01 | Svítidlo s nouzovou funkcí vestavné do SDK podhledu - 101.a | ks | 1 |  | 0 |  | 0 |  | 0 | 21 | 0 | 0 | 0 | 0 | 0 |  | Vlastní | Indiv | 0 | 0 |  | Specifikace |  |  |  | POL3_
2 | 348-02 | Nouzové svítidlo s piktogramem vestavné do SDK podhledu - P.1 | ks | 1 |  | 0 |  | 0 |  | 0 | 21 | 0 | 0 | 0 | 0 | 0 |  | Vlastní | Indiv | 0 | 0 |  | Specifikace |  |  |  | POL3_
3 | 348-03 | Závěsné svítidlo - 102.a | ks | 10 |  | 0 |  | 0 |  | 0 | 21 | 0 | 0 | 0 | 0 | 0 |  | Vlastní | Indiv | 0 | 0 |  | Specifikace |  |  |  | POL3_
4 | 348-04 | Nouzové svítidlo vestavné do SDK podhledu - N.1a | ks | 2 |  | 0 |  | 0 |  | 0 | 21 | 0 | 0 | 0 | 0 | 0 |  | Vlastní | Indiv | 0 | 0 |  | Specifikace |  |  |  | POL3_
5 | 348-05 | Nouzové svítidlo s piktogramem vestavné do SDK podhledu - P.1 | ks | 2 |  | 0 |  | 0 |  | 0 | 21 | 0 | 0 | 0 | 0 | 0 |  | Vlastní | Indiv | 0 | 0 |  | Specifikace |  |  |  | POL3_
6 | 348-06 | Svítidlo pro přisazenou montáž na strop - 103.a | ks | 1 |  | 0 |  | 0 |  | 0 | 21 | 0 | 0 | 0 | 0 | 0 |  | Vlastní | Indiv | 0 | 0 |  | Specifikace |  |  |  | POL3_
7 | 348-07 | Svítidlo vestavné do SDK podhledu - 104.a | ks | 2 |  | 0 |  | 0 |  | 0 | 21 | 0 | 0 | 0 | 0 | 0 |  | Vlastní | Indiv | 0 | 0 |  | Specifikace |  |  |  | POL3_
8 | 348-08 | Svítidlo pro přisazenou montáž na stěnu nad zrcadlem - 104.b | ks | 1 |  | 0 |  | 0 |  | 0 | 21 | 0 | 0 | 0 | 0 | 0 |  | Vlastní | Indiv | 0 | 0 |  | Specifikace |  |  |  | POL3_
9 | 348-09 | Svítidlo vestavné do SDK podhledu - 106.a | ks | 4 |  | 0 |  | 0 |  | 0 | 21 | 0 | 0 | 0 | 0 | 0 |  | Vlastní | Indiv | 0 | 0 |  | Specifikace |  |  |  | POL3_
10 | 348-10 | Svítidlo vestavné do SDK podhledu - 107.a | ks | 3 |  | 0 |  | 0 |  | 0 | 21 | 0 | 0 | 0 | 0 | 0 |  | Vlastní | Indiv | 0 | 0 |  | Specifikace |  |  |  | POL3_
11 | 348-11 | Svítidlo vestavné do SDK podhledu - 108.a | ks | 11 |  | 0 |  | 0 |  | 0 | 21 | 0 | 0 | 0 | 0 | 0 |  | Vlastní | Indiv | 0 | 0 |  | Specifikace |  |  |  | POL3_
12 | 348-12 | Závěsné svítidlo - 108.b | ks | 3 |  | 0 |  | 0 |  | 0 | 21 | 0 | 0 | 0 | 0 | 0 |  | Vlastní | Indiv | 0 | 0 |  | Specifikace |  |  |  | POL3_
13 | 348-13 | Nouzové svítidlo vestavné do SDK podhledu - N.1b | ks | 4 |  | 0 |  | 0 |  | 0 | 21 | 0 | 0 | 0 | 0 | 0 |  | Vlastní | Indiv | 0 | 0 |  | Specifikace |  |  |  | POL3_
14 | 348-14 | Nouzové svítidlo s piktogramem vestavné do SDK podhledu - P.1 | ks | 2 |  | 0 |  | 0 |  | 0 | 21 | 0 | 0 | 0 | 0 | 0 |  | Vlastní | Indiv | 0 | 0 |  | Specifikace |  |  |  | POL3_
15 | 348-15 | Svítidlo vestavné do SDK podhledu - 109.a | ks | 1 |  | 0 |  | 0 |  | 0 | 21 | 0 | 0 | 0 | 0 | 0 |  | Vlastní | Indiv | 0 | 0 |  | Specifikace |  |  |  | POL3_
16 | 348-16 | Svítidlo vestavné do SDK podhledu - 110.a | ks | 4 |  | 0 |  | 0 |  | 0 | 21 | 0 | 0 | 0 | 0 | 0 |  | Vlastní | Indiv | 0 | 0 |  | Specifikace |  |  |  | POL3_
17 | 348-17 | Svítidlo vestavné do SDK podhledu - 111.a | ks | 3 |  | 0 |  | 0 |  | 0 | 21 | 0 | 0 | 0 | 0 | 0 |  | Vlastní | Indiv | 0 | 0 |  | Specifikace |  |  |  | POL3_
18 | 348-18 | Svítidlo vestavné do SDK podhledu - 112.a | ks | 11 |  | 0 |  | 0 |  | 0 | 21 | 0 | 0 | 0 | 0 | 0 |  | Vlastní | Indiv | 0 | 0 |  | Specifikace |  |  |  | POL3_
19 | 348-19 | Závěsné svítidlo - 112.b | ks | 3 |  | 0 |  | 0 |  | 0 | 21 | 0 | 0 | 0 | 0 | 0 |  | Vlastní | Indiv | 0 | 0 |  | Specifikace |  |  |  | POL3_
20 | 348-20 | Svítidlo s nouzovou funkcí vestavné do SDK podhledu - 112.c | ks | 1 |  | 0 |  | 0 |  | 0 | 21 | 0 | 0 | 0 | 0 | 0 |  | Vlastní | Indiv | 0 | 0 |  | Specifikace |  |  |  | POL3_
21 | 348-21 | Nouzové svítidlo vestavné do SDK podhledu - N.1b | ks | 4 |  | 0 |  | 0 |  | 0 | 21 | 0 | 0 | 0 | 0 | 0 |  | Vlastní | Indiv | 0 | 0 |  | Specifikace |  |  |  | POL3_
22 | 348-22 | Nouzové svítidlo vestavné do SDK podhledu - P.1 | ks | 2 |  | 0 |  | 0 |  | 0 | 21 | 0 | 0 | 0 | 0 | 0 |  | Vlastní | Indiv | 0 | 0 |  | Specifikace |  |  |  | POL3_
23 | 348-23 | Zemní svítidlo - osvětlení dlážděné plochy před hlavním vstupem - EXT.a | ks | 4 |  | 0 |  | 0 |  | 0 | 21 | 0 | 0 | 0 | 0 | 0 |  | Vlastní | Indiv | 0 | 0 |  | Specifikace |  |  |  | POL3_
24 | 348-24 | Zemní svítidlo - osvětlení stromu - EXT.b | ks | 1 |  | 0 |  | 0 |  | 0 | 21 | 0 | 0 | 0 | 0 | 0 |  | Vlastní | Indiv | 0 | 0 |  | Specifikace |  |  |  | POL3_
25 | 348-25 | Svítidlo pro zabudování do země - osvětlení zeleně v záhonu - EXT.c | ks | 2 |  | 0 |  | 0 |  | 0 | 21 | 0 | 0 | 0 | 0 | 0 |  | Vlastní | Indiv | 0 | 0 |  | Specifikace |  |  |  | POL3_
26 | 348-26 | Svítidlo pro přisazenou montáž na strop - 201.a | ks | 2 |  | 0 |  | 0 |  | 0 | 21 | 0 | 0 | 0 | 0 | 0 |  | Vlastní | Indiv | 0 | 0 |  | Specifikace |  |  |  | POL3_
27 | 348-27 | Svítidlo s nouzovou funkcí pro přisazenou montáž na strop - 201.aN | ks | 2 |  | 0 |  | 0 |  | 0 | 21 | 0 | 0 | 0 | 0 | 0 |  | Vlastní | Indiv | 0 | 0 |  | Specifikace |  |  |  | POL3_
28 | 348-28 | Nouzové svítidlo s piktogramem pro přisazenou montáž na stěnu - P.2 | ks | 1 |  | 0 |  | 0 |  | 0 | 21 | 0 | 0 | 0 | 0 | 0 |  | Vlastní | Indiv | 0 | 0 |  | Specifikace |  |  |  | POL3_
29 | 348-29 | Svítidlo pro přisazenou montáž na strop - 202.a | ks | 1 |  | 0 |  | 0 |  | 0 | 21 | 0 | 0 | 0 | 0 | 0 |  | Vlastní | Indiv | 0 | 0 |  | Specifikace |  |  |  | POL3_
30 | 348-30 | Svítidlo pro přisazenou montáž na strop - 203.a | ks | 1 |  | 0 |  | 0 |  | 0 | 21 | 0 | 0 | 0 | 0 | 0 |  | Vlastní | Indiv | 0 | 0 |  | Specifikace |  |  |  | POL3_
31 | 348-31 | Svítidlo pro přisazenou montáž na strop - 204.a | ks | 2 |  | 0 |  | 0 |  | 0 | 21 | 0 | 0 | 0 | 0 | 0 |  | Vlastní | Indiv | 0 | 0 |  | Specifikace |  |  |  | POL3_
32 | 348-32 | Svítidlo pro přisazenou montáž na strop - 205.a | ks | 2 |  | 0 |  | 0 |  | 0 | 21 | 0 | 0 | 0 | 0 | 0 |  | Vlastní | Indiv | 0 | 0 |  | Specifikace |  |  |  | POL3_
33 | 348-33 | Svítidlo pro přisazenou montáž na strop - 206.a | ks | 1 |  | 0 |  | 0 |  | 0 | 21 | 0 | 0 | 0 | 0 | 0 |  | Vlastní | Indiv | 0 | 0 |  | Specifikace |  |  |  | POL3_
34 | 348-34 | Svítidlo pro přisazenou montáž na stěnu nad zrcadlem - 206.b | ks | 1 |  | 0 |  | 0 |  | 0 | 21 | 0 | 0 | 0 | 0 | 0 |  | Vlastní | Indiv | 0 | 0 |  | Specifikace |  |  |  | POL3_
35 | 348-35 | Svítidlo pro přisazenou montáž na strop - 207.a | ks | 1 |  | 0 |  | 0 |  | 0 | 21 | 0 | 0 | 0 | 0 | 0 |  | Vlastní | Indiv | 0 | 0 |  | Specifikace |  |  |  | POL3_
36 | 2102015K | Montáž svítidel včetně recyklačního poplatku, dodávky a podružného materiálu - kpl/ks | ks | 97 |  | 0 |  | 0 |  | 0 | 21 | 0 | 0 | 0 | 0 | 0 |  | Vlastní | Indiv | 0 | 0 |  | Práce |  |  |  | POL1_
[25 empty] | 15 | 21 | DPH
| Celkem |  |  |  |  | 0 | [18 empty] | 0 | 0 | SUM
END
Note on S6: Jedná se o informaci, zda se jedná o položku, která je do rozpočtu zadána z cenové soustavy RTS, nebo vlastní.
Note on T6: Jedná se o název CÚ, která je zadána u položky rozpočtu

## SO 02 04 Pol
Položkový soupis prací a dodávek | [26 empty] | #TypZaznamu#
S: | 147_2021 | MŠ HUSOVA ŠLAPANICE | [24 empty] | STA
O: | SO 02 | Mateřská škola | [21 empty] | STA |  |  | OBJ
R: | 04 | Elektroinstalace - Slaboproud | [24 empty] | ROZ
P.č. | Číslo položky | Název položky | MJ | Množství | Cena / MJ | Celkem | Dodávka | Dodávka celk. | Montáž | Montáž celk. | DPH | Cena s DPH | Hmotnost / MJ | Hmotnost celk.(t) | Dem. hmotnost / MJ | Dem. hmotnost celk.(t) | Ceník | Cen. soustava / platnost | Cenová úroveň | Nhod / MJ | Nhod celk. | Dodavatel | Typ položky
Díl: | M22.1 | Datové rozvody |  |  |  | 0 |  | 0 |  | 0 |  | 0 |  | 0.04 |  | 0 |  |  |  |  | 51.15 | [5 empty] | DIL
1 | 222280215RA0 | Kabel UTP kat.6a v trubkách | m | 450 |  | 0 |  | 0 |  | 0 | 21 | 0 | 0 | 0 | 0 | 0 |  | Vlastní | RTS 21/ II | 0.05783 | 26.02 |  | Práce |  |  |  | POL1_
2 | 371201305A | Kabel UTP Cat6a, 305m cívka | m | 450 |  | 0 |  | 0 |  | 0 | 21 | 0 | 0 | 0 | 0 | 0 |  | Vlastní | RTS 21/ II | 0 | 0 |  | Specifikace |  |  |  | POL3_0
3 | 210010003RU3 | Montáž trubky ohebné, z PVC, uložené pod omítku, vnější průměr 25 mm, mech. pevnost 750 N/5 cm, včetně dodávky materiálu | m | 200 |  | 0 |  | 0 |  | 0 | 21 | 0 | 0.00012 | 0.02 | 0 | 0 | M21 | RTS 22/ I | RTS 21/ II | 0.08217 | 16.43 |  | Práce |  |  |  | POL1_9
4 | 220-1-01 | Datový rozvaděč RACK 19", 12U, nástěnný vč. Dodávky a osazení | ks | 1 |  | 0 |  | 0 |  | 0 | 21 | 0 | 0 | 0 | 0 | 0 |  | Vlastní | Indiv | 0 | 0 |  | Specifikace |  |  |  | POL3_0
5 | 220-1-02 | Pasivní prvky datového rozvaděče | ks | 1 |  | 0 |  | 0 |  | 0 | 21 | 0 | 0 | 0 | 0 | 0 |  | Vlastní | Indiv | 0 | 0 |  | Specifikace |  |  |  | POL3_0
6 | 220-1-03 | Switchpanel, 24 portů, 19" včetně dodávky, nastavení a montáže | ks | 1 |  | 0 |  | 0 |  | 0 | 21 | 0 | 0 | 0 | 0 | 0 |  | Vlastní | Indiv | 0 | 0 |  | Práce |  |  |  | POL1_9
7 | 220-1-04 | Napájecí panel 8x230V, 16A s vypínačem, 1U včetně dodávky a montáže | ks | 1 |  | 0 |  | 0 |  | 0 | 21 | 0 | 0 | 0 | 0 | 0 |  | Vlastní | Indiv | 0 | 0 |  | Práce |  |  |  | POL1_9
8 | 222290007RA0 | Zásuvka 2xRJ45 UTP kat.6a pod omítku | kus | 8 |  | 0 |  | 0 |  | 0 | 21 | 0 | 0 | 0 | 0 | 0 |  | Vlastní | RTS 21/ II | 0.14033 | 1.12 |  | Práce |  |  |  | POL1_9
9 | 371202013R | zásuvka datová 2xRJ45, bílá, montáž do instalačních krabic | kus | 8 |  | 0 |  | 0 |  | 0 | 21 | 0 | 0 | 0 | 0 | 0 | SPCM | RTS 22/ I | RTS 21/ II | 0 | 0 |  | Specifikace |  |  |  | POL3_
10 | 222290005RA0 | Zásuvka 1xRJ45 UTP kat.6a pod omítku | kus | 1 |  | 0 |  | 0 |  | 0 | 21 | 0 | 0 | 0 | 0 | 0 |  | Vlastní | RTS 21/ II | 0.14033 | 0.14 |  | Práce |  |  |  | POL1_9
11 | 371202012R | zásuvka datová 1xRJ45, bílá, montáž do instalačních krabic | kus | 1 |  | 0 |  | 0 |  | 0 | 21 | 0 | 0 | 0 | 0 | 0 | SPCM | RTS 22/ I | RTS 21/ II | 0 | 0 |  | Specifikace |  |  |  | POL3_
12 | 222290403RT4 | Zásuvkový modul s koncovkou RJ 45, kat.6a, včetně dodávky zásuvky | kus | 4 |  | 0 |  | 0 |  | 0 | 21 | 0 | 1e-05 | 0 | 0 | 0 |  | Vlastní | RTS 21/ II | 0.25 | 1 |  | Práce |  |  |  | POL1_9
13 | 210010006RU3 | Montáž trubky ohebné, z PVC, uložené pod omítku, vnější průměr 50 mm, mech. pevnost 750 N/5 cm, včetně dodávky materiálu | m | 65 |  | 0 |  | 0 |  | 0 | 21 | 0 | 0.00029 | 0.02 | 0 | 0 | M21 | RTS 22/ I | RTS 21/ II | 0.099 | 6.44 |  | Práce |  |  |  | POL1_9
Díl: | M22.2 | Systém video-telefonu |  |  |  | 0 |  | 0 |  | 0 |  | 0 |  | 0.01 |  | 0 |  |  |  |  | 9.86 | [5 empty] | DIL
14 | 220-2-01 | Venkovní jednotka se 4tl. A možností osazení externí RFID čtečky včetné dodávky a montáže | ks | 1 |  | 0 |  | 0 |  | 0 | 21 | 0 | 0 | 0 | 0 | 0 |  | Vlastní | Indiv | 0 | 0 |  | Práce |  |  |  | POL1_9
15 | 220-2-02 | Napájací a řídící jednotka telefonu včetné dodávky a montáže | ks | 1 |  | 0 |  | 0 |  | 0 | 21 | 0 | 0 | 0 | 0 | 0 |  | Vlastní | Indiv | 0 | 0 |  | Práce |  |  |  | POL1_9
16 | 220-2-03 | vnitřní video jednotka včetně dodávky a montáže | ks | 3 |  | 0 |  | 0 |  | 0 | 21 | 0 | 0 | 0 | 0 | 0 |  | Vlastní | Indiv | 0 | 0 |  | Práce |  |  |  | POL1_9
17 | 220-2-04 | El.mag dveřní zámek včetně dodávky a montáže | ks | 1 |  | 0 |  | 0 |  | 0 | 21 | 0 | 0 | 0 | 0 | 0 |  | Vlastní | Indiv | 0 | 0 |  | Práce |  |  |  | POL1_9
18 | 220-2-05 | Kompletní kabeláž systému včetně dodávky a montáže | kpl/m | 120 |  | 0 |  | 0 |  | 0 | 21 | 0 | 0 | 0 | 0 | 0 |  | Vlastní | Indiv | 0 | 0 |  | Práce |  |  |  | POL1_9
19 | 210010003RU3 | Montáž trubky ohebné, z PVC, uložené pod omítku, vnější průměr 25 mm, mech. pevnost 750 N/5 cm, včetně dodávky materiálu | m | 120 |  | 0 |  | 0 |  | 0 | 21 | 0 | 0.00012 | 0.01 | 0 | 0 | M21 | RTS 22/ I | RTS 21/ II | 0.08217 | 9.86 |  | Práce |  |  |  | POL1_9
Díl: | M22.3 | Zabezpečovací technika (PZTS) |  |  |  | 0 |  | 0 |  | 0 |  | 0 |  | 0.02 |  | 0 |  |  |  |  | 17.34 | [5 empty] | DIL
20 | 220-3-01 | Komplet zabezpečovací ústředna včetně dodávky a montáže | kpl | 1 |  | 0 |  | 0 |  | 0 | 21 | 0 | 0 | 0 | 0 | 0 |  | Vlastní | Indiv | 0 | 0 |  | Práce |  |  |  | POL1_9
21 | 220-3-02 | LCD ovládací klávesnice včetně dodávky a montáže | ks | 1 |  | 0 |  | 0 |  | 0 | 21 | 0 | 0 | 0 | 0 | 0 |  | Vlastní | Indiv | 0 | 0 |  | Práce |  |  |  | POL1_9
22 | 220-3-03 | Venkovní zálohovaná siréna včetně dodávky a montáže | ks | 2 |  | 0 |  | 0 |  | 0 | 21 | 0 | 0 | 0 | 0 | 0 |  | Vlastní | Indiv | 0 | 0 |  | Práce |  |  |  | POL1_9
23 | 220-3-04 | Vnitřní PIR detektor nástěnný včetně dodávky a montáže | ks | 10 |  | 0 |  | 0 |  | 0 | 21 | 0 | 0 | 0 | 0 | 0 |  | Vlastní | Indiv | 0 | 0 |  | Práce |  |  |  | POL1_9
24 | 220-3-05 | Hlásiče kouře stropní, akustická a vizuální signalizace včetné dodávky a montáže | ks | 5 |  | 0 |  | 0 |  | 0 | 21 | 0 | 0 | 0 | 0 | 0 |  | Vlastní | Indiv | 0 | 0 |  | Práce |  |  |  | POL1_9
25 | 220-3-06 | Kompletní kabeláž systému včetné dodávky a montáže | kpl/m | 200 |  | 0 |  | 0 |  | 0 | 21 | 0 | 0 | 0 | 0 | 0 |  | Vlastní | Indiv | 0 | 0 |  | Práce |  |  |  | POL1_9
26 | 210010003RU3 | Montáž trubky ohebné, z PVC, uložené pod omítku, vnější průměr 25 mm, mech. pevnost 750 N/5 cm, včetně dodávky materiálu | m | 200 |  | 0 |  | 0 |  | 0 | 21 | 0 | 0.00012 | 0.02 | 0 | 0 | M21 | RTS 22/ I | RTS 21/ II | 0.08217 | 16.43 |  | Práce |  |  |  | POL1_9
27 | 210010005RU3 | Montáž trubky ohebné, z PVC, uložené pod omítku, vnější průměr 40 mm, mech. pevnost 750 N/5 cm, včetně dodávky materiálu | m | 10 |  | 0 |  | 0 |  | 0 | 21 | 0 | 0.00021 | 0 | 0 | 0 | M21 | RTS 22/ I | RTS 21/ II | 0.09067 | 0.91 |  | Práce |  |  |  | POL1_9
Díl: | M799 | Ostatní |  |  |  | 0 |  | 0 |  | 0 |  | 0 |  | 0.41 |  | 0.43 |  |  |  |  | 72.75 | [5 empty] | DIL
28 | 34195K | Materiál pro elektroinstalaci SLP | kpl | 1 |  | 0 |  | 0 |  | 0 | 21 | 0 | 0 | 0 | 0 | 0 |  | Vlastní | Indiv | 0 | 0 |  | Specifikace |  |  |  | POL3_0
29 | 210010321RT1 | Montáž krabice plastové univerzální, kruhové, o průměru 73 mm, hloubky 42 mm, s víčkem a svorkovnicí, do zdiva, se zapojením, včetně dodávky | kus | 25 |  | 0 |  | 0 |  | 0 | 21 | 0 | 9e-05 | 0 | 0 | 0 | M21 | RTS 22/ I | RTS 21/ II | 0.39017 | 9.75 |  | Práce |  |  |  | POL1_
30 | 4602003K | Strojový výkop pod zpevněnou plochou (hloubka 1,2m; šírka 0,35m) dle PD včetné pískové lože, folie červené výstražné, zásypu zeminou, chráničky, zaměření, úpravy povrchu | kpl/m | 10 |  | 0 |  | 0 |  | 0 | 21 | 0 | 0 | 0 | 0 | 0 |  | Vlastní | Indiv | 0 | 0 |  | Práce |  |  |  | POL1_
31 | 974031121R00 | Vysekání rýh v jakémkoliv zdivu cihelném v ploše do hloubky 30 mm, šířky do 30 mm | m | 200 |  | 0 |  | 0 |  | 0 | 21 | 0 | 0.00049 | 0.1 | 0.002 | 0.4 | 801-3 | RTS 22/ I | RTS 21/ II | 0.176 | 35.2 |  | Práce |  |  |  | POL1_9
32 | 612403380R00 | Hrubá výplň rýh ve stěnách, jakoukoliv maltou maltou ze suchých směsí 30 x 30 mm | m | 200 |  | 0 |  | 0 |  | 0 | 21 | 0 | 0.00156 | 0.31 | 0 | 0 | 801-4 | RTS 22/ I | RTS 21/ II | 0.12 | 24 |  | Práce |  |  |  | POL1_
|  | jakékoliv šířky rýhy, | [24 empty] | SPI
33 | 973031616R00 | Vysekání v cihelném zdivu výklenků a kapes kapes pro špalíky a krabice na jakoukoliv maltu vápennou nebo vápenocementovou, velilkosti do 100x100x50 mm | kus | 25 |  | 0 |  | 0 |  | 0 | 21 | 0 | 8e-05 | 0 | 0.001 | 0.03 | 801-3 | RTS 22/ I | RTS 21/ II | 0.152 | 3.8 |  | Práce |  |  |  | POL1_9
[25 empty] | 15 | 21 | DPH
| Celkem |  |  |  |  | 0 | [18 empty] | 0 | 0 | SUM
END
Note on S6: Jedná se o informaci, zda se jedná o položku, která je do rozpočtu zadána z cenové soustavy RTS, nebo vlastní.
Note on T6: Jedná se o název CÚ, která je zadána u položky rozpočtu

## SO 02 05 Pol
Položkový soupis prací a dodávek | [26 empty] | #TypZaznamu#
S: | 147_2021 | MŠ HUSOVA ŠLAPANICE | [24 empty] | STA
O: | SO 02 | Mateřská škola | [21 empty] | STA |  |  | OBJ
R: | 05 | Elektroinstalace - Uzemňovací soustava | [24 empty] | ROZ
P.č. | Číslo položky | Název položky | MJ | Množství | Cena / MJ | Celkem | Dodávka | Dodávka celk. | Montáž | Montáž celk. | DPH | Cena s DPH | Hmotnost / MJ | Hmotnost celk.(t) | Dem. hmotnost / MJ | Dem. hmotnost celk.(t) | Ceník | Cen. soustava / platnost | Cenová úroveň | Nhod / MJ | Nhod celk. | Dodavatel | Typ položky
Díl: | M21.B | Bleskosvod |  |  |  | 0 |  | 0 |  | 0 |  | 0 |  | 0.34 |  | 0 |  |  |  |  | 60.25 | [5 empty] | DIL
1 | 210220021RT1 | Montáž uzemňovacího vedení v zemi, včetně svorek, propojení a izolace spojů, z profilů ocelových pozinkovaných (FeZn), , včetně dodávky pásku 30 x 4 mm, bez nátěru | m | 180 |  | 0 |  | 0 |  | 0 | 21 | 0 | 0.00099 | 0.18 | 0 | 0 | M21 | RTS 22/ I | RTS 21/ II | 0.13 | 23.4 |  | Práce |  |  |  | POL1_9
2 | 210B-01 | Distanční držáky - rovné provedení včetně dodávky a montáže | ks | 180 |  | 0 |  | 0 |  | 0 | 21 | 0 | 0 | 0 | 0 | 0 |  | Vlastní | Indiv | 0 | 0 |  | Práce |  |  |  | POL1_9
3 | 210B-02 | Spojovací svorka pro armování pro "T", křížová a paralelní spojení včetně dodávky a montáže | ks | 60 |  | 0 |  | 0 |  | 0 | 21 | 0 | 0 | 0 | 0 | 0 |  | Vlastní | Indiv | 0 | 0 |  | Práce |  |  |  | POL1_9
4 | 210B-03 | Protikorózní páska pro obalení nademních a podzemních spojů, materiál - petrolat, L=10m, B=100mm | ks | 4 |  | 0 |  | 0 |  | 0 | 21 | 0 | 0 | 0 | 0 | 0 |  | Vlastní | Indiv | 0 | 0 |  | Specifikace |  |  |  | POL3_0
5 | 210220002RT9 | Vedení uzemňovací na povrchu FeZn D 10 mm, včetně IZOLOVANÉHO drátu FeZn 10 mm | m | 25 |  | 0 |  | 0 |  | 0 | 21 | 0 | 0.00068 | 0.02 | 0 | 0 |  | Vlastní | Kalkul | 0.17917 | 4.48 |  | Práce |  |  |  | POL1_9
6 | 210220022RT1 | Montáž uzemňovacího vedení v zemi, včetně svorek, propojení a izolace spojů, z drátů ocelových pozinkovaných (FeZn), , včetně dodávky drátu průměru 10 mm | m | 120 |  | 0 |  | 0 |  | 0 | 21 | 0 | 0.00105 | 0.13 | 0 | 0 | M21 | RTS 22/ I | RTS 21/ II | 0.16 | 19.2 |  | Práce |  |  |  | POL1_9
7 | 210220302R00 | Montáž svorky hromosvodové nad dva šrouby | kus | 36 |  | 0 |  | 0 |  | 0 | 21 | 0 | 0 | 0 | 0 | 0 | M21 | RTS 22/ I | RTS 21/ II | 0.35217 | 12.68 |  | Práce |  |  |  | POL1_
|  | 26+10 |  | 36 | [22 empty] | VV | 0
8 | 35441986R | svorka pro zemnicí pásku; provedení Fe/Zn | kus | 26 |  | 0 |  | 0 |  | 0 | 21 | 0 | 0.00021 | 0.01 | 0 | 0 | SPCM | RTS 22/ I | RTS 21/ II | 0 | 0 |  | Specifikace |  |  |  | POL3_0
9 | 35441997R | svorka zemnicí páska-drát; provedení Fe/Zn | kus | 10 |  | 0 |  | 0 |  | 0 | 21 | 0 | 0.00021 | 0 | 0 | 0 | SPCM | RTS 22/ I | RTS 21/ II | 0 | 0 |  | Specifikace |  |  |  | POL3_0
10 | 210220301R00 | Montáž svorky hromosvodové do dvou šroubů | kus | 2 |  | 0 |  | 0 |  | 0 | 21 | 0 | 0 | 0 | 0 | 0 | M21 | RTS 22/ I | RTS 21/ II | 0.244 | 0.49 |  | Práce |  |  |  | POL1_
11 | 3544187SKT | Svorka SKT | kus | 2 |  | 0 |  | 0 |  | 0 | 21 | 0 | 0.00022 | 0 | 0 | 0 |  | Vlastní | Indiv | 0 | 0 |  | Specifikace |  |  |  | POL3_0
Díl: | M700 | HZS - hodinové zúčtovací sazby |  |  |  | 0 |  | 0 |  | 0 |  | 0 |  | 0 |  | 0 |  |  |  |  | 0 | [5 empty] | DIL
12 | HZS-001 | Antikorozní úprava zemních spojů | hod | 10 |  | 0 |  | 0 |  | 0 | 21 | 0 | 0 | 0 | 0 | 0 |  | Vlastní | Indiv | 0 | 0 |  | HZS |  |  |  | POL10_
13 | 220890202K | Revize bleskosvodu | ks | 1 |  | 0 |  | 0 |  | 0 | 21 | 0 | 0 | 0 | 0 | 0 |  | Vlastní | Indiv | 0 | 0 |  | Práce |  |  |  | POL1_9
[25 empty] | 15 | 21 | DPH
| Celkem |  |  |  |  | 0 | [18 empty] | 0 | 0 | SUM
END
Note on S6: Jedná se o informaci, zda se jedná o položku, která je do rozpočtu zadána z cenové soustavy RTS, nebo vlastní.
Note on T6: Jedná se o název CÚ, která je zadána u položky rozpočtu

## SO 02 06 Pol
Položkový soupis prací a dodávek | [26 empty] | #TypZaznamu#
S: | 147_2021 | MŠ HUSOVA ŠLAPANICE | [24 empty] | STA
O: | SO 02 | Mateřská škola | [21 empty] | STA |  |  | OBJ
R: | 06 | Aktivní hromosvod | [24 empty] | ROZ
P.č. | Číslo položky | Název položky | MJ | Množství | Cena / MJ | Celkem | Dodávka | Dodávka celk. | Montáž | Montáž celk. | DPH | Cena s DPH | Hmotnost / MJ | Hmotnost celk.(t) | Dem. hmotnost / MJ | Dem. hmotnost celk.(t) | Ceník | Cen. soustava / platnost | Cenová úroveň | Nhod / MJ | Nhod celk. | Dodavatel | Typ položky
Díl: | 01 | Aktivní hromosvod |  |  |  | 0 |  | 0 |  | 0 |  | 0 |  | 0 |  | 0 |  |  |  |  | 0 | [5 empty] | DIL
1 | Pol__0001 | Aktivní jímač dT = 10. E-6 s | kpl | 1 |  | 0 |  | 0 |  | 0 | 21 | 0 | 0 | 0 | 0 | 0 |  | Vlastní | Indiv | 0 | 0 |  | Práce |  |  |  | POL1_1
2 | Pol__0002 | Stožár do střechu , l = 3m, nerez | ks | 1 |  | 0 |  | 0 |  | 0 | 21 | 0 | 0 | 0 | 0 | 0 |  | Vlastní | Indiv | 0 | 0 |  | Práce |  |  |  | POL1_1
3 | Pol__0003 | Nádstavec 1.0m nerezový | kpl | 1 |  | 0 |  | 0 |  | 0 | 21 | 0 | 0 | 0 | 0 | 0 |  | Vlastní | Indiv | 0 | 0 |  | Práce |  |  |  | POL1_1
4 | Pol__0004 | Vodič AlMgSi D=8mm | m | 20 |  | 0 |  | 0 |  | 0 | 21 | 0 | 0 | 0 | 0 | 0 |  | Vlastní | Indiv | 0 | 0 |  | Práce |  |  |  | POL1_1
5 | Pol__0005 | Vodič AlMgSi D=8mm - poplastovaný | m | 20 |  | 0 |  | 0 |  | 0 | 21 | 0 | 0 | 0 | 0 | 0 |  | Vlastní | Indiv | 0 | 0 |  | Práce |  |  |  | POL1_1
6 | Pol__0006 | Svorka křížová, SK | ks | 2 |  | 0 |  | 0 |  | 0 | 21 | 0 | 0 | 0 | 0 | 0 |  | Vlastní | Indiv | 0 | 0 |  | Práce |  |  |  | POL1_1
7 | Pol__0007 | Svorka okapová, SO | ks | 2 |  | 0 |  | 0 |  | 0 | 21 | 0 | 0 | 0 | 0 | 0 |  | Vlastní | Indiv | 0 | 0 |  | Práce |  |  |  | POL1_1
8 | Pol__0008 | Svorka spojovací, SS | ks | 2 |  | 0 |  | 0 |  | 0 | 21 | 0 | 0 | 0 | 0 | 0 |  | Vlastní | Indiv | 0 | 0 |  | Práce |  |  |  | POL1_1
9 | Pol__0009 | Svorka na kovové části, SP1 | ks | 2 |  | 0 |  | 0 |  | 0 | 21 | 0 | 0 | 0 | 0 | 0 |  | Vlastní | Indiv | 0 | 0 |  | Práce |  |  |  | POL1_1
10 | Pol__0010 | Svorka zkušební, SZ | ks | 2 |  | 0 |  | 0 |  | 0 | 21 | 0 | 0 | 0 | 0 | 0 |  | Vlastní | Indiv | 0 | 0 |  | Práce |  |  |  | POL1_1
11 | Pol__0011 | Označovací štítek, OS | kpl | 2 |  | 0 |  | 0 |  | 0 | 21 | 0 | 0 | 0 | 0 | 0 |  | Vlastní | Indiv | 0 | 0 |  | Práce |  |  |  | POL1_1
12 | Pol__0012 | Zemní krabice litinová | ks | 2 |  | 0 |  | 0 |  | 0 | 21 | 0 | 0 | 0 | 0 | 0 |  | Vlastní | Indiv | 0 | 0 |  | Práce |  |  |  | POL1_1
13 | Pol__0013 | Podpěra vedení pro ploché střechy | ks | 35 |  | 0 |  | 0 |  | 0 | 21 | 0 | 0 | 0 | 0 | 0 |  | Vlastní | Indiv | 0 | 0 |  | Práce |  |  |  | POL1_1
14 | Pol__0014 | Přechoda atikou - vodotěsná | ks | 2 |  | 0 |  | 0 |  | 0 | 21 | 0 | 0 | 0 | 0 | 0 |  | Vlastní | Indiv | 0 | 0 |  | Práce |  |  |  | POL1_1
15 | Pol__0015 | Podpěra vedení do zdiva | ks | 40 |  | 0 |  | 0 |  | 0 | 21 | 0 | 0 | 0 | 0 | 0 |  | Vlastní | Indiv | 0 | 0 |  | Práce |  |  |  | POL1_1
16 | Pol__0016 | Nový zemnící bod ve složení 3xZT2 + 15m FeZn D=10mm, včetně montáže a úpravy terénu | kpl | 2 |  | 0 |  | 0 |  | 0 | 21 | 0 | 0 | 0 | 0 | 0 |  | Vlastní | Indiv | 0 | 0 |  | Práce |  |  |  | POL1_1
17 | Pol__0017 | Výkopové práce | kpl | 1 |  | 0 |  | 0 |  | 0 | 21 | 0 | 0 | 0 | 0 | 0 |  | Vlastní | Indiv | 0 | 0 |  | Práce |  |  |  | POL1_1
18 | Pol__0018 | Montáž nového systému, výškové práce | hod | 20 |  | 0 |  | 0 |  | 0 | 21 | 0 | 0 | 0 | 0 | 0 |  | Vlastní | Indiv | 0 | 0 |  | Práce |  |  |  | POL1_1
19 | Pol__0019 | Likvidace odpadu | t | 0.15 |  | 0 |  | 0 |  | 0 | 21 | 0 | 0 | 0 | 0 | 0 |  | Vlastní | Indiv | 0 | 0 |  | Práce |  |  |  | POL1_1
20 | Pol__0020 | Doprava, příprava materiálu | kpl | 1 |  | 0 |  | 0 |  | 0 | 21 | 0 | 0 | 0 | 0 | 0 |  | Vlastní | Indiv | 0 | 0 |  | Práce |  |  |  | POL1_1
21 | Pol__0021 | Kontrola dle metodiky TIČR | set | 1 |  | 0 |  | 0 |  | 0 | 21 | 0 | 0 | 0 | 0 | 0 |  | Vlastní | Indiv | 0 | 0 |  | Práce |  |  |  | POL1_1
22 | Pol__0022 | Revize | kpl | 1 |  | 0 |  | 0 |  | 0 | 21 | 0 | 0 | 0 | 0 | 0 |  | Vlastní | Indiv | 0 | 0 |  | Práce |  |  |  | POL1_1
[25 empty] | 15 | 21 | DPH
| Celkem |  |  |  |  | 0 | [18 empty] | 0 | 0 | SUM
END
Note on S6: Jedná se o informaci, zda se jedná o položku, která je do rozpočtu zadána z cenové soustavy RTS, nebo vlastní.
Note on T6: Jedná se o název CÚ, která je zadána u položky rozpočtu

## SO 02 07 Pol
Položkový soupis prací a dodávek | [26 empty] | #TypZaznamu#
S: | 147_2021 | MŠ HUSOVA ŠLAPANICE | [24 empty] | STA
O: | SO 02 | Mateřská škola | [21 empty] | STA |  |  | OBJ
R: | 07 | Vytápění | [24 empty] | ROZ
P.č. | Číslo položky | Název položky | MJ | Množství | Cena / MJ | Celkem | Dodávka | Dodávka celk. | Montáž | Montáž celk. | DPH | Cena s DPH | Hmotnost / MJ | Hmotnost celk.(t) | Dem. hmotnost / MJ | Dem. hmotnost celk.(t) | Ceník | Cen. soustava / platnost | Cenová úroveň | Nhod / MJ | Nhod celk. | Dodavatel | Typ položky
Díl: | 9 | Ostatní konstrukce, bourání |  |  |  | 0 |  | 0 |  | 0 |  | 0 |  | 0 |  | 0.3 |  |  |  |  | 17.02 | [5 empty] | DIL
1 | 971033331R00 | Vybourání otvorů ve zdivu cihelném z jakýchkoliv cihel pálených na jakoukoliv maltu vápenou nebo vápenocementovou, plochy do 0,09 m2, tloušťky do 150 mm | kus | 5 |  | 0 |  | 0 |  | 0 | 21 | 0 | 0.00034 | 0 | 0.025 | 0.13 | 801-3 | RTS 22/ I | RTS 21/ II | 0.213 | 1.07 |  | Práce |  |  |  | POL1_
|  | základovém nebo nadzákladovém, | [24 empty] | SPI
|  | Včetně pomocného lešení o výšce podlahy do 1900 mm a pro zatížení do 1,5 kPa (150 kg/m2). | [24 empty] | POP
2 | 971033341R00 | Vybourání otvorů ve zdivu cihelném z jakýchkoliv cihel pálených na jakoukoliv maltu vápenou nebo vápenocementovou, plochy do 0,09 m2, tloušťky do 300 mm | kus | 2 |  | 0 |  | 0 |  | 0 | 21 | 0 | 0.00034 | 0 | 0.054 | 0.11 | 801-3 | RTS 22/ I | RTS 21/ II | 0.381 | 0.76 |  | Práce |  |  |  | POL1_
|  | základovém nebo nadzákladovém, | [24 empty] | SPI
|  | Včetně pomocného lešení o výšce podlahy do 1900 mm a pro zatížení do 1,5 kPa (150 kg/m2). | [24 empty] | POP
3 | 973031619R00 | Vysekání v cihelném zdivu výklenků a kapes kapes pro špalíky a krabice na jakoukoliv maltu vápennou nebo vápenocementovou, velilkosti do 150x150x100 mm | kus | 19 |  | 0 |  | 0 |  | 0 | 21 | 0 | 8e-05 | 0 | 0.003 | 0.06 | 801-3 | RTS 22/ I | RTS 21/ II | 0.324 | 6.16 |  | Práce |  |  |  | POL1_1
|  | Včetně pomocného lešení o výšce podlahy do 1900 mm a pro zatížení do 1,5 kPa (150 kg/m2). | [24 empty] | POP
4 | 910 T01 | Hzs-nezměřitelné stavební práce a přípomoci | h | 8 |  | 0 |  | 0 |  | 0 | 21 | 0 | 0 | 0 | 0 | 0 |  | Vlastní | Indiv | 1 | 8 |  | Práce |  |  |  | POL1_
5 | 979100013RAB | Odvozy suti a vybouraných hmot vodorovný přesun na skládku do 15 km, vnitrostaveništně 15 m, svislá doprava ručním nošením z 2.NP | t | 0.29 |  | 0 |  | 0 |  | 0 | 21 | 0 | 0 | 0 | 0 | 0 | AP-HSV | RTS 22/ I | RTS 21/ II | 3.546 | 1.03 |  | Agregovaná položka |  |  |  | POL2_
6 | 979999999R00 | Poplatek za skládku suti s 10 % příměsí - DUFONEV Brno, | t | 0.29 |  | 0 |  | 0 |  | 0 | 21 | 0 | 0 | 0 | 0 | 0 | 801-3 | RTS 22/ I | RTS 21/ II | 0 | 0 |  | Přesun suti |  |  |  | POL8_
|  | Demontážní hmotnosti z položek s pořadovými čísly: : | [24 empty] | VV | 0
|  | 1,2,3, : | [24 empty] | VV | 0
|  | Součet: : 0,29000 |  | 0.29 | [22 empty] | VV | 0
Díl: | 700 | HZS - hodinové zúčtovací sazby |  |  |  | 0 |  | 0 |  | 0 |  | 0 |  | 0 |  | 0 |  |  |  |  | 64 | [5 empty] | DIL
7 | R03 | Servis - uvedení do provozu, zaškolení obsluhy | kpl. | 1 |  | 0 |  | 0 |  | 0 | 21 | 0 | 0 | 0 | 0 | 0 |  | Vlastní | Indiv | 0 | 0 |  | Práce |  |  |  | POL1_1
8 | 904 R01 | Hzs-zkousky v ramci montaz.praci, Komplexni vyzkouseni | hod | 16 |  | 0 |  | 0 |  | 0 | 21 | 0 | 0 | 0 | 0 | 0 | Prav.M | RTS 22/ I | RTS 21/ II | 1 | 16 |  | HZS |  |  |  | POL10_0
9 | 904 R02 | Hzs-zkousky v ramci montaz.praci, Topná zkouška | hod | 48 |  | 0 |  | 0 |  | 0 | 21 | 0 | 0 | 0 | 0 | 0 | Prav.M | RTS 22/ I | Indiv | 1 | 48 |  | HZS |  |  |  | POL10_0
10 | 005231010R | Revize | Soubor | 1 |  | 0 |  | 0 |  | 0 | 21 | 0 | 0 | 0 | 0 | 0 |  | RTS 22/ I | Indiv | 0 | 0 |  | VRN |  |  |  | POL99_8
|  | náklady spojené s provedením všech technickými normami předepsaných zkoušek a revizí stavebních konstrukcí nebo stavebních prací. | [24 empty] | POP |  | náklady spojené s provedením všech technickými normami předepsaných zkoušek a revizí stavebních konstrukcí nebo stavebních prací.
Díl: | 713 | Izolace tepelné |  |  |  | 0 |  | 0 |  | 0 |  | 0 |  | 0 |  | 0 |  |  |  |  | 23.69 | [5 empty] | DIL
11 | 722182011RT1 | Montáž tepelné izolace potrubí lepicí páska, sponky, do DN 25 | m | 183 |  | 0 |  | 0 |  | 0 | 21 | 0 | 0 | 0 | 0 | 0 | 800-721 | RTS 22/ I | RTS 21/ II | 0.105 | 19.22 |  | Práce |  |  |  | POL1_
|  | 128+38+17 |  | 183 | [22 empty] | VV | 0
12 | 722182014RT1 | Montáž tepelné izolace potrubí lepicí páska, sponky, přes DN 25 do DN 40 | m | 32 |  | 0 |  | 0 |  | 0 | 21 | 0 | 0 | 0 | 0 | 0 | 800-721 | RTS 22/ I | RTS 21/ II | 0.135 | 4.32 |  | Práce |  |  |  | POL1_
|  | 19+10+3 |  | 32 | [22 empty] | VV | 0
13 | 722182094KPL | Příplatek za montáž izolačních tvarovek | kus | 1 |  | 0 |  | 0 |  | 0 | 21 | 0 | 0 | 0 | 0 | 0 |  | Vlastní | Indiv | 0.14 | 0.14 |  | Práce |  |  |  | POL1_
14 | 283771007R | pouzdro potrubní tvarovatelné; pěnový polyetylén; vnitřní průměr 15,0 mm; tl. izolace 13,0 mm; provozní teplota -65 až 90 °C; tepelná vodivost (10°C) 0,0380 W/mK | m | 128 |  | 0 |  | 0 |  | 0 | 21 | 0 | 2e-05 | 0 | 0 | 0 | SPCM | RTS 22/ I | RTS 21/ II | 0 | 0 |  | Specifikace |  |  |  | POL3_
15 | 283771020R | pouzdro potrubní tvarovatelné; pěnový polyetylén; vnitřní průměr 18,0 mm; tl. izolace 13,0 mm; provozní teplota -65 až 90 °C; tepelná vodivost (10°C) 0,0380 W/mK | m | 38 |  | 0 |  | 0 |  | 0 | 21 | 0 | 3e-05 | 0 | 0 | 0 | SPCM | RTS 22/ I | RTS 21/ II | 0 | 0 |  | Specifikace |  |  |  | POL3_
16 | 283771032R | pouzdro potrubní tvarovatelné; pěnový polyetylén; vnitřní průměr 22,0 mm; tl. izolace 20,0 mm; provozní teplota -65 až 90 °C; tepelná vodivost (10°C) 0,0380 W/mK | m | 17 |  | 0 |  | 0 |  | 0 | 21 | 0 | 5e-05 | 0 | 0 | 0 | SPCM | RTS 22/ I | RTS 21/ II | 0 | 0 |  | Specifikace |  |  |  | POL3_
17 | 283771120R | pouzdro potrubní tvarovatelné; pěnový polyetylén; vnitřní průměr 28,0 mm; tl. izolace 20,0 mm; provozní teplota -65 až 90 °C; tepelná vodivost (10°C) 0,0380 W/mK | m | 19 |  | 0 |  | 0 |  | 0 | 21 | 0 | 8e-05 | 0 | 0 | 0 | SPCM | RTS 22/ I | RTS 21/ II | 0 | 0 |  | Specifikace |  |  |  | POL3_
18 | 283771141R | pouzdro potrubní tvarovatelné; pěnový polyetylén; vnitřní průměr 35,0 mm; tl. izolace 20,0 mm; provozní teplota -65 až 90 °C; tepelná vodivost (10°C) 0,0380 W/mK | m | 10 |  | 0 |  | 0 |  | 0 | 21 | 0 | 7e-05 | 0 | 0 | 0 | SPCM | RTS 22/ I | RTS 21/ II | 0 | 0 |  | Specifikace |  |  |  | POL3_
19 | 283771142R | pouzdro potrubní tvarovatelné; pěnový polyetylén; vnitřní průměr 35,0 mm; tl. izolace 25,0 mm; provozní teplota -65 až 90 °C; tepelná vodivost (10°C) 0,0380 W/mK | m | 3 |  | 0 |  | 0 |  | 0 | 21 | 0 | 8e-05 | 0 | 0 | 0 | SPCM | RTS 22/ I | RTS 21/ II | 0 | 0 |  | Specifikace |  |  |  | POL3_
20 | 28377130R | spona na potrubní pouzdro; plastová; tl = 1,00 mm; š = 4,9 mm; l = 32 mm; šedá | kus | 750 |  | 0 |  | 0 |  | 0 | 21 | 0 | 0 | 0 | 0 | 0 | SPCM | RTS 22/ I | RTS 21/ II | 0 | 0 |  | Specifikace |  |  |  | POL3_
21 | 28377135R | páska spojovací PVC; samolepicí; jednostranně; tl. 0,19 mm; š = 38,0 mm; l = 20 m | kus | 3 |  | 0 |  | 0 |  | 0 | 21 | 0 | 0 | 0 | 0 | 0 | SPCM | RTS 22/ I | RTS 21/ II | 0 | 0 |  | Specifikace |  |  |  | POL3_
22 | 998713101R00 | Přesun hmot pro izolace tepelné v objektech výšky do 6 m | t | 0.00701 |  | 0 |  | 0 |  | 0 | 21 | 0 | 0 | 0 | 0 | 0 | 800-713 | RTS 22/ I | RTS 21/ II | 1.74 | 0.01 |  | Přesun hmot |  |  |  | POL7_
|  | 50 m vodorovně | [24 empty] | SPI
|  | Hmotnosti z položek s pořadovými čísly: : | [24 empty] | VV | 0
|  | 14,15,16,17,18,19, : | [24 empty] | VV | 0
|  | Součet: : 0,00701 |  | 0.00701 | [22 empty] | VV | 0
Díl: | 731 | Kotelny |  |  |  | 0 |  | 0 |  | 0 |  | 0 |  | 0.09 |  | 0 |  |  |  |  | 8.07 | [5 empty] | DIL
23 | 731249212R00 | Montáž ocelových kotlů do 50 kW (100 kW) rychlovyhřívacích agregátů plynových s TUV | soubor | 1 |  | 0 |  | 0 |  | 0 | 21 | 0 | 0.01085 | 0.01 | 0 | 0 | 800-731 | RTS 22/ I | RTS 21/ II | 7.091 | 7.09 |  | Práce |  |  |  | POL1_
24 | 48417408S | Stacionární kondenzační kotel pro vytápění a ohřev teplé vody - 24 kW / 90 litrů | kus | 1 |  | 0 |  | 0 |  | 0 | 21 | 0 | 0.082 | 0.08 | 0 | 0 |  | Vlastní | Indiv | 0 | 0 |  | Specifikace |  |  |  | POL3_
25 | R01 | Příslušenství kotle - ovládací modul bez čidla vnější teploty, s rámečkem, řízený vnější/interiérovou teplotou, s časovým programem pro vytápění a ohřev vody | kus | 1 |  | 0 |  | 0 |  | 0 | 21 | 0 | 0 | 0 | 0 | 0 |  | Vlastní | Indiv | 0 | 0 |  | Specifikace |  |  |  | POL3_
26 | 998731101R00 | Přesun hmot pro kotelny umístěné ve výšce (hloubce) do 6 m | t | 0.09285 |  | 0 |  | 0 |  | 0 | 21 | 0 | 0 | 0 | 0 | 0 | 800-731 | RTS 22/ I | RTS 21/ II | 10.582 | 0.98 |  | Přesun hmot |  |  |  | POL7_
|  | vodorovně do 50 m | [24 empty] | SPI
|  | Hmotnosti z položek s pořadovými čísly: : | [24 empty] | VV | 0
|  | 23,24, : | [24 empty] | VV | 0
|  | Součet: : 0,09285 |  | 0.09285 | [22 empty] | VV | 0
Díl: | 731-1 | Odkouření |  |  |  | 0 |  | 0 |  | 0 |  | 0 |  | 0 |  | 0 |  |  |  |  | 11.82 | [5 empty] | DIL
27 | 731412111R00 | Odkouření odkouření pro kondenzační turbo kotle, svislé koaxiální odkouření včetně střešního nástavce, systém 60/100 mm | sada | 1 |  | 0 |  | 0 |  | 0 | 21 | 0 | 0 | 0 | 0 | 0 | 800-731 | RTS 22/ I | RTS 21/ II | 0.8 | 0.8 |  | Práce |  |  |  | POL1_
28 | 731412152R00 | Odkouření odkouření pro kondenzační turbo kotle, prodlužovací kus odkouření 1,0 m, systém 60/100 mm | kus | 3 |  | 0 |  | 0 |  | 0 | 21 | 0 | 0 | 0 | 0 | 0 | 800-731 | RTS 22/ I | RTS 21/ II | 0.23 | 0.69 |  | Práce |  |  |  | POL1_
29 | 731412169R00 | Odkouření odkouření pro kondenzační turbo kotle, revizní otvor, systém 60/100 mm | kus | 1 |  | 0 |  | 0 |  | 0 | 21 | 0 | 0 | 0 | 0 | 0 | 800-731 | RTS 22/ I | RTS 21/ II | 0.22 | 0.22 |  | Práce |  |  |  | POL1_
30 | 731412173R00 | Odkouření odkouření pro kondenzační turbo kotle, střešní průchodka pro vodorovnou střechu, systém 60/100 mm | kus | 1 |  | 0 |  | 0 |  | 0 | 21 | 0 | 0 | 0 | 0 | 0 | 800-731 | RTS 22/ I | RTS 21/ II | 0.3 | 0.3 |  | Práce |  |  |  | POL1_
31 | 73199010 | Montáž odkouření včetně stavebních přípomocí | kpl | 1 |  | 0 |  | 0 |  | 0 | 21 | 0 | 0 | 0 | 0 | 0 |  | Vlastní | Indiv | 9.81 | 9.81 |  | Agregovaná položka |  |  |  | POL2_7
32 | 998731202R00 | Přesun hmot pro kotelny umístěné ve výšce (hloubce) do 12 m | % |  |  | 0 |  | 0 |  | 0 | 21 | 0 | 0 | 0 | 0 | 0 | 800-731 | RTS 22/ I | RTS 21/ II | 0 | 0 |  | Přesun hmot |  |  |  | POL7_
|  | vodorovně do 50 m | [24 empty] | SPI
Díl: | 732 | Strojovny |  |  |  | 0 |  | 0 |  | 0 |  | 0 |  | 0 |  | 0 |  |  |  |  | 0.62 | [5 empty] | DIL
33 | 732199100RM1 | Montáž orientačních štítků s dodávkou orientačního štítku | soubor | 3 |  | 0 |  | 0 |  | 0 | 21 | 0 | 0.00113 | 0 | 0 | 0 | 800-731 | RTS 22/ I | RTS 21/ II | 0.114 | 0.34 |  | Práce |  |  |  | POL1_
34 | 732339102R00 | Nádoby expanzní tlakové Montáž nádob expanzních tlakových o obsahu 25 l | soubor | 1 |  | 0 |  | 0 |  | 0 | 21 | 0 | 0.00053 | 0 | 0 | 0 | 800-731 | RTS 22/ I | RTS 21/ II | 0.25 | 0.25 |  | Práce |  |  |  | POL1_
35 | 48466202R | nádrž tlaková expanzní membránová; pro topné a chladící soustavy; objem 18 l; d nádrže 280 mm; uložení: stojatý; max. přetlak do 6 bar; přetlak plynu 1,5 bar; prac. látka plyn; membrána vyměnitelná; prac. teplota do 70 °C; připojení R 3/4"; barva bílá, červená, šedá | kus | 1 |  | 0 |  | 0 |  | 0 | 21 | 0 | 0.0028 | 0 | 0 | 0 | SPCM | RTS 22/ I | RTS 21/ II | 0 | 0 |  | Specifikace |  |  |  | POL3_
36 | 90001393822T | Příslušenství k exp. nádobám - bezpečnostní kulový uzávěr se zajištěním 3/4" | kus | 1 |  | 0 |  | 0 |  | 0 | 21 | 0 | 0 | 0 | 0 | 0 |  | Vlastní | PT | 0 | 0 |  | Specifikace |  |  |  | POL3_
37 | 998732101R00 | Přesun hmot pro strojovny v objektech výšky do 6 m | t | 0.00672 |  | 0 |  | 0 |  | 0 | 21 | 0 | 0 | 0 | 0 | 0 | 800-731 | RTS 22/ I | RTS 21/ II | 4.043 | 0.03 |  | Přesun hmot |  |  |  | POL7_
|  | Hmotnosti z položek s pořadovými čísly: : | [24 empty] | VV | 0
|  | 33,34,35, : | [24 empty] | VV | 0
|  | Součet: : 0,00672 |  | 0.00672 | [22 empty] | VV | 0
Díl: | 733 | Rozvod potrubí |  |  |  | 0 |  | 0 |  | 0 |  | 0 |  | 0.21 |  | 0 |  |  |  |  | 80.7 | [5 empty] | DIL
38 | 733163102R00 | Potrubí z měděných trubek měděné potrubí, D 15 mm, s 1,0 mm, pájení pomocí kapilárních pájecích tvarovek | m | 128 |  | 0 |  | 0 |  | 0 | 21 | 0 | 0.00076 | 0.1 | 0 | 0 | 800-731 | RTS 22/ I | RTS 21/ II | 0.29738 | 38.06 |  | Práce |  |  |  | POL1_7
|  | včetně tvarovek, bez zednických výpomocí | [24 empty] | SPI
|  | Včetně pomocného lešení o výšce podlahy do 1900 mm a pro zatížení do 1,5 kPa. | [24 empty] | POP
39 | 733163103R00 | Potrubí z měděných trubek měděné potrubí, D 18 mm, s 1,0 mm, pájení pomocí kapilárních pájecích tvarovek | m | 38 |  | 0 |  | 0 |  | 0 | 21 | 0 | 0.00088 | 0.03 | 0 | 0 | 800-731 | RTS 22/ I | RTS 21/ II | 0.30738 | 11.68 |  | Práce |  |  |  | POL1_
|  | včetně tvarovek, bez zednických výpomocí | [24 empty] | SPI
|  | Včetně pomocného lešení o výšce podlahy do 1900 mm a pro zatížení do 1,5 kPa. | [24 empty] | POP
40 | 733163104R00 | Potrubí z měděných trubek měděné potrubí, D 22 mm, s 1,0 mm, pájení pomocí kapilárních pájecích tvarovek | m | 17 |  | 0 |  | 0 |  | 0 | 21 | 0 | 0.00101 | 0.02 | 0 | 0 | 800-731 | RTS 22/ I | RTS 21/ II | 0.31738 | 5.4 |  | Práce |  |  |  | POL1_
|  | včetně tvarovek, bez zednických výpomocí | [24 empty] | SPI
|  | Včetně pomocného lešení o výšce podlahy do 1900 mm a pro zatížení do 1,5 kPa. | [24 empty] | POP
41 | 733163105R00 | Potrubí z měděných trubek měděné potrubí, D 28 mm, s 1,5 mm, pájení pomocí kapilárních pájecích tvarovek | m | 19 |  | 0 |  | 0 |  | 0 | 21 | 0 | 0.0016 | 0.03 | 0 | 0 | 800-731 | RTS 22/ I | RTS 21/ II | 0.33332 | 6.33 |  | Práce |  |  |  | POL1_
|  | včetně tvarovek, bez zednických výpomocí | [24 empty] | SPI
|  | Včetně pomocného lešení o výšce podlahy do 1900 mm a pro zatížení do 1,5 kPa. | [24 empty] | POP
42 | 733163106R00 | Potrubí z měděných trubek měděné potrubí, D 35 mm, s 1,5 mm, pájení pomocí kapilárních pájecích tvarovek | m | 13 |  | 0 |  | 0 |  | 0 | 21 | 0 | 0.00196 | 0.03 | 0 | 0 | 800-731 | RTS 22/ I | RTS 21/ II | 0.3579 | 4.65 |  | Práce |  |  |  | POL1_
|  | včetně tvarovek, bez zednických výpomocí | [24 empty] | SPI
|  | Včetně pomocného lešení o výšce podlahy do 1900 mm a pro zatížení do 1,5 kPa. | [24 empty] | POP
43 | 733167001R00 | Příplatek k ceně za zhotovení přípojky z trubek měděných D 15 mm, tloušťka stěny 1 mm | kus | 38 |  | 0 |  | 0 |  | 0 | 21 | 0 | 0 | 0 | 0 | 0 | 800-731 | RTS 22/ I | RTS 21/ II | 0.215 | 8.17 |  | Práce |  |  |  | POL1_7
|  | 19*2 |  | 38 | [22 empty] | VV | 0
44 | 733167003R00 | Příplatek k ceně za zhotovení přípojky z trubek měděných D 22 mm, tloušťka stěny 1 mm | kus | 1 |  | 0 |  | 0 |  | 0 | 21 | 0 | 0 | 0 | 0 | 0 | 800-731 | RTS 22/ I | RTS 21/ II | 0.222 | 0.22 |  | Práce |  |  |  | POL1_
45 | 733190306R00 | Tlakové zkoušky potrubí ocelových závitových, plastových, měděných do D 35 | m | 215 |  | 0 |  | 0 |  | 0 | 21 | 0 | 0 | 0 | 0 | 0 | 800-731 | RTS 22/ I | RTS 21/ II | 0.0215 | 4.62 |  | Práce |  |  |  | POL1_
|  | Včetně dodávky vody, uzavření a zabezpečení konců potrubí. | [24 empty] | POP
|  | 128+38+17+19+13 |  | 215 | [22 empty] | VV | 0
46 | 733224226T00 | Příplatek za zhotovení přípojky Cu 35/1,5 | kus | 2 |  | 0 |  | 0 |  | 0 | 21 | 0 | 6e-05 | 0 | 0 | 0 |  | Vlastní | URS 21/II | 0.42 | 0.84 |  | Práce |  |  |  | POL1_
47 | 998733101R00 | Přesun hmot pro rozvody potrubí v objektech výšky do 6 m | t | 0.20389 |  | 0 |  | 0 |  | 0 | 21 | 0 | 0 | 0 | 0 | 0 | 800-731 | RTS 22/ I | RTS 21/ II | 3.563 | 0.73 |  | Přesun hmot |  |  |  | POL7_
|  | Hmotnosti z položek s pořadovými čísly: : | [24 empty] | VV | 0
|  | 38,39,40,41,42,46, : | [24 empty] | VV | 0
|  | Součet: : 0,20389 |  | 0.20389 | [22 empty] | VV | 0
Díl: | 734 | Armatury |  |  |  | 0 |  | 0 |  | 0 |  | 0 |  | 0.02 |  | 0 |  |  |  |  | 11.15 | [5 empty] | DIL
48 | 734235122R00 | Kohout kulový, mosazný, DN 20, PN 42, vnitřní-vnitřní, včetně dodávky materiálu | kus | 2 |  | 0 |  | 0 |  | 0 | 21 | 0 | 0.00031 | 0 | 0 | 0 | 800-731 | RTS 22/ I | RTS 21/ II | 0.207 | 0.41 |  | Práce |  |  |  | POL1_7
49 | 734235124R00 | Kohout kulový, mosazný, DN 32, PN 35, vnitřní-vnitřní, včetně dodávky materiálu | kus | 2 |  | 0 |  | 0 |  | 0 | 21 | 0 | 0.00068 | 0 | 0 | 0 | 800-731 | RTS 22/ I | RTS 21/ II | 0.269 | 0.54 |  | Práce |  |  |  | POL1_
50 | 734245422R00 | Klapka zpětná, mosazná, DN 20, PN 16, vnitřní-vnitřní závit, včetně dodávky materiálu | kus | 1 |  | 0 |  | 0 |  | 0 | 21 | 0 | 0.00023 | 0 | 0 | 0 | 800-731 | RTS 22/ I | RTS 21/ II | 0.207 | 0.21 |  | Práce |  |  |  | POL1_
51 | 734261226R00 | Šroubení topenářské, přímé, mosazné, DN 32, PN 10, včetně dodávky materiálu | kus | 2 |  | 0 |  | 0 |  | 0 | 21 | 0 | 0.0005 | 0 | 0 | 0 | 800-731 | RTS 22/ I | RTS 21/ II | 0.124 | 0.25 |  | Práce |  |  |  | POL1_
52 | 734266426R00 | Šroubení pro radiátory typu VK dvoutrubkový systém s vypouštěním, rohové, bronzové, DN EK 20x15, PN 10, včetně dodávky materiálu | kus | 3 |  | 0 |  | 0 |  | 0 | 21 | 0 | 0.00045 | 0 | 0 | 0 | 800-731 | RTS 22/ I | RTS 21/ II | 0.164 | 0.49 |  | Práce |  |  |  | POL1_7
53 | 734266446R00 | Šroubení pro radiátory typu VK dvoutrubkový systém s integrovaným termostatickým ventilem, rohové, bronzové, DN EK 20x15, PN 10, včetně dodávky materiálu | kus | 16 |  | 0 |  | 0 |  | 0 | 21 | 0 | 0.00045 | 0.01 | 0 | 0 | 800-731 | RTS 22/ I | RTS 21/ II | 0.164 | 2.62 |  | Práce |  |  |  | POL1_
54 | 734266772R00 | Šroubení svěrné pro měděné potrubí, mosazné, D 16 x EK, PN 10, včetně dodávky materiálu | kus | 38 |  | 0 |  | 0 |  | 0 | 21 | 0 | 0.00015 | 0.01 | 0 | 0 | 800-731 | RTS 22/ I | RTS 21/ II | 0.065 | 2.47 |  | Práce |  |  |  | POL1_7
|  | (3+16)*2 |  | 38 | [22 empty] | VV | 0
55 | 734291113R00 | Kohout kulový, napouštěcí a vypouštěcí, mosazný, DN 15, PN 10, včetně dodávky materiálu | kus | 4 |  | 0 |  | 0 |  | 0 | 21 | 0 | 0.00014 | 0 | 0 | 0 | 800-731 | RTS 22/ I | RTS 21/ II | 0.082 | 0.33 |  | Práce |  |  |  | POL1_7
56 | 734295214R00 | Filtr mosazný, DN 32, PN 20, vnitřní-vnitřní závit, včetně dodávky materiálu | kus | 1 |  | 0 |  | 0 |  | 0 | 21 | 0 | 0.00056 | 0 | 0 | 0 | 800-731 | RTS 22/ I | RTS 21/ II | 0.269 | 0.27 |  | Práce |  |  |  | POL1_
57 | 734413122R00 | Teploměr s jímkou D 63 mm, délka jímky 50 mm, T = 0 až 120°C, včetně dodávky materiálu | kus | 2 |  | 0 |  | 0 |  | 0 | 21 | 0 | 0.00053 | 0 | 0 | 0 | 800-731 | RTS 22/ I | RTS 21/ II | 0.381 | 0.76 |  | Práce |  |  |  | POL1_
58 | 734291951MTZ | Montáž hlavic ručního/termostat.ovládání | kus | 19 |  | 0 |  | 0 |  | 0 | 21 | 0 | 0 | 0 | 0 | 0 |  | Vlastní | RTS 21/ II | 0.144 | 2.74 |  | Práce |  |  |  | POL1_7
59 | 5513730670R | hlavice termostatická vysoce odolná zabezpečená s vestavěným čidlem; regulační rozsah 8,0 až 26,0 °C; ovládání ruční; provedení kapalinová | kus | 19 |  | 0 |  | 0 |  | 0 | 21 | 0 | 0.0002 | 0 | 0 | 0 | SPCM | RTS 22/ I | RTS 21/ II | 0 | 0 |  | Specifikace |  |  |  | POL3_
60 | 998734101R00 | Přesun hmot pro armatury v objektech výšky do 6 m | t | 0.02344 |  | 0 |  | 0 |  | 0 | 21 | 0 | 0 | 0 | 0 | 0 | 800-731 | RTS 22/ I | RTS 21/ II | 2.575 | 0.06 |  | Přesun hmot |  |  |  | POL7_
|  | Hmotnosti z položek s pořadovými čísly: : | [24 empty] | VV | 0
|  | 48,49,50,51,52,53,54,55,56,57,59, : | [24 empty] | VV | 0
|  | Součet: : 0,02344 |  | 0.02344 | [22 empty] | VV | 0
Díl: | 735 | Otopná tělesa |  |  |  | 0 |  | 0 |  | 0 |  | 0 |  | 1.06 |  | 0 |  |  |  |  | 35.25 | [5 empty] | DIL
61 | 732299101R00 | Topná tělesa elektrická montáž topných těles elektrických pro přímý ohřev kapalin | soubor | 3 |  | 0 |  | 0 |  | 0 | 21 | 0 | 0.00054 | 0 | 0 | 0 | 800-731 | RTS 22/ I | RTS 21/ II | 0.728 | 2.18 |  | Práce |  |  |  | POL1_
62 | 735148001R00 | Otopné těleso designové doplňkové práce tlakové zkoušky, těles jednořadých | kus | 7 |  | 0 |  | 0 |  | 0 | 21 | 0 | 0 | 0 | 0 | 0 | 800-731 | RTS 22/ I | RTS 21/ II | 0.335 | 2.35 |  | Práce |  |  |  | POL1_7
63 | 735148003R00 | Otopné těleso designové doplňkové práce tlakové zkoušky, těles dvouřadých | kus | 9 |  | 0 |  | 0 |  | 0 | 21 | 0 | 0 | 0 | 0 | 0 | 800-731 | RTS 22/ I | RTS 21/ II | 0.617 | 5.55 |  | Práce |  |  |  | POL1_7
64 | 735149022R00 | Otopné těleso designové montáž jednořadých, do výšky 2000 mm, bez dodávky materiálu | kus | 4 |  | 0 |  | 0 |  | 0 | 21 | 0 | 0 | 0 | 0 | 0 | 800-731 | RTS 22/ I | RTS 21/ II | 1.079 | 4.32 |  | Práce |  |  |  | POL1_
65 | 735149026R00 | Otopné těleso designové montáž dvouřadých, do výšky 2000 mm, bez dodávky materiálu | kus | 9 |  | 0 |  | 0 |  | 0 | 21 | 0 | 0 | 0 | 0 | 0 | 800-731 | RTS 22/ I | RTS 21/ II | 1.107 | 9.96 |  | Práce |  |  |  | POL1_
66 | 735156910R00 | Otopná tělesa panelová doplňkové práce tlakové zkoušky , těles jednořadých | kus | 2 |  | 0 |  | 0 |  | 0 | 21 | 0 | 0 | 0 | 0 | 0 | 800-731 | RTS 22/ I | RTS 21/ II | 0.335 | 0.67 |  | Práce |  |  |  | POL1_7
67 | 735158230R00 | Otopná tělesa panelová doplňkové práce tlakové zkoušky , těles třířadých | kus | 1 |  | 0 |  | 0 |  | 0 | 21 | 0 | 0 | 0 | 0 | 0 | 800-731 | RTS 22/ I | RTS 21/ II | 0.929 | 0.93 |  | Práce |  |  |  | POL1_
68 | 735159111R00 | Otopná tělesa panelová montáž bez ohledu na počet desek, délky do 1600 mm, bez dodávky materiálu | kus | 2 |  | 0 |  | 0 |  | 0 | 21 | 0 | 0 | 0 | 0 | 0 | 800-731 | RTS 22/ I | RTS 21/ II | 0.868 | 1.74 |  | Práce |  |  |  | POL1_
69 | 735159340R00 | Otopná tělesa panelová montáž třířadých, délky přes 1980 do 2820 mm, bez dodávky materiálu | kus | 1 |  | 0 |  | 0 |  | 0 | 21 | 0 | 0 | 0 | 0 | 0 | 800-731 | RTS 22/ I | RTS 21/ II | 1.667 | 1.67 |  | Práce |  |  |  | POL1_
70 | 735179110R00 | Otopná tělesa koupelnová montáž topných žebříků, bez dodávky materiálu | kus | 3 |  | 0 |  | 0 |  | 0 | 21 | 0 | 2e-05 | 0 | 0 | 0 | 800-731 | RTS 22/ I | RTS 21/ II | 0.868 | 2.6 |  | Práce |  |  |  | POL1_7
71 | 484518228R | těleso otopné trubkové koupelnové; zapojení na teplovodnou otopnou soustavu; mat. ocel.trubky pr.20mm, ocel.profil 40x30 mm; v = 1 220 mm; l = 600 mm; šířka 30 mm; povrch barva bílá; rovné; d trubky 20,0 mm; umístit na zeď | kus | 3 |  | 0 |  | 0 |  | 0 | 21 | 0 | 0.0096 | 0.03 | 0 | 0 | SPCM | RTS 22/ I | RTS 21/ II | 0 | 0 |  | Specifikace |  |  |  | POL3_
72 | 484564503280 | Konvektor, radiátor K32 v.90, dl.2800, š.133 | kus | 1 |  | 0 |  | 0 |  | 0 | 21 | 0 | 0.0248 | 0.02 | 0 | 0 |  | Vlastní | RTS 21/ II | 0 | 0 |  | Specifikace |  |  |  | POL3_
73 | 48457419R | těleso otopné deskové ocelové; čelní deska profilovaná; v = 600 mm; l = 400 mm; hloubka tělesa 63 mm; způsob připojení pravé spodní; ventil kompakt; počet desek 1; počet přídavných přestupných ploch 1; připojovací rozteč 50 mm; tepel.výkon 401 W | kus | 2 |  | 0 |  | 0 |  | 0 | 21 | 0 | 0.00864 | 0.02 | 0 | 0 | SPCM | RTS 22/ I | RTS 21/ II | 0 | 0 |  | Specifikace |  |  |  | POL3_
74 | 48458440V | Těleso otop.des. hladké vertikal - M typ10 v.1800 dl.400 | kus | 3 |  | 0 |  | 0 |  | 0 | 21 | 0 | 0.03123 | 0.09 | 0 | 0 |  | Vlastní | Indiv | 0 | 0 |  | Specifikace |  |  |  | POL3_
75 | 48458481V | Těleso otop.des. hladké vertikal - M typ10 v.1800 dl.600 | kus | 1 |  | 0 |  | 0 |  | 0 | 21 | 0 | 0.04698 | 0.05 | 0 | 0 |  | Vlastní | Indiv | 0 | 0 |  | Specifikace |  |  |  | POL3_
76 | 48458561V | Těleso otop.des. hladké vertikal - M typ20 v.1800 dl.600 | kus | 1 |  | 0 |  | 0 |  | 0 | 21 | 0 | 0.06336 | 0.06 | 0 | 0 |  | Vlastní | Indiv | 0 | 0 |  | Specifikace |  |  |  | POL3_
77 | 48458581V | Těleso otop.des. hladké vertikal - M typ20 v.1800 dl.900 | kus | 8 |  | 0 |  | 0 |  | 0 | 21 | 0 | 0.09828 | 0.79 | 0 | 0 |  | Vlastní | Indiv | 0 | 0 |  | Specifikace |  |  |  | POL3_
78 | 54132053R | regulátor teploty | kus | 3 |  | 0 |  | 0 |  | 0 | 21 | 0 | 0 | 0 | 0 | 0 | SPCM | RTS 22/ I | RTS 21/ II | 0 | 0 |  | Specifikace |  |  |  | POL3_
79 | 54152721B | Tyč topná bez regulátoru teploty 300W | kus | 3 |  | 0 |  | 0 |  | 0 | 21 | 0 | 0.001 | 0 | 0 | 0 |  | Vlastní | Indiv | 0 | 0 |  | Specifikace |  |  |  | POL3_
80 | 998735101R00 | Přesun hmot pro otopná tělesa v objektech výšky do 6 m | t | 1.0658 |  | 0 |  | 0 |  | 0 | 21 | 0 | 0 | 0 | 0 | 0 | 800-731 | RTS 22/ I | RTS 21/ II | 3.075 | 3.28 |  | Přesun hmot |  |  |  | POL7_
|  | Hmotnosti z položek s pořadovými čísly: : | [24 empty] | VV | 0
|  | 61,70,71,72,73,74,75,76,77,79, : | [24 empty] | VV | 0
|  | Součet: : 1,06583 |  | 1.0658 | [22 empty] | VV | 0
Díl: | 767 | Konstrukce zámečnické |  |  |  | 0 |  | 0 |  | 0 |  | 0 |  | 0.02 |  | 0 |  |  |  |  | 5.22 | [5 empty] | DIL
81 | 767995101R00 | Výroba a montáž atypických kovovových doplňků staveb hmotnosti do 5 kg | kg | 5 |  | 0 |  | 0 |  | 0 | 21 | 0 | 6e-05 | 0 | 0 | 0 | 800-767 | RTS 22/ I | RTS 21/ II | 0.426 | 2.13 |  | Práce |  |  |  | POL1_7
82 | 767995102R00 | Výroba a montáž atypických kovovových doplňků staveb hmotnosti přes 5 do 10 kg | kg | 10 |  | 0 |  | 0 |  | 0 | 21 | 0 | 6e-05 | 0 | 0 | 0 | 800-767 | RTS 22/ I | RTS 21/ II | 0.304 | 3.04 |  | Práce |  |  |  | POL1_
83 | 55399994R | výrobek kovový zámečnický, atypický | kg | 5 |  | 0 |  | 0 |  | 0 | 21 | 0 | 0.001 | 0.01 | 0 | 0 | SPCM | RTS 22/ I | RTS 21/ II | 0 | 0 |  | Specifikace |  |  |  | POL3_7
|  | Ocelové výrobky - kotvy a spojky-atypické prvky : 5 |  | 5 | [22 empty] | VV | 0
84 | 55399999R | výrobek kovový zámečnický, atypický | kg | 10 |  | 0 |  | 0 |  | 0 | 21 | 0 | 0.001 | 0.01 | 0 | 0 | SPCM | RTS 22/ I | RTS 21/ II | 0 | 0 |  | Specifikace |  |  |  | POL3_
|  | Kotvy, úhelníky apod.atypické výrobky : 10 |  | 10 | [22 empty] | VV | 0
85 | 998767101R00 | Přesun hmot pro kovové stavební doplňk. konstrukce v objektech výšky do 6 m | t | 0.0159 |  | 0 |  | 0 |  | 0 | 21 | 0 | 0 | 0 | 0 | 0 | 800-767 | RTS 22/ I | RTS 21/ II | 3.327 | 0.05 |  | Přesun hmot |  |  |  | POL7_
|  | 50 m vodorovně | [24 empty] | SPI
|  | Hmotnosti z položek s pořadovými čísly: : | [24 empty] | VV | 0
|  | 81,82,83,84, : | [24 empty] | VV | 0
|  | Součet: : 0,01590 |  | 0.0159 | [22 empty] | VV | 0
[25 empty] | 15 | 21 | DPH
| Celkem |  |  |  |  | 0 | [18 empty] | 0 | 0 | SUM
END
Note on S6: Jedná se o informaci, zda se jedná o položku, která je do rozpočtu zadána z cenové soustavy RTS, nebo vlastní.
Note on T6: Jedná se o název CÚ, která je zadána u položky rozpočtu

## SO 02 08 Pol
Položkový soupis prací a dodávek | [26 empty] | #TypZaznamu#
S: | 147_2021 | MŠ HUSOVA ŠLAPANICE | [24 empty] | STA
O: | SO 02 | Mateřská škola | [21 empty] | STA |  |  | OBJ
R: | 08 | Vzduchotechnika | [24 empty] | ROZ
P.č. | Číslo položky | Název položky | MJ | Množství | Cena / MJ | Celkem | Dodávka | Dodávka celk. | Montáž | Montáž celk. | DPH | Cena s DPH | Hmotnost / MJ | Hmotnost celk.(t) | Dem. hmotnost / MJ | Dem. hmotnost celk.(t) | Ceník | Cen. soustava / platnost | Cenová úroveň | Nhod / MJ | Nhod celk. | Dodavatel | Typ položky
Díl: | 01 | Zař. č. 1 - Větrání hygienického zázemí mateřské školy |  |  |  | 0 |  | 0 |  | 0 |  | 0 |  | 0 |  | 0 |  |  |  |  | 0 | [5 empty] | DIL
1 | 1.1a | Potrubní tříotáčkový ventilátor DN 200, DN 200 zpětná klapka, 2x DN 200 spojovací manžeta | kpl | 1 |  | 0 |  | 0 |  | 0 | 21 | 0 | 0 | 0 | 0 | 0 |  | Vlastní | Indiv | 0 | 0 |  | Specifikace |  |  |  | POL3_0
2 | 1.1b | Potrubní tříotáčkový ventilátor DN 200, DN 200 zpětná klapka, 2x DN 200 spojovací manžeta | kpl | 1 |  | 0 |  | 0 |  | 0 | 21 | 0 | 0 | 0 | 0 | 0 |  | Vlastní | Indiv | 0 | 0 |  | Specifikace |  |  |  | POL3_0
3 | 1.2 | Potruní tlumič hluku DN 200/600 | ks | 4 |  | 0 |  | 0 |  | 0 | 21 | 0 | 0 | 0 | 0 | 0 |  | Vlastní | Indiv | 0 | 0 |  | Specifikace |  |  |  | POL3_0
4 | 1.3 | Plastový talířový ventil odvodní DN 200, včetně zděře | ks | 8 |  | 0 |  | 0 |  | 0 | 21 | 0 | 0 | 0 | 0 | 0 |  | Vlastní | Indiv | 0 | 0 |  | Specifikace |  |  |  | POL3_0
5 | 1.4 | Lamelová výfuková hlavice 250 | ks | 2 |  | 0 |  | 0 |  | 0 | 21 | 0 | 0 | 0 | 0 | 0 |  | Vlastní | Indiv | 0 | 0 |  | Specifikace |  |  |  | POL3_0
6 | 1.5_1 | Kruhové spiro potrubí O200, v provedení safe, včetně tvarovek | bm | 40 |  | 0 |  | 0 |  | 0 | 21 | 0 | 0 | 0 | 0 | 0 |  | Vlastní | Indiv | 0 | 0 |  | Specifikace |  |  |  | POL3_0
7 | 1.5_2 | Kruhové spiro potrubí O250, v provedení safe, včetně tvarovek | bm | 5 |  | 0 |  | 0 |  | 0 | 21 | 0 | 0 | 0 | 0 | 0 |  | Vlastní | Indiv | 0 | 0 |  | Specifikace |  |  |  | POL3_0
8 | 1.5a | Ohebná tepelně/hlukově izolační Al hadice - O200 | bm | 16 |  | 0 |  | 0 |  | 0 | 21 | 0 | 0 | 0 | 0 | 0 |  | Vlastní | Indiv | 0 | 0 |  | Specifikace |  |  |  | POL3_0
9 | 1.6 | Tepelná izolace tl. 20 mm | m2 | 2 |  | 0 |  | 0 |  | 0 | 21 | 0 | 0 | 0 | 0 | 0 |  | Vlastní | Indiv | 0 | 0 |  | Specifikace |  |  |  | POL3_0
10 | 1.7 | Protipožární izolace tl. 40 mm | m2 | 20 |  | 0 |  | 0 |  | 0 | 21 | 0 | 0 | 0 | 0 | 0 |  | Vlastní | Indiv | 0 | 0 |  | Práce |  |  |  | POL1_1
11 | 1.8 | Dvěřní mřížky 2x(425x125) + box | ks | 2 |  | 0 |  | 0 |  | 0 | 21 | 0 | 0 | 0 | 0 | 0 |  | Vlastní | Indiv | 0 | 0 |  | Specifikace |  |  |  | POL3_0
12 | 1.9 | Montážní, spojovací a těsnící materiál | kpl | 1 |  | 0 |  | 0 |  | 0 | 21 | 0 | 0 | 0 | 0 | 0 |  | Vlastní | Indiv | 0 | 0 |  | Specifikace |  |  |  | POL3_0
Díl: | 02 | Zař. č. 2 - Větrání výdeje jídla |  |  |  | 0 |  | 0 |  | 0 |  | 0 |  | 0 |  | 0 |  |  |  |  | 0 | [5 empty] | DIL
13 | 2.1a | Potrubní tříotáčkový ventilátor DN 200, DN 200 zpětná klapka, 2x DN 200 spojovací manžeta | kpl | 1 |  | 0 |  | 0 |  | 0 | 21 | 0 | 0 | 0 | 0 | 0 |  | Vlastní | Indiv | 0 | 0 |  | Specifikace |  |  |  | POL3_0
14 | 2.1b | Potrubní tříotáčkový ventilátor DN 200, DN 200 zpětná klapka, 2x DN 200 spojovací manžeta | kpl | 1 |  | 0 |  | 0 |  | 0 | 21 | 0 | 0 | 0 | 0 | 0 |  | Vlastní | Indiv | 0 | 0 |  | Specifikace |  |  |  | POL3_0
15 | 2.2 | Potruní tlumič hluku DN 200/600 | ks | 4 |  | 0 |  | 0 |  | 0 | 21 | 0 | 0 | 0 | 0 | 0 |  | Vlastní | Indiv | 0 | 0 |  | Specifikace |  |  |  | POL3_0
16 | 2.3 | Plastový talířový ventil odvodní DN 200, včetně zděře | ks | 6 |  | 0 |  | 0 |  | 0 | 21 | 0 | 0 | 0 | 0 | 0 |  | Vlastní | Indiv | 0 | 0 |  | Specifikace |  |  |  | POL3_0
17 | 2.4 | Lamelová výfuková hlavice DN 250 | ks | 2 |  | 0 |  | 0 |  | 0 | 21 | 0 | 0 | 0 | 0 | 0 |  | Vlastní | Indiv | 0 | 0 |  | Specifikace |  |  |  | POL3_0
18 | 2.5_1 | Kruhové spiro potrubí O200, v provedení safe, včetně tvarovek | bm | 35 |  | 0 |  | 0 |  | 0 | 21 | 0 | 0 | 0 | 0 | 0 |  | Vlastní | Indiv | 0 | 0 |  | Specifikace |  |  |  | POL3_0
19 | 2.5_2 | Kruhové spiro potrubí O250, v provedení safe, včetně tvarovek | bm | 2 |  | 0 |  | 0 |  | 0 | 21 | 0 | 0 | 0 | 0 | 0 |  | Vlastní | Indiv | 0 | 0 |  | Specifikace |  |  |  | POL3_0
20 | 2.5a | Ohebná tepelně/hlukově izolační Al hadice O200 | bm | 12 |  | 0 |  | 0 |  | 0 | 21 | 0 | 0 | 0 | 0 | 0 |  | Vlastní | Indiv | 0 | 0 |  | Specifikace |  |  |  | POL3_0
21 | 2.6 | Tepelná izolace tl. 20 mm | m2 | 2 |  | 0 |  | 0 |  | 0 | 21 | 0 | 0 | 0 | 0 | 0 |  | Vlastní | Indiv | 0 | 0 |  | Specifikace |  |  |  | POL3_0
22 | 2.7 | Montážní, spojovací a těsnící materiál | kpl | 1 |  | 0 |  | 0 |  | 0 | 21 | 0 | 0 | 0 | 0 | 0 |  | Vlastní | Indiv | 0 | 0 |  | Specifikace |  |  |  | POL3_0
Díl: | 03 | Zař. č. 3 - Větrání hygienických místností zaměstnanců |  |  |  | 0 |  | 0 |  | 0 |  | 0 |  | 0 |  | 0 |  |  |  |  | 0 | [5 empty] | DIL
23 | 3.1a | Potrubní ultra tichý ventilátorDN 125, DN 125 zpětná klapka, 2x DN 125 spojovací manžeta | kpl | 1 |  | 0 |  | 0 |  | 0 | 21 | 0 | 0 | 0 | 0 | 0 |  | Vlastní | Indiv | 0 | 0 |  | Specifikace |  |  |  | POL3_0
24 | 3.1b | Potrubní ventilátor DN 125 , DN 125 zpětná klapka, 2x VBM 125 spojovací manžeta | kpl | 1 |  | 0 |  | 0 |  | 0 | 21 | 0 | 0 | 0 | 0 | 0 |  | Vlastní | Indiv | 0 | 0 |  | Specifikace |  |  |  | POL3_0
25 | 3.2 | Potrubní tlumič hluku DN 125/600 | ks | 2 |  | 0 |  | 0 |  | 0 | 21 | 0 | 0 | 0 | 0 | 0 |  | Vlastní | Indiv | 0 | 0 |  | Specifikace |  |  |  | POL3_0
26 | 3.3 | Lamelová výfuková hlavice DN160 | ks | 1 |  | 0 |  | 0 |  | 0 | 21 | 0 | 0 | 0 | 0 | 0 |  | Vlastní | Indiv | 0 | 0 |  | Specifikace |  |  |  | POL3_0
27 | 3.4 | Protidešťová žaluzie DN 160 | ks | 1 |  | 0 |  | 0 |  | 0 | 21 | 0 | 0 | 0 | 0 | 0 |  | Vlastní | Indiv | 0 | 0 |  | Specifikace |  |  |  | POL3_0
28 | 3.5 | Plastový talířový ventil odvodní DN 125, včetně zděře | ks | 4 |  | 0 |  | 0 |  | 0 | 21 | 0 | 0 | 0 | 0 | 0 |  | Vlastní | Indiv | 0 | 0 |  | Specifikace |  |  |  | POL3_0
29 | 3.6_1 | Kruhové spiro potrubí O125, v provedení safe, včetně tvarovek | bm | 10 |  | 0 |  | 0 |  | 0 | 21 | 0 | 0 | 0 | 0 | 0 |  | Vlastní | Indiv | 0 | 0 |  | Specifikace |  |  |  | POL3_0
30 | 3.6_2 | Kruhové spiro potrubí O160, v provedení safe, včetně tvarovek | bm | 2 |  | 0 |  | 0 |  | 0 | 21 | 0 | 0 | 0 | 0 | 0 |  | Vlastní | Indiv | 0 | 0 |  | Specifikace |  |  |  | POL3_0
31 | 3.7 | Ohebná tepelně/hlukově izolační Al hadice - O125 | bm | 4 |  | 0 |  | 0 |  | 0 | 21 | 0 | 0 | 0 | 0 | 0 |  | Vlastní | Indiv | 0 | 0 |  | Specifikace |  |  |  | POL3_0
32 | 3.8 | Tepelná izolace tl. 20 mm | m2 | 1 |  | 0 |  | 0 |  | 0 | 21 | 0 | 0 | 0 | 0 | 0 |  | Vlastní | Indiv | 0 | 0 |  | Specifikace |  |  |  | POL3_0
33 | 3.9 | Montážní, spojovací a těsnící materiál | kpl | 1 |  | 0 |  | 0 |  | 0 | 21 | 0 | 0 | 0 | 0 | 0 |  | Vlastní | Indiv | 0 | 0 |  | Specifikace |  |  |  | POL3_0
Díl: | 04 | Zař. č.4 - Větrání úklidové a technické místnosti |  |  |  | 0 |  | 0 |  | 0 |  | 0 |  | 0 |  | 0 |  |  |  |  | 0 | [5 empty] | DIL
34 | 4.1 | Malý axiální ventilátor | ks | 1 |  | 0 |  | 0 |  | 0 | 21 | 0 | 0 | 0 | 0 | 0 |  | Vlastní | Indiv | 0 | 0 |  | Specifikace |  |  |  | POL3_0
35 | 4.2 | Potrubní ventilátor DN 125 , DN 125 zpětná klapka, 2x DN125 spojovací manžeta | kpl | 1 |  | 0 |  | 0 |  | 0 | 21 | 0 | 0 | 0 | 0 | 0 |  | Vlastní | Indiv | 0 | 0 |  | Specifikace |  |  |  | POL3_0
36 | 4.3 | Pottrubní tlumič hluku DN 125/600 | ks | 2 |  | 0 |  | 0 |  | 0 | 21 | 0 | 0 | 0 | 0 | 0 |  | Vlastní | Indiv | 0 | 0 |  | Specifikace |  |  |  | POL3_0
37 | 4.4 | Lamelová výfuková hlavice DN 160 | ks | 1 |  | 0 |  | 0 |  | 0 | 21 | 0 | 0 | 0 | 0 | 0 |  | Vlastní | Indiv | 0 | 0 |  | Specifikace |  |  |  | POL3_0
38 | 4.5 | Protidešťová žaluzie, se sítem proti hmyzu DN 160 | ks | 1 |  | 0 |  | 0 |  | 0 | 21 | 0 | 0 | 0 | 0 | 0 |  | Vlastní | Indiv | 0 | 0 |  | Specifikace |  |  |  | POL3_0
39 | 4.6 | Plastový talířový ventil odvodní DN125, včetně zděře | ks | 2 |  | 0 |  | 0 |  | 0 | 21 | 0 | 0 | 0 | 0 | 0 |  | Vlastní | Indiv | 0 | 0 |  | Specifikace |  |  |  | POL3_0
40 | 4.7_1 | Kruhové spiro potrubí O125, v provedení safe, včetně tvarovek | bm | 4 |  | 0 |  | 0 |  | 0 | 21 | 0 | 0 | 0 | 0 | 0 |  | Vlastní | Indiv | 0 | 0 |  | Specifikace |  |  |  | POL3_0
41 | 4.7_2 | Kruhové spiro potrubí O160, v provedení safe, včetně tvarovek | bm | 1 |  | 0 |  | 0 |  | 0 | 21 | 0 | 0 | 0 | 0 | 0 |  | Vlastní | Indiv | 0 | 0 |  | Specifikace |  |  |  | POL3_0
42 | 4.8 | Tepelná izolace tl. 20 mm | m2 | 1 |  | 0 |  | 0 |  | 0 | 21 | 0 | 0 | 0 | 0 | 0 |  | Vlastní | Indiv | 0 | 0 |  | Specifikace |  |  |  | POL3_0
43 | 4.9 | Montážní, spojovací a těsnící materiál | kpl | 1 |  | 0 |  | 0 |  | 0 | 21 | 0 | 0 | 0 | 0 | 0 |  | Vlastní | Indiv | 0 | 0 |  | Specifikace |  |  |  | POL3_0
[25 empty] | 15 | 21 | DPH
| Celkem |  |  |  |  | 0 | [18 empty] | 0 | 0 | SUM
END
Note on S6: Jedná se o informaci, zda se jedná o položku, která je do rozpočtu zadána z cenové soustavy RTS, nebo vlastní.
Note on T6: Jedná se o název CÚ, která je zadána u položky rozpočtu

## SO 02 09 Pol
Položkový soupis prací a dodávek | [26 empty] | #TypZaznamu#
S: | 147_2021 | MŠ HUSOVA ŠLAPANICE | [24 empty] | STA
O: | SO 02 | Mateřská škola | [21 empty] | STA |  |  | OBJ
R: | 09 | Zdravotně technické instalace | [24 empty] | ROZ
P.č. | Číslo položky | Název položky | MJ | Množství | Cena / MJ | Celkem | Dodávka | Dodávka celk. | Montáž | Montáž celk. | DPH | Cena s DPH | Hmotnost / MJ | Hmotnost celk.(t) | Dem. hmotnost / MJ | Dem. hmotnost celk.(t) | Ceník | Cen. soustava / platnost | Cenová úroveň | Nhod / MJ | Nhod celk. | Dodavatel | Typ položky
Díl: | 9 | Ostatní konstrukce, bourání |  |  |  | 0 |  | 0 |  | 0 |  | 0 |  | 0 |  | 1.31 |  |  |  |  | 54.52 | [5 empty] | DIL
1 | 970051130R00 | Jádrové vrtání, kruhové prostupy v železobetonu jádrové vrtání , do D 130 mm | m | 5.5 |  | 0 |  | 0 |  | 0 | 21 | 0 | 0 | 0 | 0.03317 | 0.18 | 801-3 | RTS 22/ I | RTS 21/ II | 3.9 | 21.45 |  | Práce |  |  |  | POL1_
|  | 11*0,5 |  | 5.5 | [22 empty] | VV | 0
2 | 970057130R00 | Jádrové vrtání, kruhové prostupy v železobetonu příplatek za časté přemístění stroje jádrového vrtání, do D 130 mm | m | 5.5 |  | 0 |  | 0 |  | 0 | 21 | 0 | 0 | 0 | 0 | 0 | 801-3 | RTS 22/ I | RTS 21/ II | 0.83 | 4.57 |  | Práce |  |  |  | POL1_
3 | 970058130R00 | Jádrové vrtání, kruhové prostupy v železobetonu příplatek za tloušťku armatury nad 15 mm, do D 130 mm | m | 5.5 |  | 0 |  | 0 |  | 0 | 21 | 0 | 0 | 0 | 0 | 0 | 801-3 | RTS 22/ I | RTS 21/ II | 0.4 | 2.2 |  | Práce |  |  |  | POL1_
4 | 971033351R00 | Vybourání otvorů ve zdivu cihelném z jakýchkoliv cihel pálených na jakoukoliv maltu vápenou nebo vápenocementovou, plochy do 0,09 m2, tloušťky do 450 mm | kus | 3 |  | 0 |  | 0 |  | 0 | 21 | 0 | 0.00133 | 0 | 0.074 | 0.22 | 801-3 | RTS 22/ I | RTS 21/ II | 0.796 | 2.39 |  | Práce |  |  |  | POL1_
|  | základovém nebo nadzákladovém, | [24 empty] | SPI
|  | Včetně pomocného lešení o výšce podlahy do 1900 mm a pro zatížení do 1,5 kPa (150 kg/m2). | [24 empty] | POP
5 | 972054241R00 | Vybourání otvorů ve stropech nebo klenbách železobetonových plochy do 0,09 m2, tloušťky do 150 mm | kus | 10 |  | 0 |  | 0 |  | 0 | 21 | 0 | 0 | 0 | 0.032 | 0.32 | 801-3 | RTS 22/ I | RTS 21/ II | 0.837 | 8.37 |  | Práce |  |  |  | POL1_
|  | bez odstranění podlahy a násypu, | [24 empty] | SPI
6 | 974042574R00 | Vysekání rýh v podlaze betonové do hloubky 200 mm, šířky do 150 mm | m | 9 |  | 0 |  | 0 |  | 0 | 21 | 0 | 0 | 0 | 0.066 | 0.59 | 801-3 | RTS 22/ I | RTS 21/ II | 1.456 | 13.1 |  | Práce |  |  |  | POL1_
|  | nebo dlažbě s betonovým podkladem | [24 empty] | SPI
7 | 979081111R00 | Odvoz suti a vybouraných hmot na skládku do 1 km | t | 1.3184 |  | 0 |  | 0 |  | 0 | 21 | 0 | 0 | 0 | 0 | 0 | 801-3 | RTS 22/ I | RTS 21/ II | 0.49 | 0.65 |  | Práce |  |  |  | POL1_
8 | 979081121R00 | Odvoz suti a vybouraných hmot na skládku příplatek za každý další 1 km | t | 11.8659 |  | 0 |  | 0 |  | 0 | 21 | 0 | 0 | 0 | 0 | 0 | 801-3 | RTS 22/ I | RTS 21/ II | 0 | 0 |  | Práce |  |  |  | POL1_
9 | 979082111R00 | Vnitrostaveništní doprava suti a vybouraných hmot do 10 m | t | 1.3184 |  | 0 |  | 0 |  | 0 | 21 | 0 | 0 | 0 | 0 | 0 | 801-3 | RTS 22/ I | RTS 21/ II | 0.942 | 1.24 |  | Práce |  |  |  | POL1_
10 | 979082121R00 | Vnitrostaveništní doprava suti a vybouraných hmot příplatek k ceně za každých dalších 5 m | t | 5.2737 |  | 0 |  | 0 |  | 0 | 21 | 0 | 0 | 0 | 0 | 0 | 801-3 | RTS 22/ I | RTS 21/ II | 0.105 | 0.55 |  | Práce |  |  |  | POL1_
11 | 979990001R00 | Poplatek za skládku stavební suti, skupina 17 09 04 z Katalogu odpadů | t | 1.3184 |  | 0 |  | 0 |  | 0 | 21 | 0 | 0 | 0 | 0 | 0 | 801-3 | RTS 20/ I | Indiv | 0 | 0 |  | Práce |  |  |  | POL1_
Díl: | 721 | Vnitřní kanalizace |  |  |  | 0 |  | 0 |  | 0 |  | 0 |  | 23.59 |  | 0 |  |  |  |  | 311.05 | [5 empty] | DIL
12 | 721152208R00 | Potrubí PE odpadní - svislé vnější průměr D 110 mm, tloušťka stěny 4,3 mm, DN 100 | m | 35 |  | 0 |  | 0 |  | 0 | 21 | 0 | 0.00215 | 0.08 | 0 | 0 | 800-721 | RTS 22/ I | RTS 21/ II | 0.7973 | 27.91 |  | Práce |  |  |  | POL1_
|  | včetně tvarovek, objímek, popř. elektrospojek. Bez zednických výpomocí. | [24 empty] | SPI
|  | Potrubí včetně tvarovek, objímek a elektrospojek. Bez zednických výpomocí. | [24 empty] | POP
|  | Včetně pomocného lešení o výšce podlahy do 1900 mm a pro zatížení do 1,5 kPa. | [24 empty] | POP
13 | 721176101R00 | Potrubí HT připojovací vnější průměr D 32 mm, tloušťka stěny 1,8 mm, DN 30 | m | 10 |  | 0 |  | 0 |  | 0 | 21 | 0 | 0.00034 | 0 | 0 | 0 | 800-721 | RTS 22/ I | RTS 21/ II | 0.32 | 3.2 |  | Práce |  |  |  | POL1_
|  | včetně tvarovek, objímek. Bez zednických výpomocí. | [24 empty] | SPI
|  | Potrubí včetně tvarovek. Bez zednických výpomocí. | [24 empty] | POP
|  | Přípojovací : 8 |  | 8 | [22 empty] | VV | 0
|  | Svislé : 2 |  | 2 | [22 empty] | VV | 0
14 | 721176102R00 | Potrubí HT připojovací vnější průměr D 40 mm, tloušťka stěny 1,8 mm, DN 40 | m | 11 |  | 0 |  | 0 |  | 0 | 21 | 0 | 0.00038 | 0 | 0 | 0 | 800-721 | RTS 22/ I | RTS 21/ II | 0.32 | 3.52 |  | Práce |  |  |  | POL1_
|  | včetně tvarovek, objímek. Bez zednických výpomocí. | [24 empty] | SPI
|  | Potrubí včetně tvarovek. Bez zednických výpomocí. | [24 empty] | POP
15 | 721176103R00 | Potrubí HT připojovací vnější průměr D 50 mm, tloušťka stěny 1,8 mm, DN 50 | m | 13 |  | 0 |  | 0 |  | 0 | 21 | 0 | 0.00047 | 0.01 | 0 | 0 | 800-721 | RTS 22/ I | RTS 21/ II | 0.359 | 4.67 |  | Práce |  |  |  | POL1_
|  | včetně tvarovek, objímek. Bez zednických výpomocí. | [24 empty] | SPI
|  | Potrubí včetně tvarovek. Bez zednických výpomocí. | [24 empty] | POP
16 | 721176104R00 | Potrubí HT připojovací vnější průměr D 75 mm, tloušťka stěny 1,9 mm, DN 70 | m | 1 |  | 0 |  | 0 |  | 0 | 21 | 0 | 0.0007 | 0 | 0 | 0 | 800-721 | RTS 22/ I | RTS 21/ II | 0.452 | 0.45 |  | Práce |  |  |  | POL1_
|  | včetně tvarovek, objímek. Bez zednických výpomocí. | [24 empty] | SPI
|  | Potrubí včetně tvarovek. Bez zednických výpomocí. | [24 empty] | POP
17 | 721176105R00 | Potrubí HT připojovací vnější průměr D 110 mm, tloušťka stěny 2,7 mm, DN 100 | m | 20 |  | 0 |  | 0 |  | 0 | 21 | 0 | 0.00152 | 0.03 | 0 | 0 | 800-721 | RTS 22/ I | RTS 21/ II | 1.173 | 23.46 |  | Práce |  |  |  | POL1_
|  | včetně tvarovek, objímek. Bez zednických výpomocí. | [24 empty] | SPI
|  | Potrubí včetně tvarovek. Bez zednických výpomocí. | [24 empty] | POP
18 | 721176114R00 | Potrubí HT odpadní svislé vnější průměr D 75 mm, tloušťka stěny 1,9 mm, DN 70 | m | 5 |  | 0 |  | 0 |  | 0 | 21 | 0 | 0.00078 | 0 | 0 | 0 | 800-721 | RTS 22/ I | RTS 21/ II | 0.819 | 4.1 |  | Práce |  |  |  | POL1_
|  | včetně tvarovek, objímek. Bez zednických výpomocí. | [24 empty] | SPI
|  | Potrubí včetně tvarovek, objímek a vložek pro tlumení hluku. Bez zednických výpomocí. | [24 empty] | POP
|  | Včetně zřízení a demontáže pomocného lešení. | [24 empty] | POP
19 | 721176115R00 | Potrubí HT odpadní svislé vnější průměr D 110 mm, tloušťka stěny 2,7 mm, DN 100 | m | 13 |  | 0 |  | 0 |  | 0 | 21 | 0 | 0.00131 | 0.02 | 0 | 0 | 800-721 | RTS 22/ I | RTS 21/ II | 0.797 | 10.36 |  | Práce |  |  |  | POL1_
|  | včetně tvarovek, objímek. Bez zednických výpomocí. | [24 empty] | SPI
|  | Potrubí včetně tvarovek, objímek a vložek pro tlumení hluku. Bez zednických výpomocí. | [24 empty] | POP
|  | Včetně zřízení a demontáže pomocného lešení. | [24 empty] | POP
20 | 721176116R00 | Potrubí HT odpadní svislé vnější průměr D 125 mm, tloušťka stěny 3,1 mm, DN 125 | m | 10 |  | 0 |  | 0 |  | 0 | 21 | 0 | 0.00161 | 0.02 | 0 | 0 | 800-721 | RTS 22/ I | RTS 21/ II | 0.739 | 7.39 |  | Práce |  |  |  | POL1_
|  | včetně tvarovek, objímek. Bez zednických výpomocí. | [24 empty] | SPI
|  | Potrubí včetně tvarovek, objímek a vložek pro tlumení hluku. Bez zednických výpomocí. | [24 empty] | POP
|  | Včetně zřízení a demontáže pomocného lešení. | [24 empty] | POP
21 | 721223423RT2 | Vpusť podlahová se zápachovou uzávěrkou průměr 50, 75 110 mm, se svislým odtokem, zápachový uzávěr funkční i pří vyschnutí, 123x123mm/115x115mm, včetně dodávky materiálu | kus | 4 |  | 0 |  | 0 |  | 0 | 21 | 0 | 0.00075 | 0 | 0 | 0 | 800-721 | RTS 22/ I | RTS 21/ II | 0.2 | 0.8 |  | Práce |  |  |  | POL1_
22 | 721223427RT1 | Vpusť podlahová se zápachovou uzávěrkou průměr 40, 50 mm, D 40/50 mm s vodorovným odtokem,123x123mm/115x115mm, včetně dodávky materiálu | kus | 2 |  | 0 |  | 0 |  | 0 | 21 | 0 | 0.00072 | 0 | 0 | 0 | 800-721 | RTS 22/ I | RTS 21/ II | 0.3 | 0.6 |  | Práce |  |  |  | POL1_
23 | 721234104RT1 | Střešní vtoky z PP se svislým odtokem s továrně připojeným živičným izolačním pásem, s elektrickým ohřevem (10-30W, 230V), D 75, 110, 125 mm, včetně dodávky materiálu | kus | 6 |  | 0 |  | 0 |  | 0 | 21 | 0 | 0.00197 | 0.01 | 0 | 0 | 800-721 | RTS 22/ I | RTS 21/ II | 0.66 | 3.96 |  | Práce |  |  |  | POL1_
24 | 721273150RT1 | Ventilační hlavice D 50, 75, 110 mm, přivzdušňovací ventil D 50/75/110 mm s dvojitou izolační stěnou, s masivní pryžovou membránou, s odnímatelnou mřížkou proti hmyzu a pro čištění, mat. , včetně dodávky materiálu | kus | 7 |  | 0 |  | 0 |  | 0 | 21 | 0 | 0.00049 | 0 | 0 | 0 | 800-721 | RTS 22/ I | RTS 21/ II | 0.133 | 0.93 |  | Práce |  |  |  | POL1_
25 | 721273200RT3 | Ventilační hlavice D 110 mm, souprava z PP | kus | 2 |  | 0 |  | 0 |  | 0 | 21 | 0 | 0.00027 | 0 | 0 | 0 | 800-721 | RTS 22/ I | RTS 21/ II | 0.333 | 0.67 |  | Práce |  |  |  | POL1_
26 | 721290111R00 | Zkouška těsnosti kanalizace v objektech vodou, DN 125 | m | 118 |  | 0 |  | 0 |  | 0 | 21 | 0 | 0 | 0 | 0 | 0 | 800-721 | RTS 22/ I | RTS 21/ II | 0.048 | 5.66 |  | Práce |  |  |  | POL1_
|  | 35+10+11+13+1+20+5+13+10 |  | 118 | [22 empty] | VV | 0
27 | 725334301R00 | Nálevka se sifonem PP DN 32 | kus | 1 |  | 0 |  | 0 |  | 0 | 21 | 0 | 9e-05 | 0 | 0 | 0 | 800-721 | RTS 22/ I | RTS 21/ II | 0.18 | 0.18 |  | Práce |  |  |  | POL1_
|  | rozměry: 78x55 mm, výška 100 mm | [24 empty] | SPI
28 | 725850145R00 | Ventily odpadní pro klimatizační vzduchotechnické jednotky, odvody kondenzátu z komínů, materiál PP, odpad vodorovný; vodní zápach. uzávěrka, D 40 mm, včetnně dodávky materiálu | kus | 1 |  | 0 |  | 0 |  | 0 | 21 | 0 | 0.00023 | 0 | 0 | 0 | 800-721 | RTS 22/ I | RTS 21/ II | 0.237 | 0.24 |  | Práce |  |  |  | POL1_
29 | 725860180RT1 | Zápachová uzávěrka (sifon) pro zařizovací předměty D 40/50 mm; podomítková, pro pračky/myčky; PE; příslušenství přip. koleno, krycí deska nerez, montážní kryt, včetně dodávky materiálu | kus | 1 |  | 0 |  | 0 |  | 0 | 21 | 0 | 0.00028 | 0 | 0 | 0 | 800-721 | RTS 22/ I | RTS 21/ II | 0.246 | 0.25 |  | Práce |  |  |  | POL1_
30 | 998721101R00 | Přesun hmot pro vnitřní kanalizaci v objektech výšky do 6 m | t | 0.18987 |  | 0 |  | 0 |  | 0 | 21 | 0 | 0 | 0 | 0 | 0 | 800-721 | RTS 22/ I | RTS 21/ II | 1.47 | 0.28 |  | Práce |  |  |  | POL1_
|  | 50 m vodorovně, měřeno od těžiště půdorysné plochy skládky do těžiště půdorysné plochy objektu | [24 empty] | SPI
31 | 721182015146 | Izolace proti rošení kaučuk tl. 6 mm | m | 35 |  | 0 |  | 0 |  | 0 | 21 | 0 | 0 | 0 | 0 | 0 |  | Vlastní | Indiv | 0.195 | 6.83 |  | Práce |  |  |  | POL1_
32 | 721182015149 | Zvuková izlace splaškového odpadního potrubí 110/5 mm | m | 2 |  | 0 |  | 0 |  | 0 | 21 | 0 | 0 | 0 | 0 | 0 |  | Vlastní | Indiv | 0.195 | 0.39 |  | Práce |  |  |  | POL1_
33 | 721100011RA0 | Potrubí svodné pod podlahou vnitřní, PVC, D 110 mm, zemní práce, rýha 300x400 mm | m | 62 |  | 0 |  | 0 |  | 0 | 21 | 0 | 0.21664 | 13.43 | 0 | 0 | AP-PSV | RTS 22/ I | RTS 21/ II | 1.8997 | 117.78 |  | Agregovaná položka |  |  |  | POL2_
34 | 721100012RA0 | Potrubí svodné pod podlahou vnitřní, PVC, D 125 mm, zemní práce, rýha 300x400 mm | m | 46 |  | 0 |  | 0 |  | 0 | 21 | 0 | 0.21706 | 9.98 | 0 | 0 | AP-PSV | RTS 22/ I | RTS 21/ II | 1.9004 | 87.42 |  | Agregovaná položka |  |  |  | POL2_
35 | 28615443.AR | kus čisticí DN 100,0 mm; PP | kus | 8 |  | 0 |  | 0 |  | 0 | 21 | 0 | 0.00038 | 0 | 0 | 0 | SPCM | RTS 22/ I | RTS 21/ II | 0 | 0 |  | Specifikace |  |  |  | POL3_
36 | 28615444.AR | kus čisticí DN 125,0 mm; PP | kus | 1 |  | 0 |  | 0 |  | 0 | 21 | 0 | 0.00059 | 0 | 0 | 0 | SPCM | RTS 22/ I | RTS 21/ II | 0 | 0 |  | Specifikace |  |  |  | POL3_
37 | 55162253R | nástavec střešní vpusti; PP, PVC; DN 125 mm; výška 300 mm; příslušenství pevná izolační příruba, PVC izolační příruba | kus | 6 |  | 0 |  | 0 |  | 0 | 21 | 0 | 0.00134 | 0.01 | 0 | 0 | SPCM | RTS 22/ I | RTS 21/ II | 0 | 0 |  | Specifikace |  |  |  | POL3_
38 | 55162351R | kroužek odvodňovací d 150 mm; PP | kus | 6 |  | 0 |  | 0 |  | 0 | 21 | 0 | 5e-05 | 0 | 0 | 0 | SPCM | RTS 22/ I | RTS 21/ II | 0 | 0 |  | Specifikace |  |  |  | POL3_
Díl: | 722 | Vnitřní vodovod |  |  |  | 0 |  | 0 |  | 0 |  | 0 |  | 0.32 |  | 0 |  |  |  |  | 243.45 | [5 empty] | DIL
39 | 388996141R00 | Trubky tělesa trubkového kabelovodu chránička kabelu z HDPE, DN do 110 mm, v otevřeném výkopu | m | 5 |  | 0 |  | 0 |  | 0 | 21 | 0 | 0.00073 | 0 | 0 | 0 | 828-1 | RTS 22/ I | RTS 21/ II | 0.101 | 0.51 |  | Práce |  |  |  | POL1_
|  | Včetně spojek. | [24 empty] | POP
40 | 722172731R00 | Potrubí z plastických hmot polypropylenové potrubí PP-R, D 20 mm, s 3,4 mm, PN 20, polyfúzně svařované, bez zednických výpomocí | m | 131 |  | 0 |  | 0 |  | 0 | 21 | 0 | 0.00044 | 0.06 | 0 | 0 | 800-721 | RTS 22/ I | RTS 21/ II | 0.258 | 33.8 |  | Práce |  |  |  | POL1_
|  | včetně tvarovek, bez zednických výpomocí | [24 empty] | SPI
|  | Potrubí včetně tvarovek bez zednických výpomocí. | [24 empty] | POP
|  | Včetně pomocného lešení o výšce podlahy do 1900 mm a pro zatížení do 1,5 kPa. | [24 empty] | POP
|  | SV : 60 |  | 60 | [22 empty] | VV | 0
|  | TV,C : 71 |  | 71 | [22 empty] | VV | 0
41 | 722172732R00 | Potrubí z plastických hmot polypropylenové potrubí PP-R, D 25 mm, s 4,2 mm, PN 20, polyfúzně svařované, bez zednických výpomocí | m | 50 |  | 0 |  | 0 |  | 0 | 21 | 0 | 0.00056 | 0.03 | 0 | 0 | 800-721 | RTS 22/ I | RTS 21/ II | 0.2789 | 13.95 |  | Práce |  |  |  | POL1_
|  | včetně tvarovek, bez zednických výpomocí | [24 empty] | SPI
|  | Potrubí včetně tvarovek bez zednických výpomocí. | [24 empty] | POP
|  | Včetně pomocného lešení o výšce podlahy do 1900 mm a pro zatížení do 1,5 kPa. | [24 empty] | POP
|  | SV : 30 |  | 30 | [22 empty] | VV | 0
|  | TV : 20 |  | 20 | [22 empty] | VV | 0
42 | 722172733R00 | Potrubí z plastických hmot polypropylenové potrubí PP-R, D 32 mm, s 5,4 mm, PN 20, polyfúzně svařované, bez zednických výpomocí | m | 80 |  | 0 |  | 0 |  | 0 | 21 | 0 | 0.00075 | 0.06 | 0 | 0 | 800-721 | RTS 22/ I | RTS 21/ II | 0.3328 | 26.62 |  | Práce |  |  |  | POL1_
|  | včetně tvarovek, bez zednických výpomocí | [24 empty] | SPI
|  | Potrubí včetně tvarovek bez zednických výpomocí. | [24 empty] | POP
|  | Včetně pomocného lešení o výšce podlahy do 1900 mm a pro zatížení do 1,5 kPa. | [24 empty] | POP
|  | SV : 45 |  | 45 | [22 empty] | VV | 0
|  | TV : 35 |  | 35 | [22 empty] | VV | 0
43 | 722172734R00 | Potrubí z plastických hmot polypropylenové potrubí PP-R, D 40 mm, s 6,7 mm, PN 20, polyfúzně svařované, bez zednických výpomocí | m | 55 |  | 0 |  | 0 |  | 0 | 21 | 0 | 0.00111 | 0.06 | 0 | 0 | 800-721 | RTS 22/ I | RTS 21/ II | 0.3847 | 21.16 |  | Práce |  |  |  | POL1_
|  | včetně tvarovek, bez zednických výpomocí | [24 empty] | SPI
|  | Potrubí včetně tvarovek bez zednických výpomocí. | [24 empty] | POP
|  | Včetně pomocného lešení o výšce podlahy do 1900 mm a pro zatížení do 1,5 kPa. | [24 empty] | POP
|  | SV : 35 |  | 35 | [22 empty] | VV | 0
|  | TV : 20 |  | 20 | [22 empty] | VV | 0
44 | 722172735R00 | Potrubí z plastických hmot polypropylenové potrubí PP-R, D 50 mm, s 8,3 mm, PN 20, polyfúzně svařované, bez zednických výpomocí | m | 30 |  | 0 |  | 0 |  | 0 | 21 | 0 | 0.00158 | 0.05 | 0 | 0 | 800-721 | RTS 22/ I | RTS 21/ II | 0.4767 | 14.3 |  | Práce |  |  |  | POL1_
|  | včetně tvarovek, bez zednických výpomocí | [24 empty] | SPI
|  | Potrubí včetně tvarovek bez zednických výpomocí. | [24 empty] | POP
|  | Včetně pomocného lešení o výšce podlahy do 1900 mm a pro zatížení do 1,5 kPa. | [24 empty] | POP
|  | SV : 20 |  | 20 | [22 empty] | VV | 0
|  | TV : 10 |  | 10 | [22 empty] | VV | 0
45 | 722181213RT7 | Izolace vodovodního potrubí návleková z trubic z pěnového polyetylenu, tloušťka stěny 13 mm, d 22 mm | m | 60 |  | 0 |  | 0 |  | 0 | 21 | 0 | 4e-05 | 0 | 0 | 0 | 800-721 | RTS 22/ I | RTS 21/ II | 0.129 | 7.74 |  | Práce |  |  |  | POL1_
|  | V položce je kalkulována dodávka izolační trubice, spon a lepicí pásky. | [24 empty] | POP
46 | 722181213RT9 | Izolace vodovodního potrubí návleková z trubic z pěnového polyetylenu, tloušťka stěny 13 mm, d 28 mm | m | 30 |  | 0 |  | 0 |  | 0 | 21 | 0 | 8e-05 | 0 | 0 | 0 | 800-721 | RTS 22/ I | RTS 21/ II | 0.129 | 3.87 |  | Práce |  |  |  | POL1_
|  | V položce je kalkulována dodávka izolační trubice, spon a lepicí pásky. | [24 empty] | POP
47 | 722181213RU2 | Izolace vodovodního potrubí návleková z trubic z pěnového polyetylenu, tloušťka stěny 13 mm, d 35 mm | m | 45 |  | 0 |  | 0 |  | 0 | 21 | 0 | 6e-05 | 0 | 0 | 0 | 800-721 | RTS 22/ I | RTS 21/ II | 0.142 | 6.39 |  | Práce |  |  |  | POL1_
|  | V položce je kalkulována dodávka izolační trubice, spon a lepicí pásky. | [24 empty] | POP
48 | 722181213RW2 | Izolace vodovodního potrubí návleková z trubic z pěnového polyetylenu, tloušťka stěny 13 mm, d 45 mm | m | 35 |  | 0 |  | 0 |  | 0 | 21 | 0 | 0.00013 | 0 | 0 | 0 | 800-721 | RTS 22/ I | RTS 21/ II | 0.17 | 5.95 |  | Práce |  |  |  | POL1_
|  | V položce je kalkulována dodávka izolační trubice, spon a lepicí pásky. | [24 empty] | POP
49 | 722181213RW8 | Izolace vodovodního potrubí návleková z trubic z pěnového polyetylenu, tloušťka stěny 13 mm, d 54 mm | m | 20 |  | 0 |  | 0 |  | 0 | 21 | 0 | 0.00015 | 0 | 0 | 0 | 800-721 | RTS 22/ I | RTS 21/ II | 0.185 | 3.7 |  | Práce |  |  |  | POL1_
|  | V položce je kalkulována dodávka izolační trubice, spon a lepicí pásky. | [24 empty] | POP
50 | 722182004RT2 | Montáž tepelné izolace potrubí samolepicí spoj a příčné stažení páskou, přes DN 25 do DN 40 | m | 146 |  | 0 |  | 0 |  | 0 | 21 | 0 | 0 | 0 | 0 | 0 | 800-721 | RTS 22/ I | RTS 21/ II | 0.139 | 20.29 |  | Práce |  |  |  | POL1_
|  | 71+20+35+20 |  | 146 | [22 empty] | VV | 0
51 | 722182006RT2 | Montáž tepelné izolace potrubí samolepicí spoj a příčné stažení páskou, přes DN 40 do DN 80 | m | 10 |  | 0 |  | 0 |  | 0 | 21 | 0 | 0 | 0 | 0 | 0 | 800-721 | RTS 22/ I | RTS 21/ II | 0.188 | 1.88 |  | Práce |  |  |  | POL1_
52 | 722190401R00 | Vyvedení a upevnění výpustek DN 15 | kus | 98 |  | 0 |  | 0 |  | 0 | 21 | 0 | 0 | 0 | 0 | 0 | 800-721 | RTS 22/ I | RTS 21/ II | 0.425 | 41.65 |  | Práce |  |  |  | POL1_
53 | 722190402R00 | Vyvedení a upevnění výpustek DN 20 | kus | 3 |  | 0 |  | 0 |  | 0 | 21 | 0 | 0 | 0 | 0 | 0 | 800-721 | RTS 22/ I | RTS 21/ II | 0.425 | 1.28 |  | Práce |  |  |  | POL1_
54 | 722224212R00 | Ventil mrazuvzdorný, DN 20, včetně dodávky | kus | 3 |  | 0 |  | 0 |  | 0 | 21 | 0 | 0.00151 | 0 | 0 | 0 | 800-721 | RTS 22/ I | RTS 21/ II | 0.303 | 0.91 |  | Práce |  |  |  | POL1_
55 | 722237121R00 | Kohout kulový, mosazný, vnitřní-vnitřní závit, DN 15, PN 42, včetně dodávky materiálu | kus | 2 |  | 0 |  | 0 |  | 0 | 21 | 0 | 0.00018 | 0 | 0 | 0 | 800-721 | RTS 22/ I | RTS 21/ II | 0.165 | 0.33 |  | Práce |  |  |  | POL1_
56 | 722237125R00 | Kohout kulový, mosazný, vnitřní-vnitřní závit, DN 40, PN 35, včetně dodávky materiálu | kus | 2 |  | 0 |  | 0 |  | 0 | 21 | 0 | 0.00104 | 0 | 0 | 0 | 800-721 | RTS 22/ I | RTS 21/ II | 0.351 | 0.7 |  | Práce |  |  |  | POL1_
57 | 722237131R00 | Kohout kulový s vypouštěním, mosazný, vnitřní-vnitřní závit, DN 15, PN 42, včetně dodávky materiálu | kus | 5 |  | 0 |  | 0 |  | 0 | 21 | 0 | 0.00026 | 0 | 0 | 0 | 800-721 | RTS 22/ I | RTS 21/ II | 0.165 | 0.83 |  | Práce |  |  |  | POL1_
58 | 722237132R00 | Kohout kulový s vypouštěním, mosazný, vnitřní-vnitřní závit, DN 20, PN 42, včetně dodávky materiálu | kus | 1 |  | 0 |  | 0 |  | 0 | 21 | 0 | 0.00039 | 0 | 0 | 0 | 800-721 | RTS 22/ I | RTS 21/ II | 0.207 | 0.21 |  | Práce |  |  |  | POL1_
59 | 722237133R00 | Kohout kulový s vypouštěním, mosazný, vnitřní-vnitřní závit, DN 25, PN 35, včetně dodávky materiálu | kus | 4 |  | 0 |  | 0 |  | 0 | 21 | 0 | 0.00057 | 0 | 0 | 0 | 800-721 | RTS 22/ I | RTS 21/ II | 0.227 | 0.91 |  | Práce |  |  |  | POL1_
60 | 722237134R00 | Kohout kulový s vypouštěním, mosazný, vnitřní-vnitřní závit, DN 32, PN 35, včetně dodávky materiálu | kus | 4 |  | 0 |  | 0 |  | 0 | 21 | 0 | 0.0008 | 0 | 0 | 0 | 800-721 | RTS 22/ I | RTS 21/ II | 0.269 | 1.08 |  | Práce |  |  |  | POL1_
61 | 722237135R00 | Kohout kulový s vypouštěním, mosazný, vnitřní-vnitřní závit, DN 40, PN 35, včetně dodávky materiálu | kus | 1 |  | 0 |  | 0 |  | 0 | 21 | 0 | 0.00118 | 0 | 0 | 0 | 800-721 | RTS 22/ I | RTS 21/ II | 0.351 | 0.35 |  | Práce |  |  |  | POL1_
62 | 722236521R00 | Filtr vodovodní, mosazný, vnitřní-vnitřní závit , DN 15, PN 16, včetně dodávky materiálu | kus | 1 |  | 0 |  | 0 |  | 0 | 21 | 0 | 0 | 0 | 0 | 0 | 800-721 | RTS 22/ I | RTS 21/ II | 0.165 | 0.17 |  | Práce |  |  |  | POL1_
63 | 722237661R00 | Klapka vodovodní, zpětná, vodorovná, mosazná, vnitřní-vnitřní závit, DN 15, PN 16, včetně dodávky materiálu | kus | 1 |  | 0 |  | 0 |  | 0 | 21 | 0 | 0.00015 | 0 | 0 | 0 | 800-721 | RTS 22/ I | RTS 21/ II | 0.165 | 0.17 |  | Práce |  |  |  | POL1_
64 | 722237665R00 | Klapka vodovodní, zpětná, vodorovná, mosazná, vnitřní-vnitřní závit, DN 40, PN 12, včetně dodávky materiálu | kus | 1 |  | 0 |  | 0 |  | 0 | 21 | 0 | 0.00068 | 0 | 0 | 0 | 800-721 | RTS 22/ I | RTS 21/ II | 0.351 | 0.35 |  | Práce |  |  |  | POL1_
65 | 722280106R00 | Tlakové zkoušky vodovodního potrubí do DN 32 | m | 261 |  | 0 |  | 0 |  | 0 | 21 | 0 | 0 | 0 | 0 | 0 | 800-721 | RTS 22/ I | RTS 21/ II | 0.029 | 7.57 |  | Práce |  |  |  | POL1_
|  | Včetně dodávky vody, uzavření a zabezpečení konců potrubí. | [24 empty] | POP
|  | 131+50+80 |  | 261 | [22 empty] | VV | 0
66 | 722280107R00 | Tlakové zkoušky vodovodního potrubí přes DN 32 do DN 40 | m | 55 |  | 0 |  | 0 |  | 0 | 21 | 0 | 0 | 0 | 0 | 0 | 800-721 | RTS 22/ I | RTS 21/ II | 0.031 | 1.71 |  | Práce |  |  |  | POL1_
|  | Včetně dodávky vody, uzavření a zabezpečení konců potrubí. | [24 empty] | POP
67 | 722280108R00 | Tlakové zkoušky vodovodního potrubí přes DN 40 do DN 50 | m | 30 |  | 0 |  | 0 |  | 0 | 21 | 0 | 0 | 0 | 0 | 0 | 800-721 | RTS 22/ I | RTS 21/ II | 0.042 | 1.26 |  | Práce |  |  |  | POL1_
|  | Včetně dodávky vody, uzavření a zabezpečení konců potrubí. | [24 empty] | POP
68 | 722290234R00 | Proplach a dezinfekce vodovodního potrubí do DN 80 | m | 346 |  | 0 |  | 0 |  | 0 | 21 | 0 | 1e-05 | 0 | 0 | 0 | 800-721 | RTS 22/ I | RTS 21/ II | 0.062 | 21.45 |  | Práce |  |  |  | POL1_
|  | Včetně dodání desinfekčního prostředku. | [24 empty] | POP
|  | 261+55+30 |  | 346 | [22 empty] | VV | 0
69 | 734209123R00 | Montáž závitové armatury se třemi závity, G 1/2", bez dodávky materiálu | kus | 1 |  | 0 |  | 0 |  | 0 | 21 | 0 | 0 | 0 | 0 | 0 | 800-731 | RTS 22/ I | RTS 21/ II | 0.216 | 0.22 |  | Práce |  |  |  | POL1_
70 | 734209124R00 | Montáž závitové armatury se třemi závity, G 3/4", bez dodávky materiálu | kus | 4 |  | 0 |  | 0 |  | 0 | 21 | 0 | 0 | 0 | 0 | 0 | 800-731 | RTS 22/ I | RTS 21/ II | 0.258 | 1.03 |  | Práce |  |  |  | POL1_
71 | 734209125R00 | Montáž závitové armatury se třemi závity, G 1", bez dodávky materiálu | kus | 1 |  | 0 |  | 0 |  | 0 | 21 | 0 | 0 | 0 | 0 | 0 | 800-731 | RTS 22/ I | RTS 21/ II | 0.288 | 0.29 |  | Práce |  |  |  | POL1_
72 | 998722101R00 | Přesun hmot pro vnitřní vodovod v objektech výšky do 6 m | t | 0.36115 |  | 0 |  | 0 |  | 0 | 21 | 0 | 0 | 0 | 0 | 0 | 800-721 | RTS 22/ I | RTS 21/ II | 1.327 | 0.48 |  | Práce |  |  |  | POL1_
|  | vodorovně do 50 m | [24 empty] | SPI
73 | 72223766ZKCA | Zpětná klapka CA DN15 | kus | 1 |  | 0 |  | 0 |  | 0 | 21 | 0 | 0.00015 | 0 | 0 | 0 |  | Vlastní | Indiv | 0.165 | 0.17 |  | Práce |  |  |  | POL1_
74 | 72223766ZKEA | Zpětná klapka EA DN20 | kus | 1 |  | 0 |  | 0 |  | 0 | 21 | 0 | 0.00015 | 0 | 0 | 0 |  | Vlastní | Indiv | 0.165 | 0.17 |  | Práce |  |  |  | POL1_
75 | 55102020T | Trojcestný termoregulační ventil 1/2" | kus | 1 |  | 0 |  | 0 |  | 0 | 21 | 0 | 0.0022 | 0 | 0 | 0 |  | Vlastní | Indiv | 0 | 0 |  | Specifikace |  |  |  | POL3_
76 | 55102021T | Trojcestný termoregulační ventil 3/4" | kus | 4 |  | 0 |  | 0 |  | 0 | 21 | 0 | 0.0022 | 0.01 | 0 | 0 |  | Vlastní | RTS 21/ II | 0 | 0 |  | Specifikace |  |  |  | POL3_
77 | 55102022T | ventil termostatický pro vodovod; regulační rozsah 35 až 65 °C | kus | 1 |  | 0 |  | 0 |  | 0 | 21 | 0 | 0.0004 | 0 | 0 | 0 |  | Vlastní | RTS 21/ II | 0 | 0 |  | Specifikace |  |  |  | POL3_
78 | 631433001R | pouzdro potrubní minerální vlákno; povrchová úprava Al fólie; vnitřní průměr 22,0 mm; tl. izolace 20,0 mm; provozní teplota do 200 °C; tepelná vodivost (10°C) 0,0330 W/mK; tepelná vodivost (40°C) 0,037 W/mK; tepelná vodivost (50°C) 0,039 W/mK | m | 71 |  | 0 |  | 0 |  | 0 | 21 | 0 | 0.00015 | 0.01 | 0 | 0 | SPCM | RTS 22/ I | RTS 21/ II | 0 | 0 |  | Specifikace |  |  |  | POL3_
79 | 631433102R | pouzdro potrubní minerální vlákno; povrchová úprava Al fólie; vnitřní průměr 28,0 mm; tl. izolace 25,0 mm; provozní teplota do 200 °C; tepelná vodivost (10°C) 0,0330 W/mK; tepelná vodivost (40°C) 0,037 W/mK; tepelná vodivost (50°C) 0,039 W/mK | m | 20 |  | 0 |  | 0 |  | 0 | 21 | 0 | 0.00029 | 0.01 | 0 | 0 | SPCM | RTS 22/ I | RTS 21/ II | 0 | 0 |  | Specifikace |  |  |  | POL3_
80 | 631433203R | pouzdro potrubní minerální vlákno; povrchová úprava Al fólie; vnitřní průměr 35,0 mm; tl. izolace 30,0 mm; provozní teplota do 200 °C; tepelná vodivost (10°C) 0,0330 W/mK; tepelná vodivost (40°C) 0,037 W/mK; tepelná vodivost (50°C) 0,039 W/mK | m | 35 |  | 0 |  | 0 |  | 0 | 21 | 0 | 0.00042 | 0.01 | 0 | 0 | SPCM | RTS 22/ I | RTS 21/ II | 0 | 0 |  | Specifikace |  |  |  | POL3_
81 | 631433304R | pouzdro potrubní minerální vlákno; povrchová úprava Al fólie; vnitřní průměr 42,0 mm; tl. izolace 40,0 mm; provozní teplota do 200 °C; tepelná vodivost (10°C) 0,0330 W/mK; tepelná vodivost (40°C) 0,037 W/mK; tepelná vodivost (50°C) 0,039 W/mK | m | 20 |  | 0 |  | 0 |  | 0 | 21 | 0 | 0.00072 | 0.01 | 0 | 0 | SPCM | RTS 22/ I | RTS 21/ II | 0 | 0 |  | Specifikace |  |  |  | POL3_
82 | 631433406R | pouzdro potrubní minerální vlákno; povrchová úprava Al fólie; vnitřní průměr 54,0 mm; tl. izolace 50,0 mm; provozní teplota do 200 °C; tepelná vodivost (10°C) 0,0330 W/mK; tepelná vodivost (40°C) 0,037 W/mK; tepelná vodivost (50°C) 0,039 W/mK | m | 10 |  | 0 |  | 0 |  | 0 | 21 | 0 | 0.00115 | 0.01 | 0 | 0 | SPCM | RTS 22/ I | RTS 21/ II | 0 | 0 |  | Specifikace |  |  |  | POL3_
Díl: | 724 | Strojní vybavení |  |  |  | 0 |  | 0 |  | 0 |  | 0 |  | 0.01 |  | 0 |  |  |  |  | 0.56 | [5 empty] | DIL
83 | 732339102R00 | Nádoby expanzní tlakové Montáž nádob expanzních tlakových o obsahu 25 l | soubor | 1 |  | 0 |  | 0 |  | 0 | 21 | 0 | 0.00053 | 0 | 0 | 0 | 800-731 | RTS 22/ I | RTS 21/ II | 0.25 | 0.25 |  | Práce |  |  |  | POL1_
84 | 732429111R00 | Čerpadla teplovodní Montáž čerpadel teplovodních oběhových spirálních DN 25 | soubor | 1 |  | 0 |  | 0 |  | 0 | 21 | 0 | 0 | 0 | 0 | 0 | 800-731 | RTS 22/ I | RTS 21/ II | 0.281 | 0.28 |  | Práce |  |  |  | POL1_
85 | 998724101R00 | Přesun hmot pro strojní vybavení v objektech výšky do 6 m | t | 0.01473 |  | 0 |  | 0 |  | 0 | 21 | 0 | 0 | 0 | 0 | 0 | 800-721 | RTS 22/ I | RTS 21/ II | 2.364 | 0.03 |  | Práce |  |  |  | POL1_
|  | vodorovně do 50 m | [24 empty] | SPI
86 | 42610981.AR | čerpadlo oběhové horizontální, mokroběžné; závitové připojení, konstantní otáčky; použití v energetice, pro domovní soustavy rozvodu teplé vody, v průmyslu; druh čerpané kapaliny užitková, topná voda; průtok Q do 0,11 l/s; sací DN 15 mm; výtlač. DN 15 mm; H max 1,25 m; teplota čerpané kapaliny 20 až 70 °C; stav.délka l = 84 mm; napájecí napětí 230 V; mazání ložisek čerpanou kapalinou | kus | 1 |  | 0 |  | 0 |  | 0 | 21 | 0 | 0.0105 | 0.01 | 0 | 0 | SPCM | RTS 14/ I | Indiv | 0 | 0 |  | Specifikace |  |  |  | POL3_
87 | 48466604R | nádrž tlaková vertikální s pryžovým vakem, neprůtočná, bez uzavírací a vypouštěcí armatury; pro soustavy TUV; objem 25 l; d nádrže 280 mm; uložení: stojatý; přetlak plynu 4,0 bar; prac. tlak do 10 bar; prac. látka plyn; prac. teplota do 70 °C; připojení G 3/4"; barva modrá | kus | 1 |  | 0 |  | 0 |  | 0 | 21 | 0 | 0.0037 | 0 | 0 | 0 | SPCM | RTS 22/ I | RTS 21/ II | 0 | 0 |  | Specifikace |  |  |  | POL3_
88 | 900013969X | Nádoba příslušenství - průtoč.armatura 3/4" | KS | 1 |  | 0 |  | 0 |  | 0 | 21 | 0 | 0 | 0 | 0 | 0 |  | Vlastní | PT | 0 | 0 |  | Specifikace |  |  |  | POL3_
Díl: | 725 | Zařizovací předměty |  |  |  | 0 |  | 0 |  | 0 |  | 0 |  | 0.43 |  | 0 |  |  |  |  | 51.93 | [5 empty] | DIL
89 | 725119306R00 | Klozetové mísy montáž závěsné | soubor | 10 |  | 0 |  | 0 |  | 0 | 21 | 0 | 0.00089 | 0.01 | 0 | 0 | 800-721 | RTS 22/ I | RTS 21/ II | 1.12 | 11.2 |  | Práce |  |  |  | POL1_
90 | 725129201R00 | Montáž pisoárového záchodku bez nádrže | soubor | 2 |  | 0 |  | 0 |  | 0 | 21 | 0 | 0.00392 | 0.01 | 0 | 0 | 800-721 | RTS 22/ I | RTS 21/ II | 0.755 | 1.51 |  | Práce |  |  |  | POL1_
91 | 725219401R00 | Umyvadlo montáž na šrouby do zdiva | soubor | 12 |  | 0 |  | 0 |  | 0 | 21 | 0 | 0.00141 | 0.02 | 0 | 0 | 800-721 | RTS 22/ I | RTS 21/ II | 1.575 | 18.9 |  | Práce |  |  |  | POL1_
|  | Včetně dodání zápachové uzávěrky. | [24 empty] | POP
92 | 725319101R00 | Montáž dřezu jednoduchého | soubor | 3 |  | 0 |  | 0 |  | 0 | 21 | 0 | 0.00072 | 0 | 0 | 0 | 800-721 | RTS 22/ I | RTS 21/ II | 0.506 | 1.52 |  | Práce |  |  |  | POL1_
|  | Pouze dopojení, dodávka kuchyně : 3 |  | 3 | [22 empty] | VV | 0
93 | 725329101R00 | Montáž dřezu dvojitého | soubor | 3 |  | 0 |  | 0 |  | 0 | 21 | 0 | 0.00109 | 0 | 0 | 0 | 800-721 | RTS 22/ I | RTS 21/ II | 0.878 | 2.63 |  | Práce |  |  |  | POL1_
|  | Pouze dopojení, dodávka kuchyně : 3 |  | 3 | [22 empty] | VV | 0
94 | 725814103R00 | Ventil rohový, mosazný, bez matky, DN 15 x DN 10, včetně dodávky materiálu | soubor | 40 |  | 0 |  | 0 |  | 0 | 21 | 0 | 0.00024 | 0.01 | 0 | 0 | 800-721 | RTS 22/ I | RTS 21/ II | 0.124 | 4.96 |  | Práce |  |  |  | POL1_
95 | 725829301R00 | Montáž baterií umyvadlových a dřezových umyvadlové a dřezové stojánkové | kus | 20 |  | 0 |  | 0 |  | 0 | 21 | 0 | 4e-05 | 0 | 0 | 0 | 800-721 | RTS 22/ I | RTS 21/ II | 0.445 | 8.9 |  | Práce |  |  |  | POL1_
96 | 725849200R00 | Montáž baterie sprchové nastavitelná výška | kus | 2 |  | 0 |  | 0 |  | 0 | 21 | 0 | 0.00013 | 0 | 0 | 0 | 800-721 | RTS 22/ I | RTS 21/ II | 0.655 | 1.31 |  | Práce |  |  |  | POL1_
97 | 725849302R00 | Montáž baterie sprchové držáku sprchy | kus | 2 |  | 0 |  | 0 |  | 0 | 21 | 0 | 2e-05 | 0 | 0 | 0 | 800-721 | RTS 22/ I | RTS 21/ II | 0.168 | 0.34 |  | Práce |  |  |  | POL1_
98 | 998725101R00 | Přesun hmot pro zařizovací předměty v objektech výšky do 6 m | t | 0.43739 |  | 0 |  | 0 |  | 0 | 21 | 0 | 0 | 0 | 0 | 0 | 800-721 | RTS 22/ I | RTS 21/ II | 1.517 | 0.66 |  | Práce |  |  |  | POL1_
|  | vodorovně do 50 m | [24 empty] | SPI
99 | 55145000BT | Stojánková baterie s ventilem, povrchová úprava chrom, Design dle referenčního obrázku. | kus | 10 |  | 0 |  | 0 |  | 0 | 21 | 0 | 0.001 | 0.01 | 0 | 0 |  | Vlastní | Indiv | 0 | 0 |  | Specifikace |  |  |  | POL3_
100 | 55145001BT | Páková umyvadlová baterie s výpustí. Design dle referenčního obrázku. | kus | 2 |  | 0 |  | 0 |  | 0 | 21 | 0 | 0.001 | 0 | 0 | 0 |  | Vlastní | Indiv | 0 | 0 |  | Specifikace |  |  |  | POL3_
101 | 55145009SP | Nástěnná sprchová baterie s napojením na ruční sprchu, rozteč 150mm, chrom, Včetně sprchové sady: sprchová hlava s jednou funkcí chrom, sprchová hadice a sprchová tyč chrom. | kus | 2 |  | 0 |  | 0 |  | 0 | 21 | 0 | 0.0013 | 0 | 0 | 0 |  | Vlastní | Indiv | 0 | 0 |  | Specifikace |  |  |  | POL3_
102 | 5514535SE | Sprchový systém je vybaven pákovou baterií, ruční i hlavovou sprchou, Součástí systému je přepínač a výškově stavitelný držák sprchy. Design dle referenčního obrázku. | kus | 2 |  | 0 |  | 0 |  | 0 | 21 | 0 | 0 | 0 | 0 | 0 |  | Vlastní | Indiv | 0 | 0 |  | Specifikace |  |  |  | POL3_
103 | 6421436UM | Dětské keramické bílé umyvadlo, s otvorem pro baterii, rozměr 400 x 350 mm, Instalace zavěšením na stěnu. Design dle referenčního obrázku. Výška umístění horní hrany +0,5m | kus | 10 |  | 0 |  | 0 |  | 0 | 21 | 0 | 0.0155 | 0.16 | 0 | 0 |  | Vlastní | Indiv | 0 | 0 |  | Specifikace |  |  |  | POL3_
104 | 6421437UM | Keramické bílé umyvadlo, s otvorem pro baterii, rozměr 550 x 460 mm, Instalace zavěšením na stěnu. Design dle referenčního obrázku. | kus | 2 |  | 0 |  | 0 |  | 0 | 21 | 0 | 0.0155 | 0.03 | 0 | 0 |  | Vlastní | Indiv | 0 | 0 |  | Specifikace |  |  |  | POL3_
105 | 6424006KL | Dětský keramický závěsný klozet s hlubokým splachováním, bílý, rozměr 360 x 535 x 305 mm, vč.sedátka | kus | 8 |  | 0 |  | 0 |  | 0 | 21 | 0 | 0.0155 | 0.12 | 0 | 0 |  | Vlastní | Indiv | 0 | 0 |  | Specifikace |  |  |  | POL3_
106 | 6424007KL | Závěsný klozet se skrytým upevněním, ze slinutého keramického střepu. Hluboké splachování., Glazováno pod kruhem. Pro podomítkovou nádržku. Design dle refernčního obrázku, vč.sedátka | kus | 2 |  | 0 |  | 0 |  | 0 | 21 | 0 | 0.0155 | 0.03 | 0 | 0 |  | Vlastní | Indiv | 0 | 0 |  | Specifikace |  |  |  | POL3_
107 | 64251335R | pisoár diturvit; bílý; povrch - standardní; přívod zezadu; odpad dozadu; splachování vrchní; ovládání splachování automatické; sensorový; včetně sensoru; včetně sifonu; napájení integrovaný napájecí zdroj | kus | 2 |  | 0 |  | 0 |  | 0 | 21 | 0 | 0.016 | 0.03 | 0 | 0 | SPCM | RTS 22/ I | Indiv | 0 | 0 |  | Specifikace |  |  |  | POL3_
Díl: | 726 | Předstěnové systémy |  |  |  | 0 |  | 0 |  | 0 |  | 0 |  | 0.07 |  | 0 |  |  |  |  | 17.82 | [5 empty] | DIL
108 | 726211123R00 | Klozet montážní prvek pro zavěšené WC s nádržkou, pro instalaci s mokrými procesy do masivních zděných konstrukcí nebo pro předstěnovou instalaci s předezděním, bez soupravy na tlumení hluku, bez ovladacího tlačitka, ovládání zepředu, stavební výška 108 cm, včetně dodávky materiálu | soubor | 10 |  | 0 |  | 0 |  | 0 | 21 | 0 | 0.00701 | 0.07 | 0 | 0 | 800-721 | RTS 22/ I | RTS 21/ II | 1.77 | 17.7 |  | Práce |  |  |  | POL1_
|  | Včetně dodávky a připevnění montážního prvku vč. napojení na kanalizační popř. vodovodní potrubí. | [24 empty] | POP
109 | 998726121R00 | Přesun hmot pro předstěnové systémy v objektech výšky do 6 m | t | 0.074 |  | 0 |  | 0 |  | 0 | 21 | 0 | 0 | 0 | 0 | 0 | 800-721 | RTS 22/ I | RTS 21/ II | 1.667 | 0.12 |  | Práce |  |  |  | POL1_
|  | vodorovně do 50 m | [24 empty] | SPI
110 | 551070101R | tlačítko ovládací plastové; ovládací síla do 20,0 N; dvoučinné mechanické splachování 3 l/6 l; 247x165x17,5 mm; barva bílá | kus | 10 |  | 0 |  | 0 |  | 0 | 21 | 0 | 0.00039 | 0 | 0 | 0 | SPCM | RTS 22/ I | RTS 21/ II | 0 | 0 |  | Specifikace |  |  |  | POL3_
Díl: | 767 | Konstrukce zámečnické |  |  |  | 0 |  | 0 |  | 0 |  | 0 |  | 0.05 |  | 0 |  |  |  |  | 23.55 | [5 empty] | DIL
111 | 767995101R00 | Výroba a montáž atypických kovovových doplňků staveb hmotnosti do 5 kg | kg | 50 |  | 0 |  | 0 |  | 0 | 21 | 0 | 6e-05 | 0 | 0 | 0 | 800-767 | RTS 22/ I | RTS 21/ II | 0.426 | 21.3 |  | Práce |  |  |  | POL1_
|  | 0,25KG/M : (180+20)*0,25 |  | 50 | [22 empty] | VV | 0
112 | 998767101R00 | Přesun hmot pro kovové stavební doplňk. konstrukce v objektech výšky do 6 m | t | 0.053 |  | 0 |  | 0 |  | 0 | 21 | 0 | 0 | 0 | 0 | 0 | 800-767 | RTS 22/ I | RTS 21/ II | 3.327 | 0.18 |  | Práce |  |  |  | POL1_
|  | 50 m vodorovně | [24 empty] | SPI
113 | 76788500ZLAB | Žlab podpůrný pro potrubí | m | 180 |  | 0 |  | 0 |  | 0 | 21 | 0 | 0 | 0 | 0 | 0 |  | Vlastní | RTS 21/ II | 0.0115 | 2.07 |  | Práce |  |  |  | POL1_
114 | 55399994R | výrobek kovový zámečnický, atypický | kg | 50 |  | 0 |  | 0 |  | 0 | 21 | 0 | 0.001 | 0.05 | 0 | 0 | SPCM | RTS 22/ I | RTS 21/ II | 0 | 0 |  | Specifikace |  |  |  | POL3_
[25 empty] | 15 | 21 | DPH
| Celkem |  |  |  |  | 0 | [18 empty] | 0 | 0 | SUM
END
Note on S6: Jedná se o informaci, zda se jedná o položku, která je do rozpočtu zadána z cenové soustavy RTS, nebo vlastní.
Note on T6: Jedná se o název CÚ, která je zadána u položky rozpočtu

## SO 02 10 Pol
Položkový soupis prací a dodávek | [26 empty] | #TypZaznamu#
S: | 147_2021 | MŠ HUSOVA ŠLAPANICE | [24 empty] | STA
O: | SO 02 | Mateřská škola | [21 empty] | STA |  |  | OBJ
R: | 10 | Zdravotně technické instalace - venkovní rozvody | [24 empty] | ROZ
P.č. | Číslo položky | Název položky | MJ | Množství | Cena / MJ | Celkem | Dodávka | Dodávka celk. | Montáž | Montáž celk. | DPH | Cena s DPH | Hmotnost / MJ | Hmotnost celk.(t) | Dem. hmotnost / MJ | Dem. hmotnost celk.(t) | Ceník | Cen. soustava / platnost | Cenová úroveň | Nhod / MJ | Nhod celk. | Dodavatel | Typ položky
Díl: | 1 | Zemní práce |  |  |  | 0 |  | 0 |  | 0 |  | 0 |  | 94.14 |  | 0 |  |  |  |  | 496.91 | [5 empty] | DIL
1 | 130001101R00 | Příplatek k cenám za ztížené vykopávky v horninách jakékoliv třídy | m3 | 8.424 |  | 0 |  | 0 |  | 0 | 21 | 0 | 0 | 0 | 0 | 0 | 800-1 | RTS 22/ I | RTS 21/ II | 1.763 | 14.85 |  | Práce |  |  |  | POL1_
|  | Příplatek k cenám hloubených vykopávek za ztížení vykopávky v blízkosti podzemního vedení nebo výbušnin pro jakoukoliv třídu horniny. | [24 empty] | SPI |  | Příplatek k cenám hloubených vykopávek za ztížení vykopávky v blízkosti podzemního vedení nebo výbušnin pro jakoukoliv třídu horniny.
|  | předpoklad 5% : | [24 empty] | VV | 0
|  | Odkaz na mn. položky pořadí 4 : 168,48000*0,05 |  | 8.424 | [22 empty] | VV | 5
2 | 131201111R00 | Hloubení nezapažených jam a zářezů do 100 m3, v hornině 3, hloubení strojně | m3 | 88.32 |  | 0 |  | 0 |  | 0 | 21 | 0 | 0 | 0 | 0 | 0 | 800-1 | RTS 22/ I | RTS 21/ II | 0.12 | 10.6 |  | Práce |  |  |  | POL1_
|  | kromě zářezů se šikmými stěnami pro podzemní vedení, s urovnáním dna do předepsaného profilu a spádu, s případným nutným přemístěním ve výkopišti a dále buď s přemístěním výkopku na přilehlém terénu na vzdálenost do 3 m od okraje jámy nebo s naložením na dopravní prostředek, | [24 empty] | SPI |  | kromě zářezů se šikmými stěnami pro podzemní vedení, s urovnáním dna do předepsaného profilu a spádu, s případným nutným přemístěním ve výkopišti a dále buď s přemístěním výkopku na přilehlém terénu na vzdálenost do 3 m od okraje jámy nebo s naložením na dopravní prostředek,
|  | Vsak : 4,6*6,4*3,0 |  | 88.32 | [22 empty] | VV | 0
3 | 131201119R00 | Hloubení nezapažených jam a zářezů příplatek za lepivost, v hornině 3, | m3 | 44.16 |  | 0 |  | 0 |  | 0 | 21 | 0 | 0 | 0 | 0 | 0 | 800-1 | RTS 22/ I | RTS 21/ II | 0.0431 | 1.9 |  | Práce |  |  |  | POL1_
|  | kromě zářezů se šikmými stěnami pro podzemní vedení, s urovnáním dna do předepsaného profilu a spádu, s případným nutným přemístěním ve výkopišti a dále buď s přemístěním výkopku na přilehlém terénu na vzdálenost do 3 m od okraje jámy nebo s naložením na dopravní prostředek, | [24 empty] | SPI |  | kromě zářezů se šikmými stěnami pro podzemní vedení, s urovnáním dna do předepsaného profilu a spádu, s případným nutným přemístěním ve výkopišti a dále buď s přemístěním výkopku na přilehlém terénu na vzdálenost do 3 m od okraje jámy nebo s naložením na dopravní prostředek,
|  | 50% : | [24 empty] | VV | 0
|  | Odkaz na mn. položky pořadí 2 : 88,32000*0,5 |  | 44.16 | [22 empty] | VV | 5
4 | 132201212R00 | Hloubení rýh šířky přes 60 do 200 cm do 1000 m3, v hornině 3, hloubení strojně | m3 | 168.48 |  | 0 |  | 0 |  | 0 | 21 | 0 | 0 | 0 | 0 | 0 | 800-1 | RTS 22/ I | RTS 21/ II | 0.16 | 26.96 |  | Práce |  |  |  | POL1_
|  | zapažených i nezapažených, s urovnáním dna do předepsaného profilu a spádu, s případně nutným přehozením výkopku na vzdálenost do 3 m ve výkopišti, s přehozením výkopku na přilehlém terénu na vzdálenost do 5 m od podélné osy rýhy nebo s naložením výkopku na dopravní prostředek. | [24 empty] | SPI |  | zapažených i nezapažených, s urovnáním dna do předepsaného profilu a spádu, s případně nutným přehozením výkopku na vzdálenost do 3 m ve výkopišti, s přehozením výkopku na přilehlém terénu na vzdálenost do 5 m od podélné osy rýhy nebo s naložením výkopku na dopravní prostředek.
|  | Kanalizace : 1,0*50,0*1,2 |  | 60 | [22 empty] | VV | 0
|  | 1,2*52,0*1,4 |  | 87.36 | [22 empty] | VV | 0
|  | Vodovod : 1,2*11,0*1,6 |  | 21.12 | [22 empty] | VV | 0
5 | 132201219R00 | Hloubení rýh šířky přes 60 do 200 cm příplatek za lepivost, v hornině 3, | m3 | 84.24 |  | 0 |  | 0 |  | 0 | 21 | 0 | 0 | 0 | 0 | 0 | 800-1 | RTS 22/ I | RTS 21/ II | 0.084 | 7.08 |  | Práce |  |  |  | POL1_
|  | zapažených i nezapažených, s urovnáním dna do předepsaného profilu a spádu, s případně nutným přehozením výkopku na vzdálenost do 3 m ve výkopišti, s přehozením výkopku na přilehlém terénu na vzdálenost do 5 m od podélné osy rýhy nebo s naložením výkopku na dopravní prostředek. | [24 empty] | SPI |  | zapažených i nezapažených, s urovnáním dna do předepsaného profilu a spádu, s případně nutným přehozením výkopku na vzdálenost do 3 m ve výkopišti, s přehozením výkopku na přilehlém terénu na vzdálenost do 5 m od podélné osy rýhy nebo s naložením výkopku na dopravní prostředek.
|  | 50% : | [24 empty] | VV | 0
|  | Odkaz na mn. položky pořadí 4 : 168,48000*0,5 |  | 84.24 | [22 empty] | VV | 5
6 | 151101101R00 | Zřízení pažení a rozepření stěn rýh příložné pro jakoukoliv mezerovitost, hloubky do 2 m | m2 | 300.8 |  | 0 |  | 0 |  | 0 | 21 | 0 | 0.00099 | 0.3 | 0 | 0 | 800-1 | RTS 22/ I | RTS 21/ II | 0.236 | 70.99 |  | Práce |  |  |  | POL1_
|  | pro podzemní vedení pro všechny šířky rýhy, | [24 empty] | SPI
|  | Kanalizace : 2*50,0*1,2 |  | 120 | [22 empty] | VV | 0
|  | 2*52,0*1,4 |  | 145.6 | [22 empty] | VV | 0
|  | Vodovod : 2*11,0*1,6 |  | 35.2 | [22 empty] | VV | 0
7 | 151101111R00 | Odstranění pažení a rozepření rýh příložné , hloubky do 2 m | m2 | 300.8 |  | 0 |  | 0 |  | 0 | 21 | 0 | 0 | 0 | 0 | 0 | 800-1 | RTS 22/ I | RTS 21/ II | 0.07 | 21.06 |  | Práce |  |  |  | POL1_
|  | pro podzemní vedení s uložením materiálu na vzdálenost do 3 m od kraje výkopu, | [24 empty] | SPI
8 | 151101311R00 | Odstranění rozepření stěn výkopů při roubení příložném, hloubky do 4 m | m3 | 168.48 |  | 0 |  | 0 |  | 0 | 21 | 0 | 0 | 0 | 0 | 0 | 800-1 | RTS 22/ I | RTS 21/ II | 0.038 | 6.4 |  | Práce |  |  |  | POL1_
|  | s uložením materiálu na vzdálenost do 3 m od okraje výkopu, | [24 empty] | SPI
|  | Kanalizace : 1,0*50,0*1,2 |  | 60 | [22 empty] | VV | 0
|  | 1,2*52,0*1,4 |  | 87.36 | [22 empty] | VV | 0
|  | Vodovod : 1,2*11,0*1,6 |  | 21.12 | [22 empty] | VV | 0
9 | 161101101R00 | Svislé přemístění výkopku z horniny 1 až 4, při hloubce výkopu přes 1 do 2,5 m | m3 | 172.56 |  | 0 |  | 0 |  | 0 | 21 | 0 | 0 | 0 | 0 | 0 | 800-1 | RTS 22/ I | RTS 21/ II | 0.69 | 119.07 |  | Práce |  |  |  | POL1_
|  | bez naložení do dopravní nádoby, ale s vyprázdněním dopravní nádoby na hromadu nebo na dopravní prostředek, | [24 empty] | SPI |  | bez naložení do dopravní nádoby, ale s vyprázdněním dopravní nádoby na hromadu nebo na dopravní prostředek,
|  | 168,48*0,5+88,32 |  | 172.56 | [22 empty] | VV | 0
10 | 162701105R00 | Vodorovné přemístění výkopku z horniny 1 až 4, na vzdálenost přes 9 000 do 10 000 m | m3 | 99.4472 |  | 0 |  | 0 |  | 0 | 21 | 0 | 0 | 0 | 0 | 0 | 800-1 | RTS 22/ I | RTS 21/ II | 0.011 | 1.09 |  | Práce |  |  |  | POL1_
|  | po suchu, bez naložení výkopku, avšak se složením bez rozhrnutí, zpáteční cesta vozidla. | [24 empty] | SPI
|  | Vyhloubeno : 88,32+168,48 |  | 256.8 | [22 empty] | VV | 0
|  | Zásyp : -157,3528 |  | -157.3528 | [22 empty] | VV | 0
11 | 162701109R00 | Vodorovné přemístění výkopku příplatek k ceně za každých dalších i započatých 1 000 m přes 10 000 m z horniny 1 až 4 | m3 | 497.236 |  | 0 |  | 0 |  | 0 | 21 | 0 | 0 | 0 | 0 | 0 | 800-1 | RTS 22/ I | RTS 21/ II | 0 | 0 |  | Práce |  |  |  | POL1_
|  | po suchu, bez naložení výkopku, avšak se složením bez rozhrnutí, zpáteční cesta vozidla. | [24 empty] | SPI
|  | +5km : 99,4472*5 |  | 497.236 | [22 empty] | VV | 0
12 | 167101101R00 | Nakládání, skládání, překládání neulehlého výkopku nakládání výkopku do 100 m3, z horniny 1 až 4 | m3 | 99.4472 |  | 0 |  | 0 |  | 0 | 21 | 0 | 0 | 0 | 0 | 0 | 800-1 | RTS 22/ I | RTS 21/ II | 0.652 | 64.84 |  | Práce |  |  |  | POL1_
13 | 171201201R00 | Uložení sypaniny na dočasnou skládku tak, že na 1 m2 plochy připadá přes 2 m3 výkopku nebo ornice | m3 | 99.4472 |  | 0 |  | 0 |  | 0 | 21 | 0 | 0 | 0 | 0 | 0 | 800-1 | RTS 22/ I | RTS 21/ II | 0.009 | 0.9 |  | Práce |  |  |  | POL1_
14 | 174101101R00 | Zásyp sypaninou se zhutněním jam, šachet, rýh nebo kolem objektů v těchto vykopávkách | m3 | 157.3528 |  | 0 |  | 0 |  | 0 | 21 | 0 | 0 | 0 | 0 | 0 | 800-1 | RTS 22/ I | RTS 21/ II | 0.404 | 63.57 |  | Práce |  |  |  | POL1_
|  | z jakékoliv horniny s uložením výkopku po vrstvách, | [24 empty] | SPI
|  | včetně strojního přemístění materiálu pro zásyp ze vzdálenosti do 10 m od okraje zásypu | [24 empty] | POP
|  | Kanalizace : 1,0*50,0*(1,2-0,45-0,1) |  | 32.5 | [22 empty] | VV | 0
|  | 1,2*52,0*(1,4-0,45-0,1) |  | 53.04 | [22 empty] | VV | 0
|  | Vodovod : 1,2*11,0*(1,6-0,35-0,1) |  | 15.18 | [22 empty] | VV | 0
|  | Vsak : 4,6*6,4*3,0-3,6*5,4*1,63 |  | 56.6328 | [22 empty] | VV | 0
15 | 175101101RT2 | Obsyp potrubí bez prohození sypaniny, s dodáním štěrkopísku frakce 0 - 22 mm | m3 | 55.2 |  | 0 |  | 0 |  | 0 | 21 | 0 | 1.7 | 93.84 | 0 | 0 | 800-1 | RTS 22/ I | RTS 21/ II | 1.587 | 87.6 |  | Práce |  |  |  | POL1_
|  | sypaninou z vhodných hornin tř. 1 - 4 nebo materiálem připraveným podél výkopu ve vzdálenosti do 3 m od jeho kraje, pro jakoukoliv hloubku výkopu a jakoukoliv míru zhutnění, | [24 empty] | SPI |  | sypaninou z vhodných hornin tř. 1 - 4 nebo materiálem připraveným podél výkopu ve vzdálenosti do 3 m od jeho kraje, pro jakoukoliv hloubku výkopu a jakoukoliv míru zhutnění,
|  | Kanalizace : 1,0*50,0*0,45 |  | 22.5 | [22 empty] | VV | 0
|  | 1,2*52,0*0,45 |  | 28.08 | [22 empty] | VV | 0
|  | Vodovod : 1,2*11,0*0,35 |  | 4.62 | [22 empty] | VV | 0
16 | 199000002R00 | Poplatky za skládku horniny 1- 4, skupina 17 05 04 z Katalogu odpadů | m3 | 99.4472 |  | 0 |  | 0 |  | 0 | 21 | 0 | 0 | 0 | 0 | 0 | 800-1 | RTS 22/ I | RTS 21/ II | 0 | 0 |  | Práce |  |  |  | POL1_
Díl: | 4 | Vodorovné konstrukce |  |  |  | 0 |  | 0 |  | 0 |  | 0 |  | 23.75 |  | 0 |  |  |  |  | 21.29 | [5 empty] | DIL
17 | 451572111R00 | Lože pod potrubí, stoky a drobné objekty z kameniva drobného těženého 0÷4 mm | m3 | 12.56 |  | 0 |  | 0 |  | 0 | 21 | 0 | 1.8908 | 23.75 | 0 | 0 | 827-1 | RTS 22/ I | RTS 21/ II | 1.695 | 21.29 |  | Práce |  |  |  | POL1_
|  | v otevřeném výkopu, | [24 empty] | SPI
|  | Kanalizace : 1,0*50,0*0,1 |  | 5 | [22 empty] | VV | 0
|  | 1,2*52,0*0,1 |  | 6.24 | [22 empty] | VV | 0
|  | Vodovod : 1,2*11,0*0,1 |  | 1.32 | [22 empty] | VV | 0
Díl: | 8 | Trubní vedení |  |  |  | 0 |  | 0 |  | 0 |  | 0 |  | 0.26 |  | 0 |  |  |  |  | 11.91 | [5 empty] | DIL
18 | 871181121R00 | Montáž potrubí z plastických hmot z tlakových trubek polyetylenových, vnějšího průměru 50 mm | m | 13 |  | 0 |  | 0 |  | 0 | 21 | 0 | 0 | 0 | 0 | 0 | 827-1 | RTS 22/ I | Indiv | 0.038 | 0.49 |  | Práce |  |  |  | POL1_
|  | v otevřeném výkopu, | [24 empty] | SPI
19 | 871313121R00 | Montáž potrubí z trub z plastů těsněných gumovým kroužkem DN 150 mm | m | 125 |  | 0 |  | 0 |  | 0 | 21 | 0 | 0 | 0 | 0 | 0 | 827-1 | RTS 22/ I | Indiv | 0.066 | 8.25 |  | Práce |  |  |  | POL1_
|  | v otevřeném výkopu ve sklonu do 20 %, | [24 empty] | SPI
|  | 80+20+25 |  | 125 | [22 empty] | VV | 0
20 | 877313123R00 | Montáž tvarovek na potrubí z trub z plastů těsněných gumovým kroužkem jednoosých DN 150 mm | kus | 18 |  | 0 |  | 0 |  | 0 | 21 | 0 | 1e-05 | 0 | 0 | 0 | 827-1 | RTS 22/ I | RTS 21/ II | 0.176 | 3.17 |  | Práce |  |  |  | POL1_
|  | v otevřeném výkopu, | [24 empty] | SPI
21 | 28611141.AR | trubka plastová kanalizační PVC; hladká, s hrdlem; Sn 4 kN/m2; D = 110,0 mm; s = 3,20 mm; l = 1000,0 mm | kus | 6.18 |  | 0 |  | 0 |  | 0 | 21 | 0 | 0.0015 | 0.01 | 0 | 0 | SPCM | RTS 22/ I | RTS 21/ II | 0 | 0 |  | Specifikace |  |  |  | POL3_
|  | +3% : 6*1,03 |  | 6.18 | [22 empty] | VV | 0
22 | 28611143.AR | trubka plastová kanalizační PVC; hladká, s hrdlem; Sn 4 kN/m2; D = 110,0 mm; s = 3,20 mm; l = 3000,0 mm | kus | 8.24 |  | 0 |  | 0 |  | 0 | 21 | 0 | 0.0045 | 0.04 | 0 | 0 | SPCM | RTS 22/ I | RTS 21/ II | 0 | 0 |  | Specifikace |  |  |  | POL3_
|  | +3% : 8*1,03 |  | 8.24 | [22 empty] | VV | 0
23 | 28611144.AR | trubka plastová kanalizační PVC; hladká, s hrdlem; Sn 4 kN/m2; D = 110,0 mm; s = 3,20 mm; l = 5000,0 mm | kus | 10.3 |  | 0 |  | 0 |  | 0 | 21 | 0 | 0.0075 | 0.08 | 0 | 0 | SPCM | RTS 22/ I | RTS 21/ II | 0 | 0 |  | Specifikace |  |  |  | POL3_
|  | +3% : 10*1,03 |  | 10.3 | [22 empty] | VV | 0
24 | 28611146.AR | trubka plastová kanalizační PVC; hladká, s hrdlem; Sn 4 kN/m2; D = 125,0 mm; s = 3,20 mm; l = 1000,0 mm | kus | 2.06 |  | 0 |  | 0 |  | 0 | 21 | 0 | 0.0017 | 0 | 0 | 0 | SPCM | RTS 22/ I | RTS 21/ II | 0 | 0 |  | Specifikace |  |  |  | POL3_
|  | +3% : 2*1,03 |  | 2.06 | [22 empty] | VV | 0
25 | 28611148.AR | trubka plastová kanalizační PVC; hladká, s hrdlem; Sn 4 kN/m2; D = 125,0 mm; s = 3,20 mm; l = 3000,0 mm | kus | 1.03 |  | 0 |  | 0 |  | 0 | 21 | 0 | 0.0051 | 0.01 | 0 | 0 | SPCM | RTS 22/ I | RTS 21/ II | 0 | 0 |  | Specifikace |  |  |  | POL3_
|  | +3% : 1*1,03 |  | 1.03 | [22 empty] | VV | 0
26 | 28611149.AR | trubka plastová kanalizační PVC; hladká, s hrdlem; Sn 4 kN/m2; D = 125,0 mm; s = 3,20 mm; l = 5000,0 mm | kus | 3.09 |  | 0 |  | 0 |  | 0 | 21 | 0 | 0.0085 | 0.03 | 0 | 0 | SPCM | RTS 22/ I | RTS 21/ II | 0 | 0 |  | Specifikace |  |  |  | POL3_
|  | +3% : 3*1,03 |  | 3.09 | [22 empty] | VV | 0
27 | 28611260.AR | trubka plastová kanalizační PVC; hladká, s hrdlem; Sn 8 kN/m2; D = 160,0 mm; s = 4,70 mm; l = 1000,0 mm | kus | 1.03 |  | 0 |  | 0 |  | 0 | 21 | 0 | 0.00321 | 0 | 0 | 0 | SPCM | RTS 22/ I | RTS 21/ II | 0 | 0 |  | Specifikace |  |  |  | POL3_
|  | +3% : 1*1,03 |  | 1.03 | [22 empty] | VV | 0
28 | 28611261.AR | trubka plastová kanalizační PVC; hladká, s hrdlem; Sn 8 kN/m2; D = 160,0 mm; s = 4,70 mm; l = 3000,0 mm | kus | 3.09 |  | 0 |  | 0 |  | 0 | 21 | 0 | 0.00963 | 0.03 | 0 | 0 | SPCM | RTS 22/ I | RTS 21/ II | 0 | 0 |  | Specifikace |  |  |  | POL3_
|  | +3% : 3*1,03 |  | 3.09 | [22 empty] | VV | 0
29 | 28611262.AR | trubka plastová kanalizační PVC; hladká, s hrdlem; Sn 8 kN/m2; D = 160,0 mm; s = 4,70 mm; l = 5000,0 mm | kus | 3.09 |  | 0 |  | 0 |  | 0 | 21 | 0 | 0.01605 | 0.05 | 0 | 0 | SPCM | RTS 22/ I | RTS 21/ II | 0 | 0 |  | Specifikace |  |  |  | POL3_
|  | +3% : 3*1,03 |  | 3.09 | [22 empty] | VV | 0
30 | 28613744R | trubka plastová vodovodní hladká; HDPE (PE 80); SDR 11,0; PN 10; D = 50,0 mm; s = 4,60 mm; l = 100 000,0 mm | m | 13.195 |  | 0 |  | 0 |  | 0 | 21 | 0 | 0.00067 | 0.01 | 0 | 0 | SPCM | RTS 22/ I | RTS 21/ II | 0 | 0 |  | Specifikace |  |  |  | POL3_
|  | +1,5% : 13*1,015 |  | 13.195 | [22 empty] | VV | 0
31 | 28651652.AR | koleno PVC; 45,0 °; D = 110,0 mm; s 1 hrdlem | kus | 10 |  | 0 |  | 0 |  | 0 | 21 | 0 | 0.00029 | 0 | 0 | 0 | SPCM | RTS 22/ I | RTS 21/ II | 0 | 0 |  | Specifikace |  |  |  | POL3_
32 | 28651657.AR | koleno PVC; 45,0 °; D = 125,0 mm; s 1 hrdlem | kus | 4 |  | 0 |  | 0 |  | 0 | 21 | 0 | 0.00038 | 0 | 0 | 0 | SPCM | RTS 22/ I | RTS 21/ II | 0 | 0 |  | Specifikace |  |  |  | POL3_
33 | 28651662.AR | koleno PVC; 45,0 °; D = 160,0 mm; s 1 hrdlem | kus | 4 |  | 0 |  | 0 |  | 0 | 21 | 0 | 0.00066 | 0 | 0 | 0 | SPCM | RTS 22/ I | RTS 21/ II | 0 | 0 |  | Specifikace |  |  |  | POL3_
Díl: | 8.1 | Vsakovací zařízení |  |  |  | 0 |  | 0 |  | 0 |  | 0 |  | 0.09 |  | 0 |  |  |  |  | 630.87 | [5 empty] | DIL
34 | 213151121R00 | Montáž vsakovacích nádrží položení geotextílie | m2 | 78 |  | 0 |  | 0 |  | 0 | 21 | 0 | 4e-05 | 0 | 0 | 0 | 827-1 | RTS 22/ I | RTS 21/ II | 0.06 | 4.68 |  | Práce |  |  |  | POL1_
|  | 6*13,0 |  | 78 | [22 empty] | VV | 0
35 | 877363123R00 | Montáž tvarovek na potrubí z trub z plastů těsněných gumovým kroužkem jednoosých DN 250 mm | kus | 1 |  | 0 |  | 0 |  | 0 | 21 | 0 | 3e-05 | 0 | 0 | 0 | 827-1 | RTS 22/ I | RTS 21/ II | 0.24 | 0.24 |  | Práce |  |  |  | POL1_
|  | v otevřeném výkopu, | [24 empty] | SPI
36 | 877373123R00 | Montáž tvarovek na potrubí z trub z plastů těsněných gumovým kroužkem jednoosých DN 300 mm | kus | 2 |  | 0 |  | 0 |  | 0 | 21 | 0 | 3e-05 | 0 | 0 | 0 | 827-1 | RTS 22/ I | RTS 21/ II | 0.269 | 0.54 |  | Práce |  |  |  | POL1_
|  | v otevřeném výkopu, | [24 empty] | SPI
37 | 894432112R00 | Osazení plastových šachet revizních průměr 425 mm | kus | 1 |  | 0 |  | 0 |  | 0 | 21 | 0 | 0 | 0 | 0 | 0 | 827-1 | RTS 22/ I | RTS 21/ II | 561.6 | 561.6 |  | Práce |  |  |  | POL1_
38 | LF200050 | Akumulační box | ks | 54 |  | 0 |  | 0 |  | 0 | 21 | 0 | 0 | 0 | 0 | 0 |  | Vlastní | Indiv | 0 | 0 |  | Práce |  |  |  | POL1_
39 | LF200602 | Dno otevřené | ks | 27 |  | 0 |  | 0 |  | 0 | 21 | 0 | 0 | 0 | 0 | 0 |  | Vlastní | Indiv | 0 | 0 |  | Práce |  |  |  | POL1_
40 | LF200640 | Šachtový adaptér 315 | ks | 1 |  | 0 |  | 0 |  | 0 | 21 | 0 | 0 | 0 | 0 | 0 |  | Vlastní | Indiv | 0 | 0 |  | Práce |  |  |  | POL1_
41 | LF200740 | Šachtový adaptér 425 | ks | 1 |  | 0 |  | 0 |  | 0 | 21 | 0 | 0 | 0 | 0 | 0 |  | Vlastní | Indiv | 0 | 0 |  | Práce |  |  |  | POL1_
42 | LF200750 | Boční deska 1,2m | ks | 32 |  | 0 |  | 0 |  | 0 | 21 | 0 | 0 | 0 | 0 | 0 |  | Vlastní | Indiv | 0 | 0 |  | Práce |  |  |  | POL1_
43 | LF200755 | Vstupní deska | ks | 1 |  | 0 |  | 0 |  | 0 | 21 | 0 | 0 | 0 | 0 | 0 |  | Vlastní | Indiv | 0 | 0 |  | Práce |  |  |  | POL1_
44 | 894431311RA0 | Šachty plastové plastové šachty z dílců D 425 mm, dno přímé s výkyvnými hrdly, D 110 mm, délka šachtové roury 1,50 m, poklop litina 12,5 t | kus | 1 |  | 0 |  | 0 |  | 0 | 21 | 0 | 0.05853 | 0.06 | 0 | 0 | AP-HSV | RTS 22/ I | RTS 21/ II | 5.4926 | 5.49 |  | Agregovaná položka |  |  |  | POL2_
|  | Plastové dno, šachta z korugované trouby, těsnění, šachtová roura teleskopická, rám do teleskopické trouby, poklop litinový. | [24 empty] | POP |  | Plastové dno, šachta z korugované trouby, těsnění, šachtová roura teleskopická, rám do teleskopické trouby, poklop litinový.
45 | 2131500MVSAK | Montáž vsakovacího zařízení | soubor | 1 |  | 0 |  | 0 |  | 0 | 21 | 0 | 0 | 0 | 0 | 0 |  | Vlastní | Indiv | 58.32 | 58.32 |  | Agregovaná položka |  |  |  | POL2_
46 | 28651694.AR | redukce excentrická; PVC; d = 250,0 mm; d2 = 200 mm; l = 269 mm; hladká, hrdlová | kus | 1 |  | 0 |  | 0 |  | 0 | 21 | 0 | 0.00165 | 0 | 0 | 0 | SPCM | RTS 22/ I | RTS 21/ II | 0 | 0 |  | Specifikace |  |  |  | POL3_
47 | 28651695.AR | redukce excentrická; PVC; d = 315,0 mm; d2 = 250 mm; l = 311 mm; hladká, hrdlová | kus | 1 |  | 0 |  | 0 |  | 0 | 21 | 0 | 0.00305 | 0 | 0 | 0 | SPCM | RTS 22/ I | RTS 21/ II | 0 | 0 |  | Specifikace |  |  |  | POL3_
48 | 28651815.AR | spojka přesuvná (přesuvka) PVC; DN 300,0 mm; l = 330 mm; hladká, hrdlovaná | kus | 1 |  | 0 |  | 0 |  | 0 | 21 | 0 | 0.0042 | 0 | 0 | 0 | SPCM | RTS 22/ I | RTS 21/ II | 0 | 0 |  | Specifikace |  |  |  | POL3_
49 | 67390503R | geotextilie PP; funkce drenážní, separační, ochranná, filtrační; plošná hmotnost 300 g/m2; tl. při 20 kPa 2,80 mm; tl. při 2 kPa 4,20 mm | m2 | 85.8 |  | 0 |  | 0 |  | 0 | 21 | 0 | 0.0003 | 0.03 | 0 | 0 | SPCM | RTS 22/ I | RTS 21/ II | 0 | 0 |  | Specifikace |  |  |  | POL3_
|  | +10% : 78,0*1,1 |  | 85.8 | [22 empty] | VV | 0
Díl: | 801 | Vodovodní přípojka |  |  |  | 0 |  | 0 |  | 0 |  | 0 |  | 0 |  | 0 |  |  |  |  | 1.73 | [5 empty] | DIL
50 | 879172199R00 | Příplatky za montáž vodovodních přípojek , DN 32-80 mm | kus | 1 |  | 0 |  | 0 |  | 0 | 21 | 0 | 8e-05 | 0 | 0 | 0 | 827-1 | RTS 22/ I | RTS 21/ II | 0.92 | 0.92 |  | Práce |  |  |  | POL1_
51 | 722237124R00 | Kohout kulový, mosazný, vnitřní-vnitřní závit, DN 32, PN 35, včetně dodávky materiálu | kus | 2 |  | 0 |  | 0 |  | 0 | 21 | 0 | 0.00068 | 0 | 0 | 0 | 800-721 | RTS 22/ I | RTS 21/ II | 0.269 | 0.54 |  | Práce |  |  |  | POL1_
52 | 722237664R00 | Klapka vodovodní, zpětná, vodorovná, mosazná, vnitřní-vnitřní závit, DN 32, PN 12, včetně dodávky materiálu | kus | 1 |  | 0 |  | 0 |  | 0 | 21 | 0 | 0.00055 | 0 | 0 | 0 | 800-721 | RTS 22/ I | RTS 21/ II | 0.269 | 0.27 |  | Práce |  |  |  | POL1_
53 | 801001R | Napojení do stávající vodoměrné šachty | kpl | 1 |  | 0 |  | 0 |  | 0 | 21 | 0 | 0 | 0 | 0 | 0 |  | Vlastní | Indiv | 0 | 0 |  | Práce |  |  |  | POL1_
Díl: | 803 | Kanalizační přípojka |  |  |  | 0 |  | 0 |  | 0 |  | 0 |  | 0.13 |  | 0 |  |  |  |  | 1129.08 | [5 empty] | DIL
54 | 831263195R00 | Montáž potrubí z trub kameninových těsněných pryžovými kroužky příplatky k ceně za zřízení kanalizační přípojky, DN od 100 do 300 mm | kus | 1 |  | 0 |  | 0 |  | 0 | 21 | 0 | 0.07335 | 0.07 | 0 | 0 | 827-1 | RTS 22/ I | RTS 21/ II | 1.56 | 1.56 |  | Práce |  |  |  | POL1_
|  | pro splaškovou kanalizaci v otevřeném výkopu ve sklonu do 20 %, | [24 empty] | SPI
55 | 894432112R00 | Osazení plastových šachet revizních průměr 425 mm | kus | 1 |  | 0 |  | 0 |  | 0 | 21 | 0 | 0 | 0 | 0 | 0 | 827-1 | RTS 22/ I | RTS 21/ II | 561.6 | 561.6 |  | Práce |  |  |  | POL1_
56 | 803001R | Napojení šachty na stávající splaškovou přípojku | kpl | 1 |  | 0 |  | 0 |  | 0 | 21 | 0 | 0 | 0 | 0 | 0 |  | Vlastní | Indiv | 0 | 0 |  | Práce |  |  |  | POL1_
57 | 894431321RBA | Šachty plastové plastové šachty z dílců D 425 mm, dno přímé s výkyvnými hrdly, D 160 mm, délka šachtové roury 2,00 m, poklop litina 12,5 t | kus | 1 |  | 0 |  | 0 |  | 0 | 21 | 0 | 0.06492 | 0.06 | 0 | 0 | AP-HSV | RTS 22/ I | RTS 21/ II | 565.9222 | 565.92 |  | Agregovaná položka |  |  |  | POL2_
|  | Plastové dno, šachta z korugované trouby, těsnění, šachtová roura teleskopická, rám do teleskopické trouby, poklop litinový. | [24 empty] | POP |  | Plastové dno, šachta z korugované trouby, těsnění, šachtová roura teleskopická, rám do teleskopické trouby, poklop litinový.
Díl: | 89 | Ostatní konstrukce na trubním vedení |  |  |  | 0 |  | 0 |  | 0 |  | 0 |  | 0.27 |  | 0 |  |  |  |  | 3409.28 | [5 empty] | DIL
58 | 892241111R00 | Tlakové zkoušky vodovodního potrubí DN do 80 mm | m | 13 |  | 0 |  | 0 |  | 0 | 21 | 0 | 0 | 0 | 0 | 0 | 827-1 | RTS 22/ I | RTS 21/ II | 0.044 | 0.57 |  | Práce |  |  |  | POL1_
|  | přísun, montáže, demontáže a odsunu zkoušecího čerpadla, napuštění tlakovou vodou a dodání vody pro tlakovou zkoušku, | [24 empty] | SPI |  | přísun, montáže, demontáže a odsunu zkoušecího čerpadla, napuštění tlakovou vodou a dodání vody pro tlakovou zkoušku,
59 | 892233111R00 | Proplach a desinfekce vodovodního potrubí DN od 40 do 70 mm | m | 13 |  | 0 |  | 0 |  | 0 | 21 | 0 | 0 | 0 | 0 | 0 | 827-1 | RTS 22/ I | RTS 21/ II | 0.15 | 1.95 |  | Práce |  |  |  | POL1_
|  | napuštění a vypuštění vody, dodání vody a desinfekčního prostředku, náklady na bakteriologický rozbor vody, | [24 empty] | SPI |  | napuštění a vypuštění vody, dodání vody a desinfekčního prostředku, náklady na bakteriologický rozbor vody,
60 | 892571111R00 | Zkoušky těsnosti kanalizačního potrubí zkouška těsnosti kanalizačního potrubí vodou do DN 200 mm | m | 125 |  | 0 |  | 0 |  | 0 | 21 | 0 | 0 | 0 | 0 | 0 | 827-1 | RTS 22/ I | RTS 21/ II | 0.059 | 7.38 |  | Práce |  |  |  | POL1_
|  | vodou nebo vzduchem, | [24 empty] | SPI
61 | 892573111R00 | Zkoušky těsnosti kanalizačního potrubí zabezpečení konců kanalizačního potrubí při tlakových zkouškách vodou do DN 200 mm | úsek | 1 |  | 0 |  | 0 |  | 0 | 21 | 0 | 0.00013 | 0 | 0 | 0 | 827-1 | RTS 22/ I | RTS 21/ II | 6.2 | 6.2 |  | Práce |  |  |  | POL1_
|  | vodou nebo vzduchem, | [24 empty] | SPI
62 | 894432111R00 | Osazení plastových šachet revizních průměr 315 mm | kus | 2 |  | 0 |  | 0 |  | 0 | 21 | 0 | 0 | 0 | 0 | 0 | 827-1 | RTS 22/ I | RTS 21/ II | 0.52 | 1.04 |  | Práce |  |  |  | POL1_
63 | 894432112R00 | Osazení plastových šachet revizních průměr 425 mm | kus | 3 |  | 0 |  | 0 |  | 0 | 21 | 0 | 0 | 0 | 0 | 0 | 827-1 | RTS 22/ I | RTS 21/ II | 561.6 | 1684.8 |  | Práce |  |  |  | POL1_
64 | 899721112R00 | Výstražné fólie výstražná fólie pro vodovod, šířka 30 cm | m | 13 |  | 0 |  | 0 |  | 0 | 21 | 0 | 0 | 0 | 0 | 0 | 827-1 | RTS 22/ I | RTS 21/ II | 0.026 | 0.34 |  | Práce |  |  |  | POL1_
65 | 899731112R00 | Signalizační vodič CYY, 2,5 mm2 | m | 15 |  | 0 |  | 0 |  | 0 | 21 | 0 | 4e-05 | 0 | 0 | 0 | 827-1 | RTS 22/ I | RTS 21/ II | 0.034 | 0.51 |  | Práce |  |  |  | POL1_
66 | 894431121RBA | Šachty plastové plastové šachty z dílců D 315 mm, dno přímé, D 160 mm, délka šachtové roury 2,00 m, poklop litina 12,5 t | kus | 2 |  | 0 |  | 0 |  | 0 | 21 | 0 | 0.041 | 0.08 | 0 | 0 | AP-HSV | RTS 22/ I | RTS 21/ II | 4.3584 | 8.72 |  | Agregovaná položka |  |  |  | POL2_
|  | Plastové dno, šachta z korugované trouby, těsnění, šachtová roura teleskopická, čtvercový rám do teleskopické trouby, poklop litinový. | [24 empty] | POP |  | Plastové dno, šachta z korugované trouby, těsnění, šachtová roura teleskopická, čtvercový rám do teleskopické trouby, poklop litinový.
67 | 894431321RBA | Šachty plastové plastové šachty z dílců D 425 mm, dno přímé s výkyvnými hrdly, D 160 mm, délka šachtové roury 2,00 m, poklop litina 12,5 t | kus | 3 |  | 0 |  | 0 |  | 0 | 21 | 0 | 0.06492 | 0.19 | 0 | 0 | AP-HSV | RTS 22/ I | RTS 21/ II | 565.9222 | 1697.77 |  | Agregovaná položka |  |  |  | POL2_
|  | Plastové dno, šachta z korugované trouby, těsnění, šachtová roura teleskopická, rám do teleskopické trouby, poklop litinový. | [24 empty] | POP |  | Plastové dno, šachta z korugované trouby, těsnění, šachtová roura teleskopická, rám do teleskopické trouby, poklop litinový.
Díl: | 99 | Staveništní přesun hmot |  |  |  | 0 |  | 0 |  | 0 |  | 0 |  | 0 |  | 0 |  |  |  |  | 50.02 | [5 empty] | DIL
68 | 998276201R00 | Přesun hmot pro trubní vedení z trub plastových nebo sklolaminátových obsypaných kamenivem | t | 118.2571 |  | 0 |  | 0 |  | 0 | 21 | 0 | 0 | 0 | 0 | 0 | 827-1 | RTS 22/ I | RTS 21/ II | 0.423 | 50.02 |  | Práce |  |  |  | POL1_
|  | vodovodu nebo kanalizace ražené nebo hloubené (827 1.1, 827 1.9, 827 2.1, 827 2.9), drobných objektů | [24 empty] | SPI
[25 empty] | 15 | 21 | DPH
| Celkem |  |  |  |  | 0 | [18 empty] | 0 | 0 | SUM
END
Note on S6: Jedná se o informaci, zda se jedná o položku, která je do rozpočtu zadána z cenové soustavy RTS, nebo vlastní.
Note on T6: Jedná se o název CÚ, která je zadána u položky rozpočtu

## SO 03 01 Pol
Položkový soupis prací a dodávek | [26 empty] | #TypZaznamu#
S: | 147_2021 | MŠ HUSOVA ŠLAPANICE | [24 empty] | STA
O: | SO 03 | Venkovní úpravy | [21 empty] | STA |  |  | OBJ
R: | 01 | ASŘ, SKŘ, PBŘ | [24 empty] | ROZ
P.č. | Číslo položky | Název položky | MJ | Množství | Cena / MJ | Celkem | Dodávka | Dodávka celk. | Montáž | Montáž celk. | DPH | Cena s DPH | Hmotnost / MJ | Hmotnost celk.(t) | Dem. hmotnost / MJ | Dem. hmotnost celk.(t) | Ceník | Cen. soustava / platnost | Cenová úroveň | Nhod / MJ | Nhod celk. | Dodavatel | Typ položky
Díl: | 1 | Zemní práce |  |  |  | 0 |  | 0 |  | 0 |  | 0 |  | 30.99 |  | 0 |  |  |  |  | 53.78 | [5 empty] | DIL
1 | 132201110R00 | Hloubení rýh šířky do 60 cm do 50 m3, v hornině 3, hloubení strojně | m3 | 22.097 |  | 0 |  | 0 |  | 0 | 21 | 0 | 0 | 0 | 0 | 0 | 800-1 | RTS 22/ I | RTS 21/ II | 0.365 | 8.07 |  | Práce |  |  |  | POL1_
|  | zapažených i nezapažených s urovnáním dna do předepsaného profilu a spádu, s přehozením výkopku na přilehlém terénu na vzdálenost do 3 m od podélné osy rýhy nebo s naložením výkopku na dopravní prostředek. | [24 empty] | SPI |  | zapažených i nezapažených s urovnáním dna do předepsaného profilu a spádu, s přehozením výkopku na přilehlém terénu na vzdálenost do 3 m od podélné osy rýhy nebo s naložením výkopku na dopravní prostředek.
|  | základ pro zděné oplocení dle výkresu oplocení O1 : (10,14+24,29)*0,8*0,65 |  | 17.9036 | [22 empty] | VV | 0
|  | (10,14+24,29)*0,3*0,36 |  | 3.7184 | [22 empty] | VV | 0
|  | základ pro HUP dle výkresu oplocení O2 : 1,9*0,5*0,5 |  | 0.475 | [22 empty] | VV | 0
2 | 132201119R00 | Hloubení rýh šířky do 60 cm příplatek za lepivost, v hornině 3, | m3 | 11.0485 |  | 0 |  | 0 |  | 0 | 21 | 0 | 0 | 0 | 0 | 0 | 800-1 | RTS 22/ I | RTS 21/ II | 0.3898 | 4.31 |  | Práce |  |  |  | POL1_
|  | zapažených i nezapažených s urovnáním dna do předepsaného profilu a spádu, s přehozením výkopku na přilehlém terénu na vzdálenost do 3 m od podélné osy rýhy nebo s naložením výkopku na dopravní prostředek. | [24 empty] | SPI |  | zapažených i nezapažených s urovnáním dna do předepsaného profilu a spádu, s přehozením výkopku na přilehlém terénu na vzdálenost do 3 m od podélné osy rýhy nebo s naložením výkopku na dopravní prostředek.
|  | Odkaz na mn. položky pořadí 1 : 22,09704 |  | 22.097 | [22 empty] | VV | 5
|  | Koeficient : -0,5 |  | -11.0485 | [22 empty] | VV | 4
3 | 139601102R00 | Ruční výkop jam, rýh a šachet v hornině 3 | m3 | 0.4 |  | 0 |  | 0 |  | 0 | 21 | 0 | 0 | 0 | 0 | 0 | 800-1 | RTS 22/ I | RTS 21/ II | 3.533 | 1.41 |  | Práce |  |  |  | POL1_
|  | s přehozením na vzdálenost do 5 m nebo s naložením na ruční dopravní prostředek | [24 empty] | SPI
|  | patky pro oplocení O2 dle výkresu oplocení : 0,4*0,4*0,5*5 |  | 0.4 | [22 empty] | VV | 0
4 | 162701105R00 | Vodorovné přemístění výkopku z horniny 1 až 4, na vzdálenost přes 9 000 do 10 000 m | m3 | 22.497 |  | 0 |  | 0 |  | 0 | 21 | 0 | 0 | 0 | 0 | 0 | 800-1 | RTS 22/ I | RTS 21/ II | 0.011 | 0.25 |  | Práce |  |  |  | POL1_
|  | po suchu, bez naložení výkopku, avšak se složením bez rozhrnutí, zpáteční cesta vozidla. | [24 empty] | SPI
|  | Odkaz na mn. položky pořadí 1 : 22,09704 |  | 22.097 | [22 empty] | VV | 5
|  | Odkaz na mn. položky pořadí 3 : 0,40000 |  | 0.4 | [22 empty] | VV | 5
5 | 162701109R00 | Vodorovné přemístění výkopku příplatek k ceně za každých dalších i započatých 1 000 m přes 10 000 m z horniny 1 až 4 | m3 | 22.497 |  | 0 |  | 0 |  | 0 | 21 | 0 | 0 | 0 | 0 | 0 | 800-1 | RTS 22/ I | RTS 21/ II | 0 | 0 |  | Práce |  |  |  | POL1_
|  | po suchu, bez naložení výkopku, avšak se složením bez rozhrnutí, zpáteční cesta vozidla. | [24 empty] | SPI
|  | Odkaz na mn. položky pořadí 4 : 22,49704 |  | 22.497 | [22 empty] | VV | 5
6 | 199000002R00 | Poplatky za skládku horniny 1- 4, skupina 17 05 04 z Katalogu odpadů | m3 | 22.497 |  | 0 |  | 0 |  | 0 | 21 | 0 | 0 | 0 | 0 | 0 | 800-1 | RTS 22/ I | RTS 21/ II | 0 | 0 |  | Práce |  |  |  | POL1_
|  | Odkaz na mn. položky pořadí 4 : 22,49704 |  | 22.497 | [22 empty] | VV | 5
7 | 631571005xxx | Násyp pod podlahy z kameniva z kameniva Násyp z kameniva těž. praného fr. 2-8 (kačírku) | m3 | 17.28 |  | 0 |  | 0 |  | 0 | 21 | 0 | 1.6 | 27.65 | 0 | 0 | 801-1 | Vlastní | RTS 21/ II | 1.836 | 31.73 |  | Práce |  |  |  | POL1_
|  | pod mazaniny a dlažby, popř. na plochých střechách, vodorovný nebo ve spádu, s udusáním a urovnáním povrchu, | [24 empty] | SPI |  | pod mazaniny a dlažby, popř. na plochých střechách, vodorovný nebo ve spádu, s udusáním a urovnáním povrchu,
|  | dopadliště (area) : 43,2*0,4 |  | 17.28 | [22 empty] | VV | 0
8 | 639571311R00 | Textilie proti prorůstání 45 g/m2 | m2 | 6 |  | 0 |  | 0 |  | 0 | 21 | 0 | 0 | 0 | 0 | 0 | 801-1 | RTS 22/ I | RTS 21/ II | 0.13 | 0.78 |  | Práce |  |  |  | POL1_
|  | pískoviště : 6 |  | 6 | [22 empty] | VV | 0
9 | 936004212xxx | Písek do pískoviště, dovoz, uložení, rozhrnutí a urovnání povrchu | m3 | 2 |  | 0 |  | 0 |  | 0 | 21 | 0 | 1.67 | 3.34 | 0 | 0 |  | Vlastní | RTS 21/ II | 3.615 | 7.23 |  | Práce |  |  |  | POL1_
|  | 5*0,4 |  | 2 | [22 empty] | VV | 0
Díl: | 2 | Základy a zvláštní zakládání |  |  |  | 0 |  | 0 |  | 0 |  | 0 |  | 79.32 |  | 0 |  |  |  |  | 137.15 | [5 empty] | DIL
10 | 215901101RT5 | Zhutnění podloží z rostlé horniny 1 až 4 pod násypy z hornin soudržných do 92% PS a nesoudržných sypkých relativní ulehlosti l(d) do 0,8 vibrační deskou | m2 | 180 |  | 0 |  | 0 |  | 0 | 21 | 0 | 0 | 0 | 0 | 0 | 800-1 | RTS 22/ I | RTS 21/ II | 0.15 | 27 |  | Práce |  |  |  | POL1_
|  | z rostlé horniny tř.1 - 4 pod násypy z hornin soudržných do 92% PS a hornin nesoudržných sypkých relativní ulehlosti I(d) do 0,8 | [24 empty] | SPI |  | z rostlé horniny tř.1 - 4 pod násypy z hornin soudržných do 92% PS a hornin nesoudržných sypkých relativní ulehlosti I(d) do 0,8
|  | plocha hřiště : 180 |  | 180 | [22 empty] | VV | 0
11 | 271531113R00 | Polštáře zhutněné pod základy kamenivo hrubé, drcené, frakce 16 - 32 mm | m3 | 3.1462 |  | 0 |  | 0 |  | 0 | 21 | 0 | 2.16 | 6.8 | 0 | 0 | 800-2 | RTS 22/ I | RTS 21/ II | 1.085 | 3.41 |  | Práce |  |  |  | POL1_
|  | základ dle výkresu oplocení O1 : (10,14+24,29)*0,3*0,3 |  | 3.0987 | [22 empty] | VV | 0
|  | základ pro HUP dle výkresu oplocení O2 : 1,9*0,5*0,05 |  | 0.0475 | [22 empty] | VV | 0
12 | 271531114R00 | Polštáře zhutněné pod základy kamenivo drcené, frakce 8 - 16 mm | m3 | 0.0504 |  | 0 |  | 0 |  | 0 | 21 | 0 | 2.16 | 0.11 | 0 | 0 | 800-2 | RTS 22/ I | RTS 21/ II | 1.085 | 0.05 |  | Práce |  |  |  | POL1_
|  | základ pro stojan na kola : 0,6*0,3*0,07*4 |  | 0.0504 | [22 empty] | VV | 0
13 | 271571111R00 | Polštáře zhutněné pod základy štěrkopísek tříděný, | m3 | 15.25 |  | 0 |  | 0 |  | 0 | 21 | 0 | 2.1 | 32.03 | 0 | 0 | 800-2 | RTS 22/ I | RTS 21/ II | 0.965 | 14.72 |  | Práce |  |  |  | POL1_
|  | betonové molo (area) : 19*0,1 |  | 1.9 | [22 empty] | VV | 0
|  | plocha s pryž. lit. štěpkou (area) : 60*0,2 |  | 12 | [22 empty] | VV | 0
|  | plocha pro popelnice (area) : 1,35 |  | 1.35 | [22 empty] | VV | 0
14 | 273351215R00 | Bednění stěn základových desek zřízení | m2 | 3.146 |  | 0 |  | 0 |  | 0 | 21 | 0 | 0.0392 | 0.12 | 0 | 0 | 801-1 | RTS 22/ I | RTS 21/ II | 1.6 | 5.03 |  | Práce |  |  |  | POL1_
|  | svislé nebo šikmé (odkloněné) , půdorysně přímé nebo zalomené, stěn základových desek ve volných nebo zapažených jámách, rýhách, šachtách, včetně případných vzpěr, | [24 empty] | SPI |  | svislé nebo šikmé (odkloněné) , půdorysně přímé nebo zalomené, stěn základových desek ve volných nebo zapažených jámách, rýhách, šachtách, včetně případných vzpěr,
|  | betonové molo : (1,86+5,4+2,5+1,31+2,83+1,83)*0,2 |  | 3.146 | [22 empty] | VV | 0
15 | 273351216R00 | Bednění stěn základových desek odstranění | m2 | 3.146 |  | 0 |  | 0 |  | 0 | 21 | 0 | 0 | 0 | 0 | 0 | 801-1 | RTS 22/ I | RTS 21/ II | 0.32 | 1.01 |  | Práce |  |  |  | POL1_
|  | svislé nebo šikmé (odkloněné) , půdorysně přímé nebo zalomené, stěn základových desek ve volných nebo zapažených jámách, rýhách, šachtách, včetně případných vzpěr, | [24 empty] | SPI |  | svislé nebo šikmé (odkloněné) , půdorysně přímé nebo zalomené, stěn základových desek ve volných nebo zapažených jámách, rýhách, šachtách, včetně případných vzpěr,
|  | Včetně očištění, vytřídění a uložení bednicího materiálu. | [24 empty] | POP
|  | Odkaz na mn. položky pořadí 14 : 3,14600 |  | 3.146 | [22 empty] | VV | 5
16 | 274272140RT3 | Zdivo základové z bednicích tvárnic tloušťky 300 mm, výplň betonem C 16/20 | m2 | 43.0375 |  | 0 |  | 0 |  | 0 | 21 | 0 | 0.74 | 31.85 | 0 | 0 | 801-1 | RTS 22/ I | RTS 21/ II | 1.1 | 47.34 |  | Práce |  |  |  | POL1_
|  | s výplní betonem, bez výztuže, | [24 empty] | SPI
|  | základ dle výkresu oplocení O1 : (10,14+24,29)*1,25 |  | 43.0375 | [22 empty] | VV | 0
17 | 274272160RT3 | Zdivo základové z bednicích tvárnic tloušťky 500 mm, výplň betonem C 16/20 | m2 | 0.725 |  | 0 |  | 0 |  | 0 | 21 | 0 | 1.175 | 0.85 | 0 | 0 | 801-1 | RTS 22/ I | RTS 21/ II | 1.23 | 0.89 |  | Práce |  |  |  | POL1_
|  | s výplní betonem, bez výztuže, | [24 empty] | SPI
|  | základ pro HUP dle výkresu oplocení O2 : 0,2*0,75*2 |  | 0.3 | [22 empty] | VV | 0
|  | 0,7*0,25 |  | 0.175 | [22 empty] | VV | 0
|  | 0,3*0,5 |  | 0.15 | [22 empty] | VV | 0
|  | 0,2*0,5 |  | 0.1 | [22 empty] | VV | 0
18 | 274313511R00 | Beton základových pasů prostý třídy C 12/15 | m3 | 1.92 |  | 0 |  | 0 |  | 0 | 21 | 0 | 2.525 | 4.85 | 0 | 0 | 801-1 | RTS 22/ I | RTS 21/ II | 0.477 | 0.92 |  | Práce |  |  |  | POL1_
|  | Včetně dodávky a uložení betonu a kamene. | [24 empty] | POP
|  | posedový prvek P1 : 4*0,4*0,2 |  | 0.32 | [22 empty] | VV | 0
|  | 3*0,4*0,2 |  | 0.24 | [22 empty] | VV | 0
|  | P2 : 2,4*0,4*0,2*2 |  | 0.384 | [22 empty] | VV | 0
|  | 1,6*0,4*0,2*2 |  | 0.256 | [22 empty] | VV | 0
|  | P3 : 3*0,4*0,2*2 |  | 0.48 | [22 empty] | VV | 0
|  | P4 : 3*0,4*0,2 |  | 0.24 | [22 empty] | VV | 0
19 | 274351215R00 | Bednění stěn základových pasů zřízení | m2 | 15.36 |  | 0 |  | 0 |  | 0 | 21 | 0 | 0.03916 | 0.6 | 0 | 0 | 801-1 | RTS 22/ I | RTS 21/ II | 1.05 | 16.13 |  | Práce |  |  |  | POL1_
|  | svislé nebo šikmé (odkloněné), půdorysně přímé nebo zalomené, stěn základových pasů ve volných nebo zapažených jámách, rýhách, šachtách, včetně případných vzpěr, | [24 empty] | SPI |  | svislé nebo šikmé (odkloněné), půdorysně přímé nebo zalomené, stěn základových pasů ve volných nebo zapažených jámách, rýhách, šachtách, včetně případných vzpěr,
|  | základ pod posedový prvek P1 : (0,4+4)*2*0,3 |  | 2.64 | [22 empty] | VV | 0
|  | (0,4+3)*2*0,3 |  | 2.04 | [22 empty] | VV | 0
|  | P2 : 2,4*0,3*4 |  | 2.88 | [22 empty] | VV | 0
|  | 1,6*0,3*4 |  | 1.92 | [22 empty] | VV | 0
|  | P3 : (0,4+3+3,4+0,4+3+2,6)*0,3 |  | 3.84 | [22 empty] | VV | 0
|  | P4 : (0,4+3)*2*0,3 |  | 2.04 | [22 empty] | VV | 0
20 | 274351216R00 | Bednění stěn základových pasů odstranění | m2 | 15.36 |  | 0 |  | 0 |  | 0 | 21 | 0 | 0 | 0 | 0 | 0 | 801-1 | RTS 22/ I | RTS 21/ II | 0.32 | 4.92 |  | Práce |  |  |  | POL1_
|  | svislé nebo šikmé (odkloněné), půdorysně přímé nebo zalomené, stěn základových pasů ve volných nebo zapažených jámách, rýhách, šachtách, včetně případných vzpěr, | [24 empty] | SPI |  | svislé nebo šikmé (odkloněné), půdorysně přímé nebo zalomené, stěn základových pasů ve volných nebo zapažených jámách, rýhách, šachtách, včetně případných vzpěr,
|  | Včetně očištění, vytřídění a uložení bednicího materiálu. | [24 empty] | POP
|  | Odkaz na mn. položky pořadí 19 : 15,36000 |  | 15.36 | [22 empty] | VV | 5
21 | 275313511R00 | Beton základových patek prostý třídy C 12/15 | m3 | 0.616 |  | 0 |  | 0 |  | 0 | 21 | 0 | 2.525 | 1.56 | 0 | 0 | 801-1 | RTS 22/ I | RTS 21/ II | 0.477 | 0.29 |  | Práce |  |  |  | POL1_
|  | základ pro stojan na kola : 0,6*0,3*0,3*4 |  | 0.216 | [22 empty] | VV | 0
|  | patky pro oplocení O2 dle výkresu oplocení : 0,4*0,4*0,5*5 |  | 0.4 | [22 empty] | VV | 0
22 | 275351215R00 | Bednění stěn základových patek zřízení | m2 | 3.6 |  | 0 |  | 0 |  | 0 | 21 | 0 | 0.0392 | 0.14 | 0 | 0 | 801-1 | RTS 22/ I | RTS 21/ II | 1.05 | 3.78 |  | Práce |  |  |  | POL1_
|  | bednění svislé nebo šikmé (odkloněné), půdorysně přímé nebo zalomené, stěn základových patek ve volných nebo zapažených jámách, rýhách, šachtách, včetně případných vzpěr, | [24 empty] | SPI |  | bednění svislé nebo šikmé (odkloněné), půdorysně přímé nebo zalomené, stěn základových patek ve volných nebo zapažených jámách, rýhách, šachtách, včetně případných vzpěr,
|  | základ pro stojan na kola : (0,6+0,3)*2*0,5*4 |  | 3.6 | [22 empty] | VV | 0
23 | 279361821R00 | Výztuž základových zdí z betonářské oceli 10 505(R) | t | 0.39821 |  | 0 |  | 0 |  | 0 | 21 | 0 | 1.0211 | 0.41 | 0 | 0 | 801-1 | RTS 22/ I | RTS 21/ II | 29.292 | 11.66 |  | Práce |  |  |  | POL1_
|  | včetně distančních prvků | [24 empty] | SPI
|  | základ dle výkresu oplocení O1 : (10,14+24,29)*1,25*0,3*30/1000 |  | 0.38734 | [22 empty] | VV | 0
|  | základ pro HUP dle výkresu oplocení O2 : 0,2*0,75*2*0,5*30/1000 |  | 0.0045 | [22 empty] | VV | 0
|  | 0,7*0,25*0,5*30/1000 |  | 0.00263 | [22 empty] | VV | 0
|  | 0,3*0,5*0,5*30/1000 |  | 0.00225 | [22 empty] | VV | 0
|  | 0,2*0,5*0,5*30/1000 |  | 0.0015 | [22 empty] | VV | 0
Díl: | 3 | Svislé a kompletní konstrukce |  |  |  | 0 |  | 0 |  | 0 |  | 0 |  | 43.23 |  | 0 |  |  |  |  | 115.24 | [5 empty] | DIL
24 | 318261112RT1 | Ploty z betonových tvárnic s výztuží a betonovou zálivkou tvárnice, tloušťky 190 mm, jednostranně štípané, přírodní | m2 | 89.518 |  | 0 |  | 0 |  | 0 | 21 | 0 | 0.36372 | 32.56 | 0 | 0 | 801-1 | RTS 22/ I | RTS 21/ II | 0.9 | 80.57 |  | Práce |  |  |  | POL1_
|  | dle výkresu oplocení O1 : (10,14+24,29)*2,6 |  | 89.518 | [22 empty] | VV | 0
25 | 331271119R00 | Zdivo pilířů z cihel nepálených betonových, délky 290 mm, na maltu cementovou (MC) 15 | m3 | 0.62825 |  | 0 |  | 0 |  | 0 | 21 | 0 | 2.2592 | 1.42 | 0 | 0 | 801-1 | RTS 22/ I | RTS 21/ II | 5.488 | 3.45 |  | Práce |  |  |  | POL1_
|  | volně stojících čtyřhranných až osmihranných (průřezu čtverce, T, nebo kříže), pravoúhlých pod omítku anebo režné (bez spárování) | [24 empty] | SPI |  | volně stojících čtyřhranných až osmihranných (průřezu čtverce, T, nebo kříže), pravoúhlých pod omítku anebo režné (bez spárování)
|  | rozvaděč HUP dle výkresu oplocení O2 : 1,79*1,2*0,4 |  | 0.8592 | [22 empty] | VV | 0
|  | -1,49*0,62*0,25 |  | -0.23095 | [22 empty] | VV | 0
26 | 349121001R00 | Montáž prefa. drobné architektury od 0,2 do 1,5 t | kus | 24 |  | 0 |  | 0 |  | 0 | 21 | 0 | 0.02513 | 0.6 | 0 | 0 |  | RTS 22/ I | RTS 21/ II | 1.283 | 30.79 |  | Práce |  |  |  | POL1_
|  | betonový posedový prvek dle výpisu prefabrikovaných prvků : | [24 empty] | VV | 0
|  | A- blok navazující : 7 |  | 7 | [22 empty] | VV | 0
|  | B - blok koncový : 9 |  | 9 | [22 empty] | VV | 0
|  | C - blok koncový : 4 |  | 4 | [22 empty] | VV | 0
|  | D - blok navazující : 4 |  | 4 | [22 empty] | VV | 0
27 | 318261126Rxx | Montáž plotové stříšky betonové, včetně flexi tmelu | m | 1.81 |  | 0 |  | 0 |  | 0 | 21 | 0 | 0.08957 | 0.16 | 0 | 0 |  | Vlastní | Indiv | 0.239 | 0.43 |  | Práce |  |  |  | POL1_
|  | Bs : 1,81 |  | 1.81 | [22 empty] | VV | 0
28 | Bs | Střešní deska plotová z přírodního betonu 1810 x 450 x 50 mm | kus | 1 |  | 0 |  | 0 |  | 0 | 21 | 0 | 0.041 | 0.04 | 0 | 0 |  | Vlastní | Indiv | 0 | 0 |  | Specifikace |  |  |  | POL3_
|  | Bs : 1 |  | 1 | [22 empty] | VV | 0
29 | P- A | Betonový posedový prvek prefa, 400x400x1000 mm, navazující, pohledový beton, 3 pohledové strany, dle výkresu pref. prvků | kus | 7 |  | 0 |  | 0 |  | 0 | 21 | 0 | 0.352 | 2.46 | 0 | 0 |  | Vlastní | Indiv | 0 | 0 |  | Specifikace |  |  |  | POL3_
|  | 7 |  | 7 | [22 empty] | VV | 0
30 | P- B | Betonový posedový prvek prefa, 400x400x1000 mm, koncový, pohledový beton, 4 pohledové strany, dle výkresu pref. prvků | kus | 9 |  | 0 |  | 0 |  | 0 | 21 | 0 | 0.352 | 3.17 | 0 | 0 |  | Vlastní | Indiv | 0 | 0 |  | Specifikace |  |  |  | POL3_
|  | 9 |  | 9 | [22 empty] | VV | 0
31 | P- C | Betonový posedový prvek prefa, 400x400x1000 mm, koncový, pohledový beton, 3 pohledové strany, dle výkresu pref. prvků | kus | 4 |  | 0 |  | 0 |  | 0 | 21 | 0 | 0.352 | 1.41 | 0 | 0 |  | Vlastní | Indiv | 0 | 0 |  | Specifikace |  |  |  | POL3_
|  | 4 |  | 4 | [22 empty] | VV | 0
32 | P- D | Betonový posedový prvek prefa, 400x400x1000 mm, navazující, pohledový beton, 2 pohledové strany, dle výkresu pref. prvků | kus | 4 |  | 0 |  | 0 |  | 0 | 21 | 0 | 0.352 | 1.41 | 0 | 0 |  | Vlastní | Indiv | 0 | 0 |  | Specifikace |  |  |  | POL3_
|  | 4 |  | 4 | [22 empty] | VV | 0
Díl: | 4 | Vodorovné konstrukce |  |  |  | 0 |  | 0 |  | 0 |  | 0 |  | 7.44 |  | 0 |  |  |  |  | 8.41 | [5 empty] | DIL
33 | 465921135R00 | Kladení dlažby betonové, železobetonové desky | m2 | 19.6 |  | 0 |  | 0 |  | 0 | 21 | 0 | 0.11453 | 2.24 | 0 | 0 |  | RTS 22/ I | RTS 21/ II | 0.429 | 8.41 |  | Práce |  |  |  | POL1_
|  | Bn - velkformátové nášlapy 1400 x 1400 mm ( 10 ks ) : 1,4*1,4*10 |  | 19.6 | [22 empty] | VV | 0
34 | Bn | Betonový nášlap 1400 x 1400 x 120 mm | kus | 10 |  | 0 |  | 0 |  | 0 | 21 | 0 | 0.52 | 5.2 | 0 | 0 |  | Vlastní | Indiv | 0 | 0 |  | Specifikace |  |  |  | POL3_
|  | Bn : 10 |  | 10 | [22 empty] | VV | 0
Díl: | 5 | Komunikace |  |  |  | 0 |  | 0 |  | 0 |  | 0 |  | 9.24 |  | 0 |  |  |  |  | 8.88 | [5 empty] | DIL
35 | 564811111RT3 | Podklad ze štěrkodrti s rozprostřením a zhutněním frakce 0-45 mm, tloušťka po zhutnění 50 mm | m2 | 60 |  | 0 |  | 0 |  | 0 | 21 | 0 | 0.126 | 7.56 | 0 | 0 | 822-1 | RTS 22/ I | RTS 21/ II | 0.021 | 1.26 |  | Práce |  |  |  | POL1_
|  | plocha s pryž. lit. štěpkou (area) : 60 |  | 60 | [22 empty] | VV | 0
36 | 589651111R00 | Kryt proch pro tělovýchovu polyuretanový dvouvrstvý povrch z granulátu a vrchního nástřiku | m2 | 60 |  | 0 |  | 0 |  | 0 | 21 | 0 | 0.01 | 0.6 | 0 | 0 | 823-1 | RTS 22/ I | RTS 21/ II | 0.036 | 2.16 |  | Práce |  |  |  | POL1_
|  | plocha s pryž. lit. štěpkou (area) : 60 |  | 60 | [22 empty] | VV | 0
37 | 596215021R00 | Kladení zámkové dlažby do drtě tloušťka dlažby 60 mm, tloušťka lože 40 mm | m2 | 1.35 |  | 0 |  | 0 |  | 0 | 21 | 0 | 0.0739 | 0.1 | 0 | 0 | 822-1 | RTS 22/ I | RTS 21/ II | 0.452 | 0.61 |  | Práce |  |  |  | POL1_
|  | s provedením lože z kameniva drceného, s vyplněním spár, s dvojitým hutněním a se smetením přebytečného materiálu na krajnici. S dodáním hmot pro lože a výplň spár. | [24 empty] | SPI |  | s provedením lože z kameniva drceného, s vyplněním spár, s dvojitým hutněním a se smetením přebytečného materiálu na krajnici. S dodáním hmot pro lože a výplň spár.
|  | plocha pro popelnice (area) : 1,35 |  | 1.35 | [22 empty] | VV | 0
38 | 596291111R00 | Řezání zámkové dlažby tloušťky 60 mm | m | 2.46 |  | 0 |  | 0 |  | 0 | 21 | 0 | 0.00033 | 0 | 0 | 0 | 822-1 | RTS 22/ I | RTS 21/ II | 0.41 | 1.01 |  | Práce |  |  |  | POL1_
|  | plocha pro popelnice (area) : 1,4+1,06 |  | 2.46 | [22 empty] | VV | 0
39 | 597101010RAA | Odvodňovací žlaby komunikací a zpevněných ploch žlab odvodnovací polymerbetonový včetně dodávky roštu a žlabu, pro zatížení A15 | m | 8 |  | 0 |  | 0 |  | 0 | 21 | 0 | 0.09865 | 0.79 | 0 | 0 | AP-HSV | RTS 22/ I | Součtová | 0.47997 | 3.84 |  | Agregovaná položka |  |  |  | POL2_
|  | montáž odvodňovacích žlabů a vpustí k odvodňovacím žlabům z polymerbetonu, včetně betonového lože popř. obetonování, s dodávkou žlabů a vpustí. | [24 empty] | SPI |  | montáž odvodňovacích žlabů a vpustí k odvodňovacím žlabům z polymerbetonu, včetně betonového lože popř. obetonování, s dodávkou žlabů a vpustí.
40 | 5924511900R | dlažba betonová dvouvrstvá; čtverec; šedá; l = 200 mm; š = 200 mm; tl. 60,0 mm | m2 | 1.485 |  | 0 |  | 0 |  | 0 | 21 | 0 | 0.131 | 0.19 | 0 | 0 | SPCM | RTS 22/ I | RTS 21/ II | 0 | 0 |  | Specifikace |  |  |  | POL3_
|  | plocha pro popelnice (area) : 1,35 |  | 1.35 | [22 empty] | VV | 0
|  | Koeficient prořez: 0,1 |  | 0.135 | [22 empty] | VV | 4
Díl: | 62 | Úpravy povrchů vnější |  |  |  | 0 |  | 0 |  | 0 |  | 0 |  | 0.56 |  | 0 |  |  |  |  | 29.72 | [5 empty] | DIL
41 | 602016183RT6 | Omítka stěn z hotových směsí vrchní tenkovrstvá, silikátová, zatřená, tloušťka vrstvy 2 mm, | m2 | 34.9164 |  | 0 |  | 0 |  | 0 | 21 | 0 | 0.00315 | 0.11 | 0 | 0 | 801-1 | RTS 22/ I | RTS 21/ II | 0.22401 | 7.82 |  | Práce |  |  |  | POL1_
|  | po jednotlivých vrstvách | [24 empty] | SPI
|  | Odkaz na mn. položky pořadí 44 : 34,91640 |  | 34.9164 | [22 empty] | VV | 5
42 | 602016191R00 | Omítka stěn z hotových směsí Doplňkové práce pro omítky stěn z hotových směsí penetrační nátěr stěn akrylátový | m2 | 69.8328 |  | 0 |  | 0 |  | 0 | 21 | 0 | 0.0003 | 0.02 | 0 | 0 | 801-1 | RTS 22/ I | RTS 21/ II | 0.07 | 4.89 |  | Práce |  |  |  | POL1_
|  | po jednotlivých vrstvách | [24 empty] | SPI
|  | Odkaz na mn. položky pořadí 41 : 34,91640 |  | 34.9164 | [22 empty] | VV | 5
|  | Odkaz na mn. položky pořadí 44 : 34,91640 |  | 34.9164 | [22 empty] | VV | 5
43 | 622300131R00 | Příprava podkladu vyrovnání podkladu tmelem tl. do 5 mm, včetně dodávky materiálu | m2 | 34.9164 |  | 0 |  | 0 |  | 0 | 21 | 0 | 0.008 | 0.28 | 0 | 0 | 801-1 | RTS 22/ I | RTS 21/ II | 0.111 | 3.88 |  | Práce |  |  |  | POL1_
|  | vyrovnání podkladu - plotové tvarovky : | [24 empty] | VV | 0
|  | Odkaz na mn. položky pořadí 44 : 34,91640 |  | 34.9164 | [22 empty] | VV | 5
44 | 622481211RT6 | Vyztužení povrchových úprav vnějších stěn stěrkou s výztužnou sklotextilní tkaninou, s dodávkou sítě a stěrkového tmelu | m2 | 34.9164 |  | 0 |  | 0 |  | 0 | 21 | 0 | 0.00438 | 0.15 | 0 | 0 | 801-1 | RTS 22/ I | RTS 21/ II | 0.362 | 12.64 |  | Práce |  |  |  | POL1_
|  | oplocení O1 - S1 : (0,2+8,31+5,8)*2,44 |  | 34.9164 | [22 empty] | VV | 0
45 | 622481291R00 | Vyztužení povrchových úprav vnějších stěn montáž výztužné lišty rohové a dilatační- bez dodávky materiálu | m | 4.88 |  | 0 |  | 0 |  | 0 | 21 | 0 | 0 | 0 | 0 | 0 | 801-1 | RTS 22/ I | RTS 21/ II | 0.1 | 0.49 |  | Práce |  |  |  | POL1_
|  | oplocení O1 - S1 : 2,44*2 |  | 4.88 | [22 empty] | VV | 0
46 | 55392740.AR | lišta rohová; s integrovanou síťovinou; materiál Al | m | 5.368 |  | 0 |  | 0 |  | 0 | 21 | 0 | 0.0001 | 0 | 0 | 0 | SPCM | RTS 22/ I | RTS 21/ II | 0 | 0 |  | Specifikace |  |  |  | POL3_
|  | Odkaz na mn. položky pořadí 45 : 4,88000 |  | 4.88 | [22 empty] | VV | 5
|  | Koeficient prořez: 0,1 |  | 0.488 | [22 empty] | VV | 4
Díl: | 63 | Podlahy a podlahové konstrukce |  |  |  | 0 |  | 0 |  | 0 |  | 0 |  | 9.59 |  | 0 |  |  |  |  | 13.08 | [5 empty] | DIL
47 | 631312511R00 | Mazanina z betonu prostého tl. přes 50 do 80 mm třídy C 12/15, | m3 | 0.61974 |  | 0 |  | 0 |  | 0 | 21 | 0 | 2.525 | 1.56 | 0 | 0 | 801-1 | RTS 22/ I | RTS 21/ II | 3.213 | 1.99 |  | Práce |  |  |  | POL1_
|  | (z kameniva) hlazená dřevěným hladítkem | [24 empty] | SPI
|  | Včetně vytvoření dilatačních spár, bez zaplnění. | [24 empty] | POP
|  | základ dle výkresu oplocení O1 : (10,14+24,29)*0,3*0,06 |  | 0.61974 | [22 empty] | VV | 0
48 | 631313511R00 | Mazanina z betonu prostého tl. přes 80 do 120 mm třídy C 12/15, | m3 | 0.095 |  | 0 |  | 0 |  | 0 | 21 | 0 | 2.525 | 0.24 | 0 | 0 | 801-1 | RTS 22/ I | RTS 21/ II | 2.58 | 0.25 |  | Práce |  |  |  | POL1_
|  | (z kameniva) hlazená dřevěným hladítkem | [24 empty] | SPI
|  | Včetně vytvoření dilatačních spár, bez zaplnění. | [24 empty] | POP
|  | základ pro HUP dle výkresu oplocení O2 : 1,9*0,5*0,1 |  | 0.095 | [22 empty] | VV | 0
49 | 631315511R00 | Mazanina z betonu prostého tl. přes 120 do 240 mm třídy C 12/15, | m3 | 2.85 |  | 0 |  | 0 |  | 0 | 21 | 0 | 2.525 | 7.2 | 0 | 0 | 801-1 | RTS 22/ I | RTS 21/ II | 2.317 | 6.6 |  | Práce |  |  |  | POL1_
|  | (z kameniva) hlazená dřevěným hladítkem | [24 empty] | SPI
|  | Včetně vytvoření dilatačních spár, bez zaplnění. | [24 empty] | POP
|  | betonové molo (area) : 19*0,15 |  | 2.85 | [22 empty] | VV | 0
50 | 631319175R00 | Příplatek za stržení povrchu tloušťka mazaniny od 120 mm do 240 mm | m3 | 2.85 |  | 0 |  | 0 |  | 0 | 21 | 0 | 0 | 0 | 0 | 0 | 801-1 | RTS 22/ I | RTS 21/ II | 0.205 | 0.58 |  | Práce |  |  |  | POL1_
|  | spodní vrstvy mazaniny latí před vložením výztuže nebo pletiva pro tloušťku obou vrstev mazaniny | [24 empty] | SPI
|  | Odkaz na mn. položky pořadí 49 : 2,85000 |  | 2.85 | [22 empty] | VV | 5
51 | 631361921RT2 | Výztuž mazanin z betonů a z lehkých betonů ze svařovaných sítí průměr drátu 5 mm, velikost oka 100/100 mm | t | 0.07022 |  | 0 |  | 0 |  | 0 | 21 | 0 | 1.0662 | 0.07 | 0 | 0 | 801-1 | RTS 22/ I | RTS 21/ II | 15.231 | 1.07 |  | Práce |  |  |  | POL1_
|  | včetně distančních prvků | [24 empty] | SPI
|  | betonové molo (area) : 19*1,2*3,08/1000 |  | 0.07022 | [22 empty] | VV | 0
52 | 632451022R00 | Vyrovnávací potěr z cementové malty v pásu o průměrné (střední) tloušťce od 20 do 30 mm | m2 | 6.938 |  | 0 |  | 0 |  | 0 | 21 | 0 | 0.07426 | 0.52 | 0 | 0 | 801-1 | RTS 22/ I | RTS 21/ II | 0.373 | 2.59 |  | Práce |  |  |  | POL1_
|  | na zdivu jako podklad např. pod izolaci, na parapetech z prefabrikovaných dílců, pod oplechování apod., vodorovný nebo ve spádu do 15°, hlazený dřevěným hladítkem, | [24 empty] | SPI |  | na zdivu jako podklad např. pod izolaci, na parapetech z prefabrikovaných dílců, pod oplechování apod., vodorovný nebo ve spádu do 15°, hlazený dřevěným hladítkem,
|  | oplocení O1 horní hrana stěny : (10,1+24,59)*0,2 |  | 6.938 | [22 empty] | VV | 0
Díl: | 91 | Doplňující práce na komunikaci |  |  |  | 0 |  | 0 |  | 0 |  | 0 |  | 2.75 |  | 0 |  |  |  |  | 3.29 | [5 empty] | DIL
53 | 916231001xxx | Osazení obrub ploch pro tělovýchovu Osazení obrub ocelových, vč. dodávky | m | 7.77 |  | 0 |  | 0 |  | 0 | 21 | 0 | 0.13511 | 1.05 | 0 | 0 | 823-1 | Vlastní | Indiv | 0.14 | 1.09 |  | Práce |  |  |  | POL1_
|  | dodávka a montáž ocelového obrubníku včetně betonových patek dle výkresu venkovních úprav | [24 empty] | POP
|  | 0,83+2,2+2,54+2,2 |  | 7.77 | [22 empty] | VV | 0
54 | 916561111RT7 | Osazení záhonového obrubníku betonového včetně dodávky obrubníků 1000/50/200 mm, do lože z betonu prostého C 12/15, s boční opěrou z betonu prostého | m | 4.8 |  | 0 |  | 0 |  | 0 | 21 | 0 | 0.12472 | 0.6 | 0 | 0 | 822-1 | RTS 22/ I | RTS 21/ II | 0.14 | 0.67 |  | Práce |  |  |  | POL1_
|  | se zřízením lože z betonu prostého C 12/15 tl. 80-100 mm | [24 empty] | SPI
|  | 2,7+1+1,1 |  | 4.8 | [22 empty] | VV | 0
55 | 917862111RV3 | Osazení silničního nebo chodníkového betonového obrubníku včetně dodávky obrubníku stojatého, nájezdového 1000/150/150 mm, s boční opěrou z betonu prostého, do lože z betonu prostého C 12/15 | m | 5.63 |  | 0 |  | 0 |  | 0 | 21 | 0 | 0.1952 | 1.1 | 0 | 0 | 822-1 | RTS 22/ I | RTS 21/ II | 0.272 | 1.53 |  | Práce |  |  |  | POL1_
|  | S dodáním hmot pro lože tl. 80-100 mm. | [24 empty] | SPI
|  | hřiště : 1,63+4 |  | 5.63 | [22 empty] | VV | 0
Díl: | 95 | Dokončovací konstrukce na pozemních stavbách |  |  |  | 0 |  | 0 |  | 0 |  | 0 |  | 0.01 |  | 0 |  |  |  |  | 0.8 | [5 empty] | DIL
56 | 953943122R00 | Osazování jiných kovových výrobků do betonu (např. kotev) se zajištěním polohy k bednění nebo k výztuži před zabetonováním přes 1 kg do 5 kg/kus | kus | 2 |  | 0 |  | 0 |  | 0 | 21 | 0 | 0.00015 | 0 | 0 | 0 | 801-1 | RTS 22/ I | RTS 21/ II | 0.4 | 0.8 |  | Práce |  |  |  | POL1_
|  | osazování výrobků ostatních jinde neuvedených, bez dodání | [24 empty] | SPI
|  | základ pro HUP dle výkresu oplocení O2 překlad mezi základ a zdivo : 2 |  | 2 | [22 empty] | VV | 0
57 | 13351380xxx | Ocel pásová jakost S235 40x5,0 mm, 11375 | t | 0.00644 |  | 0 |  | 0 |  | 0 | 21 | 0 | 1 | 0.01 | 0 | 0 |  | Vlastní | RTS 21/ II | 0 | 0 |  | Specifikace |  |  |  | POL3_
|  | základ pro HUP dle výkresu oplocení O2 překlad mezi základ a zdivo : 1,9*1,57*2/1000 |  | 0.00597 | [22 empty] | VV | 0
|  | Koeficient řezání a prořez: 0,08 |  | 0.00048 | [22 empty] | VV | 4
Díl: | 99 | Staveništní přesun hmot |  |  |  | 0 |  | 0 |  | 0 |  | 0 |  | 0 |  | 0 |  |  |  |  | 13.68 | [5 empty] | DIL
58 | 998222012R00 | Přesun hmot, plochy pro tělovýchovu zpevněná plocha z kameniva, | t | 182.3351 |  | 0 |  | 0 |  | 0 | 21 | 0 | 0 | 0 | 0 | 0 | 823-1 | RTS 22/ I | RTS 21/ II | 0.075 | 13.68 |  | Přesun hmot |  |  |  | POL7_
|  | Hmotnosti z položek s pořadovými čísly: : | [24 empty] | VV | 0
|  | 7,9,11,12,13,14,16,17,18,19,21,22,23,24,25,26,27,28,29,30,31,32,33,34,35,36,37,38,40,41,42,43,44,46, : | [24 empty] | VV | 0
|  | 47,48,49,51,52,53,54,55,56,57, : | [24 empty] | VV | 0
|  | Součet: : 182,33515 |  | 182.3351 | [22 empty] | VV | 0
Díl: | 711 | Izolace proti vodě |  |  |  | 0 |  | 0 |  | 0 |  | 0 |  | 0 |  | 0 |  |  |  |  | 0.2 | [5 empty] | DIL
59 | 711111006RZ3 | Provedení izolace proti zemní vlhkosti natěradly za studena na ploše vodorovné asfaltovou penetrační suspenzí, včetně dodávky emulze 0,3 kg/m2 | m2 | 0.76 |  | 0 |  | 0 |  | 0 | 21 | 0 | 0.00033 | 0 | 0 | 0 | 800-711 | RTS 22/ I | RTS 21/ II | 0.0275 | 0.02 |  | Práce |  |  |  | POL1_
|  | Odkaz na mn. položky pořadí 60 : 0,76000 |  | 0.76 | [22 empty] | VV | 5
60 | 711141559RY2 | Provedení izolace proti zemní vlhkosti pásy přitavením vodorovná, 1 vrstva, s dodávkou izolačního pásu se skleněnou nebo polyesterovou vložkou, s minerálním posypem | m2 | 0.76 |  | 0 |  | 0 |  | 0 | 21 | 0 | 0.00559 | 0 | 0 | 0 | 800-711 | RTS 22/ I | RTS 21/ II | 0.22991 | 0.17 |  | Práce |  |  |  | POL1_
|  | Provedení očištění povrchu a natavení jedné vrstvy modifikovaného asfaltového pásu včetně dodávky materiálů. | [24 empty] | POP |  | Provedení očištění povrchu a natavení jedné vrstvy modifikovaného asfaltového pásu včetně dodávky materiálů.
|  | základ pro HUP dle výkresu oplocení O2 : 1,9*0,4 |  | 0.76 | [22 empty] | VV | 0
61 | 998711101R00 | Přesun hmot pro izolace proti vodě svisle do 6 m | t | 0.0045 |  | 0 |  | 0 |  | 0 | 21 | 0 | 0 | 0 | 0 | 0 | 800-711 | RTS 22/ I | RTS 21/ II | 1.567 | 0.01 |  | Přesun hmot |  |  |  | POL7_
|  | 50 m vodorovně měřeno od těžiště půdorysné plochy skládky do těžiště půdorysné plochy objektu | [24 empty] | SPI
|  | Hmotnosti z položek s pořadovými čísly: : | [24 empty] | VV | 0
|  | 59,60, : | [24 empty] | VV | 0
|  | Součet: : 0,00450 |  | 0.0045 | [22 empty] | VV | 0
Díl: | 764 | Konstrukce klempířské |  |  |  | 0 |  | 0 |  | 0 |  | 0 |  | 0.13 |  | 0 |  |  |  |  | 27.91 | [5 empty] | DIL
62 | 764430220R00 | Oplechování zdí a nadezdívek z pozinkovaného plechu výroba a montáž rš 330 mm | m | 14.12 |  | 0 |  | 0 |  | 0 | 21 | 0 | 0.00342 | 0.05 | 0 | 0 | 800-764 | RTS 22/ I | RTS 21/ II | 0.76165 | 10.75 |  | Práce |  |  |  | POL1_
|  | včetně rohů | [24 empty] | SPI
|  | oplocení O1 - se silikátovou omítkou : 8,31+5,81 |  | 14.12 | [22 empty] | VV | 0
63 | 764430230R00 | Oplechování zdí a nadezdívek z pozinkovaného plechu výroba a montáž rš 400 mm | m | 20.56 |  | 0 |  | 0 |  | 0 | 21 | 0 | 0.0038 | 0.08 | 0 | 0 | 800-764 | RTS 22/ I | RTS 21/ II | 0.80535 | 16.56 |  | Práce |  |  |  | POL1_
|  | včetně rohů | [24 empty] | SPI
|  | oplocení O1 - se silikátovou omítkou : 10,47+10,09 |  | 20.56 | [22 empty] | VV | 0
64 | 998764101R00 | Přesun hmot pro konstrukce klempířské v objektech výšky do 6 m | t | 0.12642 |  | 0 |  | 0 |  | 0 | 21 | 0 | 0 | 0 | 0 | 0 | 800-764 | RTS 22/ I | RTS 21/ II | 4.737 | 0.6 |  | Přesun hmot |  |  |  | POL7_
|  | 50 m vodorovně | [24 empty] | SPI
|  | Hmotnosti z položek s pořadovými čísly: : | [24 empty] | VV | 0
|  | 62,63, : | [24 empty] | VV | 0
|  | Součet: : 0,12642 |  | 0.12642 | [22 empty] | VV | 0
Díl: | 766 | Konstrukce truhlářské |  |  |  | 0 |  | 0 |  | 0 |  | 0 |  | 2.32 |  | 0 |  |  |  |  | 112.34 | [5 empty] | DIL
65 | 766002 | Herní prvek S3 - Domečky, kompletní dodávka a montáž včetně stolu s lavičkami | kompl | 1 |  | 0 |  | 0 |  | 0 | 21 | 0 | 0.1 | 0.1 | 0 | 0 |  | Vlastní | Indiv | 0 | 0 |  | Práce |  |  |  | POL1_
66 | 766003 | Plechová tabule s křídovým nástřikem 2520/1105 mm, na jeklové konstrukci, D+ M dle PD | ks | 1 |  | 0 |  | 0 |  | 0 | 21 | 0 | 0.02 | 0.02 | 0 | 0 |  | Vlastní | Indiv | 0 | 0 |  | Práce |  |  |  | POL1_
67 | 766004 | Herni prvek HP1 - komletní dodávka a montáž včetně spodní stavby | ks | 1 |  | 0 |  | 0 |  | 0 | 21 | 0 | 1 | 1 | 0 | 0 |  | Vlastní | Indiv | 0 | 0 |  | Práce |  |  |  | POL1_
68 | 766005 | Herni prvek HP2 - pružinové houpadlo, kompletní dodávka a montáž včetně spodní stavby | ks | 1 |  | 0 |  | 0 |  | 0 | 21 | 0 | 0.02 | 0.02 | 0 | 0 |  | Vlastní | Indiv | 0 | 0 |  | Práce |  |  |  | POL1_
69 | 766006 | Úložný box UB 1600x900x670, kompletní dodávka a montáž dle PD | ks | 1 |  | 0 |  | 0 |  | 0 | 21 | 0 | 0.05 | 0.05 | 0 | 0 |  | Vlastní | Indiv | 0 | 0 |  | Práce |  |  |  | POL1_
70 | 766007 | Vyvýšený záhon VZ 1600x900x670, kompletní dodávka a montáž dle PD | ks | 4 |  | 0 |  | 0 |  | 0 | 21 | 0 | 0.05 | 0.2 | 0 | 0 |  | Vlastní | Indiv | 0 | 0 |  | Práce |  |  |  | POL1_
71 | S2 | Dřevěná treláž S2 z modřínových latí 30 x 45 mm + vynášecí rošt z latí 30 x 45 mm, bez povr. úpravy, kompletní dodávka a montáž | m2 | 46.3664 |  | 0 |  | 0 |  | 0 | 21 | 0 | 0.02 | 0.93 | 0 | 0 |  | Vlastní | Indiv | 2.31 | 107.11 |  | Práce |  |  |  | POL1_
|  | Dřevěná treláž S2 z modřínových latí 30 x 45 mm + vynášecí rošt z latí 30 x 45 mm, bez povr. úpravy | [24 empty] | POP
|  | oplocení O1 : (10,09+10,47)*2,39 |  | 49.1384 | [22 empty] | VV | 0
|  | - tabule : -2,52*1,1 |  | -2.772 | [22 empty] | VV | 0
72 | 998766101R00 | Přesun hmot pro konstrukce truhlářské v objektech výšky do 6 m | t | 2.3173 |  | 0 |  | 0 |  | 0 | 21 | 0 | 0 | 0 | 0 | 0 | 800-766 | RTS 22/ I | RTS 21/ II | 2.255 | 5.23 |  | Přesun hmot |  |  |  | POL7_
|  | 50 m vodorovně | [24 empty] | SPI
|  | Hmotnosti z položek s pořadovými čísly: : | [24 empty] | VV | 0
|  | 65,66,67,68,69,70,71, : | [24 empty] | VV | 0
|  | Součet: : 2,31733 |  | 2.3173 | [22 empty] | VV | 0
Díl: | 767 | Konstrukce zámečnické |  |  |  | 0 |  | 0 |  | 0 |  | 0 |  | 0.19 |  | 0 |  |  |  |  | 0.63 | [5 empty] | DIL
73 | 767001 | Stojan na kola, D+ M včetně kotvení a povrch úpravy , dle PD | ks | 4 |  | 0 |  | 0 |  | 0 | 21 | 0 | 0.01 | 0.04 | 0 | 0 |  | Vlastní | Indiv | 0 | 0 |  | Práce |  |  |  | POL1_
74 | O/2 | Oplocení z ocelových profilů 1100+1505+736+3500/1200 mm, kompletní dodávka a montáž, dle PD výkres oplocení, včetně veškerého příslušenství, branek, kotvení a povrch úpravy | ks | 1 |  | 0 |  | 0 |  | 0 | 21 | 0 | 0.15 | 0.15 | 0 | 0 |  | Vlastní | Indiv | 0 | 0 |  | Práce |  |  |  | POL1_
75 | 998767101R00 | Přesun hmot pro kovové stavební doplňk. konstrukce v objektech výšky do 6 m | t | 0.19 |  | 0 |  | 0 |  | 0 | 21 | 0 | 0 | 0 | 0 | 0 | 800-767 | RTS 22/ I | RTS 21/ II | 3.327 | 0.63 |  | Přesun hmot |  |  |  | POL7_
|  | 50 m vodorovně | [24 empty] | SPI
|  | Hmotnosti z položek s pořadovými čísly: : | [24 empty] | VV | 0
|  | 73,74, : | [24 empty] | VV | 0
|  | Součet: : 0,19000 |  | 0.19 | [22 empty] | VV | 0
[25 empty] | 15 | 21 | DPH
| Celkem |  |  |  |  | 0 | [18 empty] | 0 | 0 | SUM
END
Note on S6: Jedná se o informaci, zda se jedná o položku, která je do rozpočtu zadána z cenové soustavy RTS, nebo vlastní.
Note on T6: Jedná se o název CÚ, která je zadána u položky rozpočtu

## SO 03 02 Pol
Položkový soupis prací a dodávek | [26 empty] | #TypZaznamu#
S: | 147_2021 | MŠ HUSOVA ŠLAPANICE | [24 empty] | STA
O: | SO 03 | Venkovní úpravy | [21 empty] | STA |  |  | OBJ
R: | 02 | Doprava a zpevněné plochy | [24 empty] | ROZ
P.č. | Číslo položky | Název položky | MJ | Množství | Cena / MJ | Celkem | Dodávka | Dodávka celk. | Montáž | Montáž celk. | DPH | Cena s DPH | Hmotnost / MJ | Hmotnost celk.(t) | Dem. hmotnost / MJ | Dem. hmotnost celk.(t) | Ceník | Cen. soustava / platnost | Cenová úroveň | Nhod / MJ | Nhod celk. | Dodavatel | Typ položky
Díl: | 1 | Zemní práce |  |  |  | 0 |  | 0 |  | 0 |  | 0 |  | 0 |  | 149.68 |  |  |  |  | 459.47 | [5 empty] | DIL
1 | 111301111R00 | Sejmutí drnu sejmutí drnu tl. do 100 mm s nařezáním, vyrýpnutím, zvednutím, přemístěním a složením na vzdálenost do 50 m nebo s naložením na dopravní prostředek | m2 | 26.25 |  | 0 |  | 0 |  | 0 | 21 | 0 | 0 | 0 | 0 | 0 | 823-1 | RTS 22/ I | RTS 21/ I | 0.209 | 5.49 |  | Práce |  |  |  | POL1_
|  | tl. do 10 cm s nařezáním, vyrýpnutím, zvednutím, přemístěním a složením na vzdálenost do 50 m nebo s naložením na dopravní prostředek, | [24 empty] | SPI |  | tl. do 10 cm s nařezáním, vyrýpnutím, zvednutím, přemístěním a složením na vzdálenost do 50 m nebo s naložením na dopravní prostředek,
|  | Položka pořadí 4 : 26,25000 |  | 26.25 | [22 empty] | VV | 5
2 | 113202111R00 | Vytrhání obrub z krajníků nebo obrubníků stojatých | m | 90 |  | 0 |  | 0 |  | 0 | 21 | 0 | 0 | 0 | 0.27 | 24.3 | 822-1 | RTS 22/ I | RTS 21/ I | 0.123 | 11.07 |  | Práce |  |  |  | POL1_
|  | s vybouráním lože, s přemístěním hmot na skládku na vzdálenost do 3 m nebo naložením na dopravní prostředek | [24 empty] | SPI |  | s vybouráním lože, s přemístěním hmot na skládku na vzdálenost do 3 m nebo naložením na dopravní prostředek
|  | 90*1 |  | 90 | [22 empty] | VV | 0
3 | 113204111R00 | Vytrhání obrub záhonových | m | 56 |  | 0 |  | 0 |  | 0 | 21 | 0 | 0 | 0 | 0.125 | 7 | 822-1 | RTS 22/ I | RTS 21/ I | 0.08 | 4.48 |  | Práce |  |  |  | POL1_
|  | s vybouráním lože, s přemístěním hmot na skládku na vzdálenost do 3 m nebo naložením na dopravní prostředek | [24 empty] | SPI |  | s vybouráním lože, s přemístěním hmot na skládku na vzdálenost do 3 m nebo naložením na dopravní prostředek
|  | 56*1 |  | 56 | [22 empty] | VV | 0
4 | 121101101R00 | Sejmutí ornice s přemístěním na vzdálenost do 50 m | m3 | 26.25 |  | 0 |  | 0 |  | 0 | 21 | 0 | 0 | 0 | 0 | 0 | 800-1 | RTS 22/ I | RTS 21/ I | 0.097 | 2.55 |  | Práce |  |  |  | POL1_
|  | nebo lesní půdy, s vodorovným přemístěním na hromady v místě upotřebení nebo na dočasné či trvalé skládky se složením | [24 empty] | SPI |  | nebo lesní půdy, s vodorovným přemístěním na hromady v místě upotřebení nebo na dočasné či trvalé skládky se složením
|  | tl.15 cm uloženo pro zpětné použití : 175*0,15 |  | 26.25 | [22 empty] | VV | 0
5 | 122302201R00 | Odkopávky a prokopávky pro silnice v hornině 4 do 100 m3 | m3 | 67.2 |  | 0 |  | 0 |  | 0 | 21 | 0 | 0 | 0 | 0 | 0 | 800-1 | RTS 22/ I | RTS 21/ I | 0.818 | 54.97 |  | Práce |  |  |  | POL1_
|  | s přemístěním výkopku v příčných profilech na vzdálenost do 15 m nebo s naložením na dopravní prostředek. | [24 empty] | SPI |  | s přemístěním výkopku v příčných profilech na vzdálenost do 15 m nebo s naložením na dopravní prostředek.
|  | pro parkoviště a chodníky : 155*0,3+138*0,15 |  | 67.2 | [22 empty] | VV | 0
6 | 162701105R00 | Vodorovné přemístění výkopku z horniny 1 až 4, na vzdálenost přes 9 000 do 10 000 m | m3 | 67.2 |  | 0 |  | 0 |  | 0 | 21 | 0 | 0 | 0 | 0 | 0 | 800-1 | RTS 22/ I | RTS 21/ I | 0.011 | 0.74 |  | Práce |  |  |  | POL1_
|  | po suchu, bez naložení výkopku, avšak se složením bez rozhrnutí, zpáteční cesta vozidla. | [24 empty] | SPI
|  | Položka pořadí 5 : 67,20000 |  | 67.2 | [22 empty] | VV | 5
7 | 181101102R00 | Úprava pláně v zářezech v hornině 1 až 4, se zhutněním | m2 | 342.5 |  | 0 |  | 0 |  | 0 | 21 | 0 | 0 | 0 | 0 | 0 | 800-1 | RTS 22/ I | RTS 21/ I | 0.018 | 6.17 |  | Práce |  |  |  | POL1_
|  | vyrovnáním výškových rozdílů, ploch vodorovných a ploch do sklonu 1 : 5. | [24 empty] | SPI
|  | zpevněné plochy : 100+38+89+36 |  | 263 | [22 empty] | VV | 0
|  | rozšíření pod obruby : 102*0,5+95*0,3 |  | 79.5 | [22 empty] | VV | 0
8 | 199000002R00 | Poplatky za skládku horniny 1- 4, skupina 17 05 04 z Katalogu odpadů | m3 | 67.2 |  | 0 |  | 0 |  | 0 | 21 | 0 | 0 | 0 | 0 | 0 | 800-1 | RTS 22/ I | RTS 21/ I | 0 | 0 |  | Práce |  |  |  | POL1_
|  | Položka pořadí 6 : 67,20000 |  | 67.2 | [22 empty] | VV | 5
9 | 113106002RA0 | Rozebrání dlažeb komunikací pro pěší a vozovek rozebrání zámkové dlažby, tl. 6 cm, odstranění podkladu z kameniva drceného tl. 10 cm, naložení a odvoz na skládku do 1 km, plocha nad 50 m2 | m2 | 74 |  | 0 |  | 0 |  | 0 | 21 | 0 | 0 | 0 | 0.445 | 32.93 | AP-HSV | RTS 22/ I | RTS 21/ I | 0.23951 | 17.72 |  | Agregovaná položka |  |  |  | POL2_
|  | Včetně nakládání a vodorovného přemístění do 1 km. | [24 empty] | POP
|  | vybourání kompletního krytu vozovky s naložením a odvozem do potřebné vzdálenosti : 74*1 |  | 74 | [22 empty] | VV | 0
10 | 113106030RA0 | Rozebrání dlažeb komunikací pro pěší a vozovek rozebrání zámkové dlažby, tl. 8 cm, odstranění podkladu z kameniva drceného tl. 40 cm, naložení a odvoz na skládku do 1 km, plocha do 50 m2 | m2 | 19 |  | 0 |  | 0 |  | 0 | 21 | 0 | 0 | 0 | 1.105 | 21 | AP-HSV | RTS 22/ I | RTS 21/ I | 1.5105 | 28.7 |  | Agregovaná položka |  |  |  | POL2_
|  | Včetně nakládání a vodorovného přemístění do 1 km. | [24 empty] | POP
|  | vybourání kompletního krytu vozovky s naložením a odvozem do potřebné vzdálenosti : 19*1 |  | 19 | [22 empty] | VV | 0
11 | 113107220RA0 | Odstranění vozovek s asfaltobetonovým krytem, plochy do 50 m2, tloušťka krytu do 5 cm, naložení a odvoz na skládku do 1 km | m2 | 50 |  | 0 |  | 0 |  | 0 | 21 | 0 | 0 | 0 | 0.9001 | 45.01 | AP-HSV | RTS 22/ I | RTS 21/ I | 1.5815 | 79.08 |  | Agregovaná položka |  |  |  | POL2_
|  | Řezání asfaltobetonového krytu tl. 4 cm, odstranění asfaltbetonového krytu tl. 4 cm, řezání podkladního asfaltobetonu tl. 7 cm, odstranění podkladního asfaltobetonu tl. 7 cm, odstranění kameniva zpevněného cementem tl. 12 cm, odstranění štěrkodrti tl. 15 cm, nakládání suti, vodorovná doprava suti do 1 km. | [24 empty] | POP |  | Řezání asfaltobetonového krytu tl. 4 cm, odstranění asfaltbetonového krytu tl. 4 cm, řezání podkladního asfaltobetonu tl. 7 cm, odstranění podkladního asfaltobetonu tl. 7 cm, odstranění kameniva zpevněného cementem tl. 12 cm, odstranění štěrkodrti tl. 15 cm, nakládání suti, vodorovná doprava suti do 1 km.
|  | vybourání kompletního krytu vozovky s naložením a odvozem do potřebné vzdálenosti : 50*1 |  | 50 | [22 empty] | VV | 0
12 | 130900040RAC | Bourání konstrukcí v hloubených vykopávkách konstrukcí z betonu železového, odvoz do 10 000 m, uložení na skládku | m3 | 8.1 |  | 0 |  | 0 |  | 0 | 21 | 0 | 0 | 0 | 2.4 | 19.44 | AP-HSV | RTS 22/ I | RTS 21/ I | 30.6791 | 248.5 |  | Agregovaná položka |  |  |  | POL2_
|  | se svislým přemístěním, s naložením na dopravní prostředek, s odvozem a uložením na skládku, bez poplatku za skládku. | [24 empty] | SPI |  | se svislým přemístěním, s naložením na dopravní prostředek, s odvozem a uložením na skládku, bez poplatku za skládku.
|  | betonová zídka podél komunikace - kompletní vybourání, odvoz : 27*0,3*1,0 |  | 8.1 | [22 empty] | VV | 0
Díl: | 3 | Svislé a kompletní konstrukce |  |  |  | 0 |  | 0 |  | 0 |  | 0 |  | 1.72 |  | 0 |  |  |  |  | 4.96 | [5 empty] | DIL
13 | 349121000R00 | Montáž prefa. drobné architektury do 0,2 t | kus | 8 |  | 0 |  | 0 |  | 0 | 21 | 0 | 0.01465 | 0.12 | 0 | 0 |  | RTS 22/ I | RTS 21/ I | 0.62 | 4.96 |  | Práce |  |  |  | POL1_
|  | montáž zarážky pod kola včetně technologického uchycení a materiálu pro uchycení : 8*1 |  | 8 | [22 empty] | VV | 0
14 | 59289018RA | Zábrana pod kola polyetylen 1800x150x85 | kus | 8 |  | 0 |  | 0 |  | 0 | 21 | 0 | 0.2 | 1.6 | 0 | 0 |  | Vlastní | RTS 21/ I | 0 | 0 |  | Specifikace |  |  |  | POL3_
Díl: | 5 | Komunikace |  |  |  | 0 |  | 0 |  | 0 |  | 0 |  | 228.07 |  | 0 |  |  |  |  | 161.43 | [5 empty] | DIL
15 | 564851111RT2 | Podklad ze štěrkodrti s rozprostřením a zhutněním frakce 0-32 mm, tloušťka po zhutnění 150 mm | m2 | 277 |  | 0 |  | 0 |  | 0 | 21 | 0 | 0.378 | 104.71 | 0 | 0 | 822-1 | RTS 22/ I | RTS 21/ I | 0.026 | 7.2 |  | Práce |  |  |  | POL1_
|  | parkoviště distanční dlažba : 89*1 |  | 89 | [22 empty] | VV | 0
|  | parkoviště skladebná dlažba : 17*1 |  | 17 | [22 empty] | VV | 0
|  | chodník skladebná dlažba : 100*1 |  | 100 | [22 empty] | VV | 0
|  | chodník žulová kostka : 38*1 |  | 38 | [22 empty] | VV | 0
|  | rozšíření pod obruby : 110*0,3 |  | 33 | [22 empty] | VV | 0
16 | 564851111RT4 | Podklad ze štěrkodrti s rozprostřením a zhutněním frakce 0-63 mm, tloušťka po zhutnění 150 mm | m2 | 149.5 |  | 0 |  | 0 |  | 0 | 21 | 0 | 0.378 | 56.51 | 0 | 0 | 822-1 | RTS 22/ I | RTS 21/ I | 0.026 | 3.89 |  | Práce |  |  |  | POL1_
|  | parkoviště distanční dlažba : 89*1 |  | 89 | [22 empty] | VV | 0
|  | parkoviště skladebná dlažba : 17*1 |  | 17 | [22 empty] | VV | 0
|  | rozšíření pod obruby : 87*0,5 |  | 43.5 | [22 empty] | VV | 0
17 | 564861111RT2 | Podklad ze štěrkodrti s rozprostřením a zhutněním frakce 0-32 mm, tloušťka po zhutnění 200 mm | m2 | 19 |  | 0 |  | 0 |  | 0 | 21 | 0 | 0.441 | 8.38 | 0 | 0 | 822-1 | RTS 22/ I | RTS 21/ I | 0.029 | 0.55 |  | Práce |  |  |  | POL1_
|  | plocha pod kontejnery : 19*1 |  | 19 | [22 empty] | VV | 0
18 | 591211111R00 | Kladení dlažby z kostek drobných z kamene, do lože z kameniva těženého tloušťky 50 mm | m2 | 38 |  | 0 |  | 0 |  | 0 | 21 | 0 | 0.11 | 4.18 | 0 | 0 | 822-1 | RTS 22/ I | RTS 21/ I | 1.193 | 45.33 |  | Práce |  |  |  | POL1_
|  | s provedením lože do 50 mm, s vyplněním spár, s dvojím beraněním a se smetením přebytečného materiálu na krajnici | [24 empty] | SPI |  | s provedením lože do 50 mm, s vyplněním spár, s dvojím beraněním a se smetením přebytečného materiálu na krajnici
|  | chodník kostky drobné : 38*1 |  | 38 | [22 empty] | VV | 0
19 | 596215021R00 | Kladení zámkové dlažby do drtě tloušťka dlažby 60 mm, tloušťka lože 40 mm | m2 | 119 |  | 0 |  | 0 |  | 0 | 21 | 0 | 0.0739 | 8.79 | 0 | 0 | 822-1 | RTS 22/ I | RTS 21/ I | 0.452 | 53.79 |  | Práce |  |  |  | POL1_
|  | s provedením lože z kameniva drceného, s vyplněním spár, s dvojitým hutněním a se smetením přebytečného materiálu na krajnici. S dodáním hmot pro lože a výplň spár. | [24 empty] | SPI |  | s provedením lože z kameniva drceného, s vyplněním spár, s dvojitým hutněním a se smetením přebytečného materiálu na krajnici. S dodáním hmot pro lože a výplň spár.
|  | chodník skladebná dlažba : 100*1 |  | 100 | [22 empty] | VV | 0
|  | plocha pro kontejnery : 19*1 |  | 19 | [22 empty] | VV | 0
20 | 596215040R00 | Kladení zámkové dlažby do drtě tloušťka dlažby 80 mm, tloušťka lože 40 mm | m2 | 106 |  | 0 |  | 0 |  | 0 | 21 | 0 | 0.0739 | 7.83 | 0 | 0 | 822-1 | RTS 22/ I | RTS 21/ I | 0.478 | 50.67 |  | Práce |  |  |  | POL1_
|  | s provedením lože z kameniva drceného, s vyplněním spár, s dvojitým hutněním a se smetením přebytečného materiálu na krajnici. S dodáním hmot pro lože a výplň spár. | [24 empty] | SPI |  | s provedením lože z kameniva drceného, s vyplněním spár, s dvojitým hutněním a se smetením přebytečného materiálu na krajnici. S dodáním hmot pro lože a výplň spár.
|  | parkoviště distanční dlažba : 89*1 |  | 89 | [22 empty] | VV | 0
|  | parkoviště skladebná dlažba : 17*1 |  | 17 | [22 empty] | VV | 0
21 | 58380056.AR | mozaika dlažební řezaná; materiálová skupina I/2 (žula); 6/6/4 cm; šedobílá | m2 | 39.9 |  | 0 |  | 0 |  | 0 | 21 | 0 | 0.111 | 4.43 | 0 | 0 | SPCM | RTS 22/ I | RTS 21/ I | 0 | 0 |  | Specifikace |  |  |  | POL3_
|  | chodník kostky drobné : 38*1 |  | 38 | [22 empty] | VV | 0
|  | Koeficient ztratné 5%: 0,05 |  | 1.9 | [22 empty] | VV | 4
22 | 59245110R | dlažba betonová dvouvrstvá, skladebná; obdélník; šedá; l = 200 mm; š = 100 mm; tl. 60,0 mm | m2 | 124.95 |  | 0 |  | 0 |  | 0 | 21 | 0 | 0.129 | 16.12 | 0 | 0 | SPCM | RTS 22/ I | RTS 21/ I | 0 | 0 |  | Specifikace |  |  |  | POL3_
|  | chodník skladebná dlažba : 100*1 |  | 100 | [22 empty] | VV | 0
|  | plocha pro kontejnery : 19*1 |  | 19 | [22 empty] | VV | 0
|  | Koeficient ztratné 5%: 0,05 |  | 5.95 | [22 empty] | VV | 4
23 | 592451151R | dlažba betonová dvouvrstvá, skladebná; obdélník; dlaždice pro nevidomé; červená; l = 200 mm; š = 100 mm; tl. 60,0 mm | m2 | 5.88 |  | 0 |  | 0 |  | 0 | 21 | 0 | 0.1315 | 0.77 | 0 | 0 | SPCM | RTS 22/ I | RTS 21/ I | 0 | 0 |  | Specifikace |  |  |  | POL3_
|  | slepecká dlažba pro chodník : 5,6*1 |  | 5.6 | [22 empty] | VV | 0
|  | Koeficient ztratné 5%: 0,05 |  | 0.28 | [22 empty] | VV | 4
24 | 592451170R | dlažba betonová dvouvrstvá; obdélník; šedá; l = 200 mm; š = 100 mm; tl. 80,0 mm | m2 | 17.85 |  | 0 |  | 0 |  | 0 | 21 | 0 | 0.17245 | 3.08 | 0 | 0 | SPCM | RTS 22/ I | RTS 21/ I | 0 | 0 |  | Specifikace |  |  |  | POL3_
|  | parkoviště skladebná dlažba : 17*1 |  | 17 | [22 empty] | VV | 0
|  | Koeficient ztratné 5%: 0,05 |  | 0.85 | [22 empty] | VV | 4
|  | Koeficient : | [24 empty] | VV | 4
25 | 592451171R | dlažba betonová dvouvrstvá; obdélník; červená; l = 200 mm; š = 100 mm; tl. 80,0 mm | m2 | 3.15 |  | 0 |  | 0 |  | 0 | 21 | 0 | 0.17245 | 0.54 | 0 | 0 | SPCM | RTS 22/ I | RTS 21/ I | 0 | 0 |  | Specifikace |  |  |  | POL3_
|  | vodorovné značení parkoviště : 30*0,1 |  | 3 | [22 empty] | VV | 0
|  | Koeficient ztratné 5%: 0,05 |  | 0.15 | [22 empty] | VV | 4
|  | Koeficient : | [24 empty] | VV | 4
26 | 592452570RA | Dlažba distanční zatravňovací přírodní 20/20x8cm | m2 | 93.45 |  | 0 |  | 0 |  | 0 | 21 | 0 | 0.13627 | 12.73 | 0 | 0 |  | Vlastní | RTS 21/ I | 0 | 0 |  | Specifikace |  |  |  | POL3_
|  | parkoviště distanční dlažba 20x20x8 : 89*1 |  | 89 | [22 empty] | VV | 0
|  | Koeficient ztratné 5%: 0,05 |  | 4.45 | [22 empty] | VV | 4
Díl: | 91 | Doplňující práce na komunikaci |  |  |  | 0 |  | 0 |  | 0 |  | 0 |  | 50.43 |  | 0 |  |  |  |  | 59.81 | [5 empty] | DIL
27 | 914001121R00 | Osazení a montáž svislých dopravních značek sloupek, do betonového základu a AL patky, | kus | 5 |  | 0 |  | 0 |  | 0 | 21 | 0 | 0.1133 | 0.57 | 0 | 0 | 822-1 | RTS 22/ I | RTS 21/ I | 0.918 | 4.59 |  | Práce |  |  |  | POL1_
|  | zpětná montáž dz : 1 |  | 1 | [22 empty] | VV | 0
|  | IP12+E13+E8e : 2 |  | 2 | [22 empty] | VV | 0
|  | IP13b+E13 : 2 |  | 2 | [22 empty] | VV | 0
28 | 915721111R00 | Vodorovné značení krytů stříkané barvou, bílou, stopčar, zeber, stínů, šipek, nápisů, přechodů apod. | m2 | 1 |  | 0 |  | 0 |  | 0 | 21 | 0 | 0.00076 | 0 | 0 | 0 | 822-1 | RTS 22/ I | RTS 21/ I | 0.311 | 0.31 |  | Práce |  |  |  | POL1_
|  | V10f : 1*1 |  | 1 | [22 empty] | VV | 0
29 | 917862111R00 | Osazení silničního nebo chodníkového betonového obrubníku stojatého, s boční opěrou z betonu prostého, do lože z betonu prostého C 12/15 | m | 197 |  | 0 |  | 0 |  | 0 | 21 | 0 | 0.188 | 37.04 | 0 | 0 | 822-1 | RTS 22/ I | RTS 21/ I | 0.272 | 53.58 |  | Práce |  |  |  | POL1_
|  | S dodáním hmot pro lože tl. 80-100 mm. | [24 empty] | SPI
|  | ABO 2-15 : 74 |  | 74 | [22 empty] | VV | 0
|  | ABO 2-15N : 26 |  | 26 | [22 empty] | VV | 0
|  | ABO 2-15PP : 1 |  | 1 | [22 empty] | VV | 0
|  | ABO 2-15PL : 1 |  | 1 | [22 empty] | VV | 0
|  | ABO 13-10 : 33 |  | 33 | [22 empty] | VV | 0
|  | ABO 14-10 : 62 |  | 62 | [22 empty] | VV | 0
30 | 919735112R00 | Řezání stávajících krytů nebo podkladů živičných, hloubky přes 50 do 100 mm | m | 36 |  | 0 |  | 0 |  | 0 | 21 | 0 | 0 | 0 | 0 | 0 | 822-1 | RTS 22/ I | RTS 21/ I | 0.037 | 1.33 |  | Práce |  |  |  | POL1_
|  | včetně spotřeby vody | [24 empty] | SPI
|  | v místě nových obrub ve vozovce : 36*1 |  | 36 | [22 empty] | VV | 0
31 | 40445050.AR | značka dopravní silniční svislá; informativní provozní IP11-IP13; tvar obdélník svislý; 500x700 mm; štít z pozink.plechu s dvoj.ohybem,retroref.folie I.tř.; záruka 7 let | kus | 4 |  | 0 |  | 0 |  | 0 | 21 | 0 | 0.0051 | 0.02 | 0 | 0 | SPCM | RTS 22/ I | RTS 21/ I | 0 | 0 |  | Specifikace |  |  |  | POL3_
|  | IP12 : 2*1 |  | 2 | [22 empty] | VV | 0
|  | IP13b : 2*1 |  | 2 | [22 empty] | VV | 0
32 | 40445159.AR | značka dopravní silniční svislá; dodatková tabule E8; tvar obdélník; 500x150 mm; štít z pozink.plechu s dvoj.ohybem,retroref.folie I.tř.; záruka 7 let | kus | 1 |  | 0 |  | 0 |  | 0 | 21 | 0 | 0.003 | 0 | 0 | 0 | SPCM | RTS 22/ I | RTS 21/ I | 0 | 0 |  | Specifikace |  |  |  | POL3_
|  | E8e : 1*1 |  | 1 | [22 empty] | VV | 0
33 | 40445161.AR | značka dopravní silniční svislá; dodatková tabule E9-E10; tvar čtverec; 500 mm; štít z pozink.plechu s dvoj.ohybem,retroref.folie I.tř.; záruka 7 let | kus | 4 |  | 0 |  | 0 |  | 0 | 21 | 0 | 0.0051 | 0.02 | 0 | 0 | SPCM | RTS 22/ I | RTS 21/ I | 0 | 0 |  | Specifikace |  |  |  | POL3_
|  | E13 : 4*1 |  | 4 | [22 empty] | VV | 0
34 | 59217420R | obrubník chodníkový materiál beton; l = 1000,0 mm; š = 100,0 mm; h = 200,0 mm; barva šedá | kus | 33.33 |  | 0 |  | 0 |  | 0 | 21 | 0 | 0.046 | 1.53 | 0 | 0 | SPCM | RTS 22/ I | RTS 21/ I | 0 | 0 |  | Specifikace |  |  |  | POL3_
|  | ABO 13-10 : 33*1 |  | 33 | [22 empty] | VV | 0
|  | Koeficient ztratné 1%: 0,01 |  | 0.33 | [22 empty] | VV | 4
35 | 59217421R | obrubník chodníkový materiál beton; l = 1000,0 mm; š = 100,0 mm; h = 250,0 mm; barva šedá | kus | 62.62 |  | 0 |  | 0 |  | 0 | 21 | 0 | 0.06 | 3.76 | 0 | 0 | SPCM | RTS 22/ I | RTS 21/ I | 0 | 0 |  | Specifikace |  |  |  | POL3_
|  | ABO 14-10 : 62*1 |  | 62 | [22 empty] | VV | 0
|  | Koeficient ztratné 1%: 0,01 |  | 0.62 | [22 empty] | VV | 4
36 | 59217488R | obrubník silniční materiál beton; l = 1000,0 mm; š = 150,0 mm; h = 250,0 mm; barva šedá | kus | 74.74 |  | 0 |  | 0 |  | 0 | 21 | 0 | 0.08 | 5.98 | 0 | 0 | SPCM | RTS 22/ I | RTS 21/ I | 0 | 0 |  | Specifikace |  |  |  | POL3_
|  | ABO 2-15 : 74*1 |  | 74 | [22 empty] | VV | 0
|  | Koeficient ztratné 1%: 0,01 |  | 0.74 | [22 empty] | VV | 4
37 | 59217490R | obrubník silniční nájezdový; materiál beton; l = 1000,0 mm; š = 150,0 mm; h = 150,0 mm; barva šedá | kus | 26.26 |  | 0 |  | 0 |  | 0 | 21 | 0 | 0.052 | 1.37 | 0 | 0 | SPCM | RTS 22/ I | RTS 21/ I | 0 | 0 |  | Specifikace |  |  |  | POL3_
|  | ABO 2-15N : 26*1 |  | 26 | [22 empty] | VV | 0
|  | Koeficient ztratné 1%: 0,01 |  | 0.26 | [22 empty] | VV | 4
38 | 59217491R | obrubník silniční přechodový pravý; materiál beton; l = 1000,0 mm; š = 150,0 mm; výškový rozsah h = 150 až 250 mm; barva šedá | kus | 1 |  | 0 |  | 0 |  | 0 | 21 | 0 | 0.069 | 0.07 | 0 | 0 | SPCM | RTS 22/ I | RTS 21/ I | 0 | 0 |  | Specifikace |  |  |  | POL3_
39 | 59217492R | obrubník silniční přechodový levý; materiál beton; l = 1000,0 mm; š = 150,0 mm; výškový rozsah h = 150 až 250 mm; barva šedá | kus | 1 |  | 0 |  | 0 |  | 0 | 21 | 0 | 0.069 | 0.07 | 0 | 0 | SPCM | RTS 22/ I | RTS 21/ I | 0 | 0 |  | Specifikace |  |  |  | POL3_
Díl: | 96 | Bourání konstrukcí |  |  |  | 0 |  | 0 |  | 0 |  | 0 |  | 0 |  | 0 |  |  |  |  | 0.25 | [5 empty] | DIL
40 | 966006215R00 | Odstranění svislých dopr. značek včetně demontáže sloupků z AL patek | kus | 1 |  | 0 |  | 0 |  | 0 | 21 | 0 | 0 | 0 | 0 | 0 | 822-1 | RTS 22/ I | RTS 21/ I | 0.25 | 0.25 |  | Práce |  |  |  | POL1_
|  | s odklizením materiálu na skládku na vzdálenost do 20 m nebo s naložením na dopravní prostředek | [24 empty] | SPI
|  | určeno pro zpětnou montáž : 1*1 |  | 1 | [22 empty] | VV | 0
Díl: | 99 | Staveništní přesun hmot |  |  |  | 0 |  | 0 |  | 0 |  | 0 |  | 0 |  | 0 |  |  |  |  | 109.28 | [5 empty] | DIL
41 | 998223011R00 | Přesun hmot pozemních komunikací, kryt dlážděný jakékoliv délky objektu | t | 280.2174 |  | 0 |  | 0 |  | 0 | 21 | 0 | 0 | 0 | 0 | 0 | 822-1 | RTS 22/ I | RTS 21/ I | 0.39 | 109.28 |  | Práce |  |  |  | POL1_
|  | vodorovně do 200 m | [24 empty] | SPI
|  | Hmotnosti z položek s pořadovými čísly: : | [24 empty] | VV | 0
|  | 13,14,15,16,17,18,19,20,21,22,23,24,25,26,27,28,29,31,32,33,34,35,36,37,38,39, : | [24 empty] | VV | 0
|  | Součet: : 280,21741 |  | 280.2174 | [22 empty] | VV | 0
Díl: | D96 | Přesuny suti a vybouraných hmot |  |  |  | 0 |  | 0 |  | 0 |  | 0 |  | 0 |  | 0 |  |  |  |  | 1.31 | [5 empty] | DIL
42 | 979083117R00 | Vodorovné přemístění suti přes 5000 m do 6000 m | t | 31.3 |  | 0 |  | 0 |  | 0 | 21 | 0 | 0 | 0 | 0 | 0 | 800-6 | RTS 22/ I | RTS 21/ I | 0.042 | 1.31 |  | Práce |  |  |  | POL1_
|  | včetně naložení na dopravní prostředek a složení, | [24 empty] | SPI
|  | Demontážní hmotnosti z položek s pořadovými čísly: : | [24 empty] | VV | 0
|  | 2,3, : | [24 empty] | VV | 0
|  | Součet: : 31,30000 |  | 31.3 | [22 empty] | VV | 0
43 | 979990103R00 | Poplatek za skládku beton do 30x30 cm, skupina 17 01 01 z Katalogu odpadů | t | 104.665 |  | 0 |  | 0 |  | 0 | 21 | 0 | 0 | 0 | 0 | 0 | 801-3 | RTS 22/ I | RTS 21/ I | 0 | 0 |  | Práce |  |  |  | POL1_
|  | Dem.hmotnost položky pořadí 2 : 24,30000 |  | 24.3 | [22 empty] | VV | 7
|  | Dem.hmotnost položky pořadí 3 : 7,00000 |  | 7 | [22 empty] | VV | 7
|  | Dem.hmotnost položky pořadí 9 : 32,93000 |  | 32.93 | [22 empty] | VV | 7
|  | Dem.hmotnost položky pořadí 10 : 20,99500 |  | 20.995 | [22 empty] | VV | 7
|  | Dem.hmotnost položky pořadí 12 : 19,44000 |  | 19.44 | [22 empty] | VV | 7
44 | 979990112R00 | Poplatek za skládku obalovaný asfalt , skupina 17 09 04 z Katalogu odpadů | t | 45.005 |  | 0 |  | 0 |  | 0 | 21 | 0 | 0 | 0 | 0 | 0 | 801-3 | RTS 22/ I | RTS 21/ I | 0 | 0 |  | Práce |  |  |  | POL1_
|  | Dem.hmotnost položky pořadí 11 : 45,00500 |  | 45.005 | [22 empty] | VV | 7
[25 empty] | 15 | 21 | DPH
| Celkem |  |  |  |  | 0 | [18 empty] | 0 | 0 | SUM
END
Note on S6: Jedná se o informaci, zda se jedná o položku, která je do rozpočtu zadána z cenové soustavy RTS, nebo vlastní.
Note on T6: Jedná se o název CÚ, která je zadána u položky rozpočtu

## SO 03 03 Pol
Položkový soupis prací a dodávek | [26 empty] | #TypZaznamu#
S: | 147_2021 | MŠ HUSOVA ŠLAPANICE | [24 empty] | STA
O: | SO 03 | Venkovní úpravy | [21 empty] | STA |  |  | OBJ
R: | 03 | Vegetační úpravy | [24 empty] | ROZ
P.č. | Číslo položky | Název položky | MJ | Množství | Cena / MJ | Celkem | Dodávka | Dodávka celk. | Montáž | Montáž celk. | DPH | Cena s DPH | Hmotnost / MJ | Hmotnost celk.(t) | Dem. hmotnost / MJ | Dem. hmotnost celk.(t) | Ceník | Cen. soustava / platnost | Cenová úroveň | Nhod / MJ | Nhod celk. | Dodavatel | Typ položky
Díl: | 1 | Zemní práce |  |  |  | 0 |  | 0 |  | 0 |  | 0 |  | 51.36 |  | 0 |  |  |  |  | 281.82 | [5 empty] | DIL
1 | 162701105R00 | Vodorovné přemístění výkopku z horniny 1 až 4, na vzdálenost přes 9 000 do 10 000 m | m3 | 23 |  | 0 |  | 0 |  | 0 | 21 | 0 | 0 | 0 | 0 | 0 | 800-1 | RTS 22/ I | RTS 21/ II | 0.011 | 0.25 |  | Práce |  |  |  | POL1_
|  | po suchu, bez naložení výkopku, avšak se složením bez rozhrnutí, zpáteční cesta vozidla. | [24 empty] | SPI
|  | Celkem = (24+108+10) x 0,15 = 21,3 m3+3x 0,25 m3 +8 x 0,10 m3= 23 m 3 : 23,0 |  | 23 | [22 empty] | VV | 0
2 | 167101101R00 | Nakládání, skládání, překládání neulehlého výkopku nakládání výkopku do 100 m3, z horniny 1 až 4 | m3 | 23 |  | 0 |  | 0 |  | 0 | 21 | 0 | 0 | 0 | 0 | 0 | 800-1 | RTS 22/ I | RTS 21/ II | 0.652 | 15 |  | Práce |  |  |  | POL1_
|  | Odkaz na mn. položky pořadí 1 : 23,00000 |  | 23 | [22 empty] | VV | 5
3 | 180407111RT2 | Položení travního koberce se zalitím koberce po položení , včetně dodávky koberce | m2 | 24 |  | 0 |  | 0 |  | 0 | 21 | 0 | 0.021 | 0.5 | 0 | 0 | 823-1 | RTS 22/ I | RTS 21/ II | 0.14 | 3.36 |  | Práce |  |  |  | POL1_
4 | 181301103R00 | Rozprostření a urovnání ornice v rovině v souvislé ploše do 500 m2, tloušťka vrstvy přes 150 do 200 mm | m2 | 142 |  | 0 |  | 0 |  | 0 | 21 | 0 | 0 | 0 | 0 | 0 | 800-1 | RTS 22/ I | RTS 21/ II | 0.254 | 36.07 |  | Práce |  |  |  | POL1_
|  | s případným nutným přemístěním hromad nebo dočasných skládek na místo potřeby ze vzdálenosti do 30 m, v rovině nebo ve svahu do 1 : 5, | [24 empty] | SPI |  | s případným nutným přemístěním hromad nebo dočasných skládek na místo potřeby ze vzdálenosti do 30 m, v rovině nebo ve svahu do 1 : 5,
|  | 15 cm na plochy záhonů = 118 m2 : 118,0 |  | 118 | [22 empty] | VV | 0
|  | 15 cm na plochy trávníků = 24 m2 : 24,0 |  | 24 | [22 empty] | VV | 0
5 | 183101111R00 | Hloubení jamek bez výměny půdy v rovině objem do 0,01 m3 | kus | 3122 |  | 0 |  | 0 |  | 0 | 21 | 0 | 0 | 0 | 0 | 0 | 823-1 | RTS 22/ I | RTS 21/ II | 0.024 | 74.93 |  | Práce |  |  |  | POL1_
|  | pro vysazování rostlin v hornině 1 až 4 bez výměny půdy, s případným naložením přebytečných výkopků na dopravní prostředek, s odvozem na vzdálenost do 20 km a se složením, | [24 empty] | SPI |  | pro vysazování rostlin v hornině 1 až 4 bez výměny půdy, s případným naložením přebytečných výkopků na dopravní prostředek, s odvozem na vzdálenost do 20 km a se složením,
|  | trvalky, cibuloviny, 969 +2153 : 969+2153 |  | 3122 | [22 empty] | VV | 0
6 | 183101314R00 | Hloubení jamek s výměnou půdy na 100 % v rovině objem přes 0,05 do 0,125 m3 | kus | 9 |  | 0 |  | 0 |  | 0 | 21 | 0 | 0 | 0 | 0 | 0 | 823-1 | RTS 22/ I | RTS 21/ II | 0.536 | 4.82 |  | Práce |  |  |  | POL1_
|  | pro vysazování rostlin v hornině 1 až 4 s výměnou půdy na 100%, s případným naložením přebytečných výkopků na dopravní prostředek, s odvozem na vzdálenost do 20 km a se složením, | [24 empty] | SPI |  | pro vysazování rostlin v hornině 1 až 4 s výměnou půdy na 100%, s případným naložením přebytečných výkopků na dopravní prostředek, s odvozem na vzdálenost do 20 km a se složením,
|  | popínavé dřeviny 4 ks + keře vyjma Amelanchier 4 ks : 9 |  | 9 | [22 empty] | VV | 0
7 | 183101315R00 | Hloubení jamek s výměnou půdy na 100 % v rovině objem přes 0,125 do 0,4 m3 | kus | 1 |  | 0 |  | 0 |  | 0 | 21 | 0 | 0 | 0 | 0 | 0 | 823-1 | RTS 22/ I | RTS 21/ II | 1.988 | 1.99 |  | Práce |  |  |  | POL1_
|  | pro vysazování rostlin v hornině 1 až 4 s výměnou půdy na 100%, s případným naložením přebytečných výkopků na dopravní prostředek, s odvozem na vzdálenost do 20 km a se složením, | [24 empty] | SPI |  | pro vysazování rostlin v hornině 1 až 4 s výměnou půdy na 100%, s případným naložením přebytečných výkopků na dopravní prostředek, s odvozem na vzdálenost do 20 km a se složením,
|  | soliterní Amelanchier : 1 |  | 1 | [22 empty] | VV | 0
8 | 183101321R00 | Hloubení jamek s výměnou půdy na 100 % v rovině objem přes 0,4 do 1 m3 | kus | 2 |  | 0 |  | 0 |  | 0 | 21 | 0 | 0 | 0 | 0 | 0 | 823-1 | RTS 22/ I | RTS 21/ II | 4.548 | 9.1 |  | Práce |  |  |  | POL1_
|  | pro vysazování rostlin v hornině 1 až 4 s výměnou půdy na 100%, s případným naložením přebytečných výkopků na dopravní prostředek, s odvozem na vzdálenost do 20 km a se složením, | [24 empty] | SPI |  | pro vysazování rostlin v hornině 1 až 4 s výměnou půdy na 100%, s případným naložením přebytečných výkopků na dopravní prostředek, s odvozem na vzdálenost do 20 km a se složením,
|  | stromy s balem : 2 |  | 2 | [22 empty] | VV | 0
9 | 183204113R00 | Výsadba květin do připravené půdy se zalitím výsadba cibulí nebo hlíz do připravené půdy se zalitím | kus | 2153 |  | 0 |  | 0 |  | 0 | 21 | 0 | 0 | 0 | 0 | 0 | 823-1 | RTS 22/ I | RTS 21/ II | 0.011 | 23.68 |  | Práce |  |  |  | POL1_
|  | 2153 |  | 2153 | [22 empty] | VV | 0
10 | 183204115R00 | Výsadba květin do připravené půdy se zalitím výsadba květin hrnkovaných o průměru květináče přes 80 do 120 mm | kus | 969 |  | 0 |  | 0 |  | 0 | 21 | 0 | 0 | 0 | 0 | 0 | 823-1 | RTS 22/ I | RTS 21/ II | 0.014 | 13.57 |  | Práce |  |  |  | POL1_
|  | trvalky : 969 |  | 969 | [22 empty] | VV | 0
11 | 183205111R00 | Založení záhonu v rovině nebo na svahu 1:5, hornina třídy 1 - 2 , | m2 | 142 |  | 0 |  | 0 |  | 0 | 21 | 0 | 0 | 0 | 0 | 0 | 823-1 | RTS 22/ I | RTS 21/ II | 0.045 | 6.39 |  | Práce |  |  |  | POL1_
|  | pro vysazování rostlin s urovnáním a s případným naložením odpadu na dopravní prostředek, s odvozem na vzdálenost do 20 km a se složením, | [24 empty] | SPI |  | pro vysazování rostlin s urovnáním a s případným naložením odpadu na dopravní prostředek, s odvozem na vzdálenost do 20 km a se složením,
|  | Včetně jednoho obdělání půdy nakopáním, frézováním nebo rytím. | [24 empty] | POP
|  | plocha záhonů + plocha trávníku = 118 + 24 = celkem 142 m2 : 142,0 |  | 142 | [22 empty] | VV | 0
12 | 183402111R00 | Rozrušení půdy na hloubku přes 5 do 15 cm v rovině nebo na svahu do 1:5 | m2 | 71 |  | 0 |  | 0 |  | 0 | 21 | 0 | 0 | 0 | 0 | 0 | 823-1 | RTS 22/ I | RTS 21/ II | 0.067 | 4.76 |  | Práce |  |  |  | POL1_
|  | plocha záhonů + plocha trávníku / 2 = 118 + 24 = 142 m2/ 2 : 71,0 |  | 71 | [22 empty] | VV | 0
13 | 183403113R00 | Obdělávání půdy frézováním, v rovině nebo na svahu 1:5 | m2 | 71 |  | 0 |  | 0 |  | 0 | 21 | 0 | 0 | 0 | 0 | 0 | 823-1 | RTS 22/ I | RTS 21/ II | 0.002 | 0.14 |  | Práce |  |  |  | POL1_
|  | plocha záhonů + plocha trávníku / 2 = 118 + 24 = 142 m2/ 2 : 71,0 |  | 71 | [22 empty] | VV | 0
14 | 183403153R00 | Obdělávání půdy hrabáním, v rovině nebo na svahu 1:5 | m2 | 142 |  | 0 |  | 0 |  | 0 | 21 | 0 | 0 | 0 | 0 | 0 | 823-1 | RTS 22/ I | RTS 21/ II | 0.015 | 2.13 |  | Práce |  |  |  | POL1_
|  | plocha záhonů + plocha trávníku = 118 + 24 = celkem 142 m2 : 142,0 |  | 142 | [22 empty] | VV | 0
15 | 183403161R00 | Obdělávání půdy válením, v rovině nebo na svahu 1:5 | m2 | 0 |  | 0 |  | 0 |  | 0 | 21 | 0 | 0 | 0 | 0 | 0 | 823-1 | RTS 22/ I | RTS 21/ II | 0.001 | 0 |  | Práce |  |  |  | POL1_
|  | Odkaz na mn. položky pořadí 3 : 0,00000 | [24 empty] | VV | 5
16 | 184102112R00 | Výsadba dřevin s balem průměr přes 200 do 300 mm, v rovině nebo na svahu do 1:5, | kus | 9 |  | 0 |  | 0 |  | 0 | 21 | 0 | 0 | 0 | 0 | 0 | 823-1 | RTS 22/ I | RTS 21/ II | 0.274 | 2.47 |  | Práce |  |  |  | POL1_
|  | do předem vyhloubené jamky se zalitím, | [24 empty] | SPI
|  | popínavé dřeviny 4 ks + keře vyjma Amelanchier 4 ks : 9 |  | 9 | [22 empty] | VV | 0
17 | 184102114R00 | Výsadba dřevin s balem průměr přes 400 do 500 mm, v rovině nebo na svahu do 1:5, | kus | 1 |  | 0 |  | 0 |  | 0 | 21 | 0 | 0 | 0 | 0 | 0 | 823-1 | RTS 22/ I | RTS 21/ II | 0.747 | 0.75 |  | Práce |  |  |  | POL1_
|  | do předem vyhloubené jamky se zalitím, | [24 empty] | SPI
|  | Amelanchier : 1 |  | 1 | [22 empty] | VV | 0
18 | 184102116R00 | Výsadba dřevin s balem průměr přes 600 do 800 mm, v rovině nebo na svahu do 1:5, | kus | 2 |  | 0 |  | 0 |  | 0 | 21 | 0 | 0 | 0 | 0 | 0 | 823-1 | RTS 22/ I | RTS 21/ II | 3.092 | 6.18 |  | Práce |  |  |  | POL1_
|  | do předem vyhloubené jamky se zalitím, | [24 empty] | SPI
|  | stromy v rovině : 2 |  | 2 | [22 empty] | VV | 0
19 | 184202112R00 | Ukotvení dřevin průměr do 100 mm, délka do 3 m | kus | 2 |  | 0 |  | 0 |  | 0 | 21 | 0 | 0.00056 | 0 | 0 | 0 | 823-1 | RTS 22/ I | RTS 21/ II | 0.874 | 1.75 |  | Práce |  |  |  | POL1_
|  | třemi a více kůly, s ochranou proti poškození v místě vzepření, (příloha č. 8) při průměru kůlů do 10 cm, | [24 empty] | SPI |  | třemi a více kůly, s ochranou proti poškození v místě vzepření, (příloha č. 8) při průměru kůlů do 10 cm,
|  | listnatý strom 2 x 3 : 2 |  | 2 | [22 empty] | VV | 0
20 | 184801121R00 | Ošetření dřevin solitérní dřeviny, v rovině nebo na svahu 1:5 | kus | 12 |  | 0 |  | 0 |  | 0 | 21 | 0 | 0 | 0 | 0 | 0 | 823-1 | RTS 22/ I | RTS 21/ II | 0.239 | 2.87 |  | Práce |  |  |  | POL1_
|  | t.j. odplevelení s nakypřením nebo vypletí, odstranění poškozených částí dřeviny s případným složením odpadu na hromady, naložením na dopravní prostředek, odvozem do 20 km a se složením, | [24 empty] | SPI |  | t.j. odplevelení s nakypřením nebo vypletí, odstranění poškozených částí dřeviny s případným složením odpadu na hromady, naložením na dopravní prostředek, odvozem do 20 km a se složením,
|  | listnaté stromy + keře a popínavé r., 3 + 9 =12 : 12 |  | 12 | [22 empty] | VV | 0
21 | 184802111R00 | Chemické odplevelení půdy před založením kultury postřikem naširoko, v rovině nebo na svahu do 1:5 | m2 | 284 |  | 0 |  | 0 |  | 0 | 21 | 0 | 0 | 0 | 0 | 0 | 823-1 | RTS 22/ I | RTS 21/ II | 0.0035 | 0.99 |  | Práce |  |  |  | POL1_
|  | nebo trávníku nebo zpevněných ploch o výměře jednotlivě přes 20 m2, | [24 empty] | SPI
|  | Včetně dovozu vody do 10 km. | [24 empty] | POP
|  | plocha záhonu trvalek a trávníku v rovině 2 x 142 = celkem 284 m2 : 284,0 |  | 284 | [22 empty] | VV | 0
22 | 184921093R00 | Mulčování tloušťka přes 50 do 100 mm, v rovině nebo na svahu do 1:5 | m2 | 121.5 |  | 0 |  | 0 |  | 0 | 21 | 0 | 0 | 0 | 0 | 0 | 823-1 | RTS 22/ I | RTS 21/ II | 0.16 | 19.44 |  | Práce |  |  |  | POL1_
|  | vysazených rostlin s případným naložením odpadu na dopravní prostředek, s odvezením do 20 km a se složením, | [24 empty] | SPI |  | vysazených rostlin s případným naložením odpadu na dopravní prostředek, s odvezením do 20 km a se složením,
|  | mulčování kačírkem nebo drceným kamenivem : | [24 empty] | VV | 0
|  | stromové mísy v dlažbě 3,5 m2 + záhony trvalek 108 m2 : 111,5 |  | 111.5 | [22 empty] | VV | 0
|  | mulčování kůrou : | [24 empty] | VV | 0
|  | záhon s keři a podrostovými trvalkami : 10,0 |  | 10 | [22 empty] | VV | 0
23 | 185802113R00 | Hnojení umělým hnojivem naširoko, v rovině nebo na svahu do 1:5 | t | 0.00075 |  | 0 |  | 0 |  | 0 | 21 | 0 | 0 | 0 | 0 | 0 | 823-1 | RTS 22/ I | RTS 21/ II | 21.429 | 0.02 |  | Práce |  |  |  | POL1_
|  | půdy nebo trávníku s rozprostřením nebo s rozdělením hnojiva, | [24 empty] | SPI
|  | 0,00075 |  | 0.00075 | [22 empty] | VV | 0
24 | 185802114R00 | Hnojení umělým hnojivem s rozdělením k jednotlivým rostlinám, v rovině nebo na svahu do 1:5 | t | 0.00918 |  | 0 |  | 0 |  | 0 | 21 | 0 | 0 | 0 | 0 | 0 | 823-1 | RTS 22/ I | RTS 21/ II | 94.286 | 0.87 |  | Práce |  |  |  | POL1_
|  | půdy nebo trávníku s rozprostřením nebo s rozdělením hnojiva, | [24 empty] | SPI
25 | 185804111R00 | Ošetření květin ošetření vysázených květin v rovině | m2 | 118 |  | 0 |  | 0 |  | 0 | 21 | 0 | 0 | 0 | 0 | 0 | 823-1 | RTS 22/ I | RTS 21/ II | 0.146 | 17.23 |  | Práce |  |  |  | POL1_
|  | tj. vypletí s případným odstraněním odkvetlých částí rostlin, s naložením odpadu na dopravní prostředek, odvozem do 20 km a se složením, | [24 empty] | SPI |  | tj. vypletí s případným odstraněním odkvetlých částí rostlin, s naložením odpadu na dopravní prostředek, odvozem do 20 km a se složením,
|  | trvalky v rovině = 118 m2 : 118,0 |  | 118 | [22 empty] | VV | 0
26 | 185804312R00 | Zalití rostlin vodou plocha přes 20 m2, | m3 | 12.8 |  | 0 |  | 0 |  | 0 | 21 | 0 | 0 | 0 | 0 | 0 | 823-1 | RTS 22/ I | RTS 21/ II | 0.26 | 3.33 |  | Práce |  |  |  | POL1_
|  | stromy: 8 zálivky á 80 l/ks, 8 x 80 x 3 ks = 1,92 m3 : 12,8 |  | 12.8 | [22 empty] | VV | 0
|  | keře: 8 zálivky á 20 l/ks, 8 x 20 x 9 ks = 1,44 m3 : | [24 empty] | VV | 0
|  | záhony: 8 zálivky á 10 l /1 m2,8 x 10 x 118 m2= 9,44 m3 : | [24 empty] | VV | 0
27 | 185851111R00 | Dovoz vody pro zálivku rostlin dovoz vody pro zálivku rostlin na vzdálenost do 6000 m | m3 | 12.8 |  | 0 |  | 0 |  | 0 | 21 | 0 | 0 | 0 | 0 | 0 | 823-1 | RTS 22/ I | RTS 21/ II | 0.884 | 11.32 |  | Práce |  |  |  | POL1_
|  | Odkaz na mn. položky pořadí 26 : 12,80000 |  | 12.8 | [22 empty] | VV | 5
28 | 1000002 | Zhotovení obalu z rákosové rohože - práce včetně materiálu | ks | 2 |  | 0 |  | 0 |  | 0 | 21 | 0 | 0 | 0 | 0 | 0 |  | Vlastní | Indiv | 0 | 0 |  | Práce |  |  |  | POL1_
|  | listnatý strom vysokokmen : 2 |  | 2 | [22 empty] | VV | 0
29 | 184202111Rxx | Ukotvení dřeviny jedním kůlem | kus | 1 |  | 0 |  | 0 |  | 0 | 21 | 0 | 0.00045 | 0 | 0 | 0 |  | Vlastní | Indiv | 0.571 | 0.57 |  | Práce |  |  |  | POL1_
|  | vícekmenný Amelanchier : 1 |  | 1 | [22 empty] | VV | 0
30 | 18421-5412 | Zhotovení závlahové mísy, D mísy do 1,0 m | ks | 3 |  | 0 |  | 0 |  | 0 | 21 | 0 | 0 | 0 | 0 | 0 |  | Vlastní | Indiv | 0 | 0 |  | Práce |  |  |  | POL1_
|  | listnatý strom a solitérní keř : 3 |  | 3 | [22 empty] | VV | 0
31 | 184921093Rxx | kačírkem nebo drceným kamenivem tl. do 0,05 m v rovině | m2 | 111.5 |  | 0 |  | 0 |  | 0 | 21 | 0 | 0 | 0 | 0 | 0 |  | Vlastní | RTS 21/ II | 0.16 | 17.84 |  | Práce |  |  |  | POL1_
|  | stromové mísy v dlažbě 3,5 m2 + záhony trvalek 108 m2 : 111,5 |  | 111.5 | [22 empty] | VV | 0
32 | 08211320R | vodné pro vodu pitnou | m3 | 12.8 |  | 0 |  | 0 |  | 0 | 21 | 0 | 0 | 0 | 0 | 0 | SPCM | RTS 22/ I | RTS 21/ II | 0 | 0 |  | Specifikace |  |  |  | POL3_
|  | Odkaz na mn. položky pořadí 26 : 12,80000 |  | 12.8 | [22 empty] | VV | 5
33 | 10364200R | ornice pro pozemkové úpravy | m3 | 23 |  | 0 |  | 0 |  | 0 | 21 | 0 | 1.67 | 38.41 | 0 | 0 | SPCM | RTS 22/ I | RTS 21/ II | 0 | 0 |  | Specifikace |  |  |  | POL3_
|  | Odkaz na mn. položky pořadí 1 : 23,00000 |  | 23 | [22 empty] | VV | 5
34 | 10391100R | kůra mulčovací; balení volně loženo | m3 | 1 |  | 0 |  | 0 |  | 0 | 21 | 0 | 0.6 | 0.6 | 0 | 0 | SPCM | RTS 22/ I | RTS 21/ II | 0 | 0 |  | Specifikace |  |  |  | POL3_
|  | plocha mulčování 10 m2x 0,1 =1 m3 : 1,0 |  | 1 | [22 empty] | VV | 0
35 | 10391505.AR | kondicionér do půdy fyzikální; balení po 20 kg; pro použití v degranovaných nebo problem.půdách, zvyšuje vodní retenční kapacitů půdy a přístupnost hnojiv | kg | 0.7725 |  | 0 |  | 0 |  | 0 | 21 | 0 | 0.001 | 0 | 0 | 0 | SPCM | RTS 22/ I | RTS 21/ II | 0 | 0 |  | Specifikace |  |  |  | POL3_
|  | 0,25 kg půdního kondicionéru na výsadbovou jámu : | [24 empty] | VV | 0
|  | 0,25 x 3 ks : 0,25*3 |  | 0.75 | [22 empty] | VV | 0
|  | Koeficient ztratné 3%: 0,03 |  | 0.0225 | [22 empty] | VV | 4
36 | 251000001 | Umělé hnojivo - hnojivo tabletové á 10 gr/tableta, zásobní | Kg | 10.41 |  | 0 |  | 0 |  | 0 | 21 | 0 | 0.001 | 0.01 | 0 | 0 |  | Vlastní | Indiv | 0 | 0 |  | Specifikace |  |  |  | POL3_
|  | 15 ks tablet/1 strom = 3 x 15 = 45 tablet x 10 g=450 g=0,45 kg : | [24 empty] | VV | 0
|  | 3 ks tablet/1 keř = 3 x 9 = 27 tablet x 10g=270 g=0,27 kg : | [24 empty] | VV | 0
|  | 1 ks tablet/1 trvalku = 969 x1 tableta x 10 gr = 9690 g =9,69 kg : | [24 empty] | VV | 0
|  | 10,41 |  | 10.41 | [22 empty] | VV | 0
37 | 252340xxxx | herbicid - koncentrace roztoku 2 %, tj. 15 ml přípravku/ 1 l vody, aplikace 0,3 l roztoku na 1 m2 plochy | l | 1.7716 |  | 0 |  | 0 |  | 0 | 21 | 0 | 0.001 | 0 | 0 | 0 |  | Vlastní | Indiv | 0 | 0 |  | Specifikace |  |  |  | POL3_
|  | 284 m2 x 0,3 l/m2 roztoku = 86 l roztoku x 0,02 =1,72 l : 1,72 |  | 1.72 | [22 empty] | VV | 0
|  | Koeficient ztratné 3%: 0,03 |  | 0.0516 | [22 empty] | VV | 4
38 | 583314004R | kamenivo přírodní těžené frakce 4,0 až 8,0 mm; třída B; Jihomoravský kraj | t | 11.718 |  | 0 |  | 0 |  | 0 | 21 | 0 | 1 | 11.72 | 0 | 0 | SPCM | RTS 22/ I | RTS 21/ II | 0 | 0 |  | Specifikace |  |  |  | POL3_
|  | 111,5 m2 x 0,05 = 5,58 m3 : 5,58*2,1 |  | 11.718 | [22 empty] | VV | 0
39 | 60800001 | kůl frézovaný s fazetou, se špicí, průměr 60 -80 mm, délka 3 m | kus | 7 |  | 0 |  | 0 |  | 0 | 21 | 0 | 0.015 | 0.11 | 0 | 0 |  | Vlastní | Indiv | 0 | 0 |  | Specifikace |  |  |  | POL3_
|  | 3 x 2 +1 =7 ks : 7 |  | 7 | [22 empty] | VV | 0
40 | 60800002 | příčka z půlené, frézované kulatiny, průměr 60 mm, délka 0,5 m | kus | 6 |  | 0 |  | 0 |  | 0 | 21 | 0 | 0.002 | 0.01 | 0 | 0 |  | Vlastní | Indiv | 0 | 0 |  | Specifikace |  |  |  | POL3_
|  | 3 x 2 =6 ks : 6 |  | 6 | [22 empty] | VV | 0
41 | 60800003 | úvazek bavlněný, šířka 30 mm, délka 0,7 m | m | 4.9 |  | 0 |  | 0 |  | 0 | 21 | 0 | 0.0001 | 0 | 0 | 0 |  | Vlastní | Indiv | 0 | 0 |  | Specifikace |  |  |  | POL3_
|  | 0,7 m/1 úvazek, tj. 3 ks x 0,7 m = 2,1 m/strom x2 strom = 4,2 m + 1x0,7= 4,9 m : 4,9 |  | 4.9 | [22 empty] | VV | 0
Díl: | 2 | Specifikace rostlin |  |  |  | 0 |  | 0 |  | 0 |  | 0 |  | 5.8 |  | 0 |  |  |  |  | 0 | [5 empty] | DIL
42 | 01 | Trvalka Aster ageratoides ´Asran´, spon 40 cm, D balu 10 cm | ks | 64.26 |  | 0 |  | 0 |  | 0 | 21 | 0 | 0.003 | 0.19 | 0 | 0 |  | Vlastní | Indiv | 0 | 0 |  | Specifikace |  |  |  | POL3_
|  | 63 |  | 63 | [22 empty] | VV | 0
|  | Koeficient ztratné: 0,02 |  | 1.26 | [22 empty] | VV | 4
43 | 02 | Trvalka Aster ericoides ´Esther´, spon 40 cm, D balu 10 cm | ks | 20.4 |  | 0 |  | 0 |  | 0 | 21 | 0 | 0.003 | 0.06 | 0 | 0 |  | Vlastní | Indiv | 0 | 0 |  | Specifikace |  |  |  | POL3_
|  | 20 |  | 20 | [22 empty] | VV | 0
|  | Koeficient ztratné: 0,02 |  | 0.4 | [22 empty] | VV | 4
44 | 03 | Trvalka Calamintha nepeta, spon 40 cm, D balu 10 cm | ks | 18.36 |  | 0 |  | 0 |  | 0 | 21 | 0 | 0.003 | 0.06 | 0 | 0 |  | Vlastní | Indiv | 0 | 0 |  | Specifikace |  |  |  | POL3_
|  | 18 |  | 18 | [22 empty] | VV | 0
|  | Koeficient ztratné: 0,02 |  | 0.36 | [22 empty] | VV | 4
45 | 04 | Trvalka Deschampsia caespitosa ´Goldschleier´, spon 40 cm, D balu 10 cm | ks | 39.78 |  | 0 |  | 0 |  | 0 | 21 | 0 | 0.003 | 0.12 | 0 | 0 |  | Vlastní | Indiv | 0 | 0 |  | Specifikace |  |  |  | POL3_
|  | 39 |  | 39 | [22 empty] | VV | 0
|  | Koeficient ztratné: 0,02 |  | 0.78 | [22 empty] | VV | 4
46 | 05 | Trvalka Echinacea purpurea ´Magnus´, spon 40 cm, D balu 10 cm | ks | 24.48 |  | 0 |  | 0 |  | 0 | 21 | 0 | 0.003 | 0.07 | 0 | 0 |  | Vlastní | Indiv | 0 | 0 |  | Specifikace |  |  |  | POL3_
|  | 24 |  | 24 | [22 empty] | VV | 0
|  | Koeficient ztratné: 0,02 |  | 0.48 | [22 empty] | VV | 4
47 | 06 | Trvalka Nepeta x faassenii ´Kit Kat´, spon 40 cm, D balu 10 cm | ks | 68.34 |  | 0 |  | 0 |  | 0 | 21 | 0 | 0.003 | 0.21 | 0 | 0 |  | Vlastní | Indiv | 0 | 0 |  | Specifikace |  |  |  | POL3_
|  | 67 |  | 67 | [22 empty] | VV | 0
|  | Koeficient ztratné: 0,02 |  | 1.34 | [22 empty] | VV | 4
48 | 07 | Trvalka Artemisia ludoviciana ´Silver Queen´, spon 40 cm, D balu 10 cm | ks | 40.8 |  | 0 |  | 0 |  | 0 | 21 | 0 | 0.003 | 0.12 | 0 | 0 |  | Vlastní | Indiv | 0 | 0 |  | Specifikace |  |  |  | POL3_
|  | 40 |  | 40 | [22 empty] | VV | 0
|  | Koeficient ztratné: 0,02 |  | 0.8 | [22 empty] | VV | 4
49 | 08 | Trvalka Euphorbia polychroma, spon 40 cm, D balu 10 cm | ks | 22.44 |  | 0 |  | 0 |  | 0 | 21 | 0 | 0.003 | 0.07 | 0 | 0 |  | Vlastní | Indiv | 0 | 0 |  | Specifikace |  |  |  | POL3_
|  | 22 |  | 22 | [22 empty] | VV | 0
|  | Koeficient ztratné: 0,02 |  | 0.44 | [22 empty] | VV | 4
50 | 09 | Trvalka Iris barbata ´Violet Harmony´, spon 40 cm, D balu 10 cm | ks | 21.42 |  | 0 |  | 0 |  | 0 | 21 | 0 | 0.003 | 0.06 | 0 | 0 |  | Vlastní | Indiv | 0 | 0 |  | Specifikace |  |  |  | POL3_
|  | 21 |  | 21 | [22 empty] | VV | 0
|  | Koeficient ztratné: 0,02 |  | 0.42 | [22 empty] | VV | 4
51 | 10 | Trvalka Pennisetum alopecuroides, spon 40 cm, D balu 10 cm | ks | 21.42 |  | 0 |  | 0 |  | 0 | 21 | 0 | 0.003 | 0.06 | 0 | 0 |  | Vlastní | Indiv | 0 | 0 |  | Specifikace |  |  |  | POL3_
|  | 21 |  | 21 | [22 empty] | VV | 0
|  | Koeficient ztratné: 0,02 |  | 0.42 | [22 empty] | VV | 4
52 | 11 | Trvalka Geranium sanguineum ´Apfelblute´, spon 40 cm, D balu 10 cm | ks | 52.02 |  | 0 |  | 0 |  | 0 | 21 | 0 | 0.003 | 0.16 | 0 | 0 |  | Vlastní | Indiv | 0 | 0 |  | Specifikace |  |  |  | POL3_
|  | 51 |  | 51 | [22 empty] | VV | 0
|  | Koeficient ztratné: 0,02 |  | 1.02 | [22 empty] | VV | 4
53 | 12 | Trvalka Phlomis russeliana, spon 40 cm, D balu 10 cm | ks | 54.06 |  | 0 |  | 0 |  | 0 | 21 | 0 | 0.003 | 0.16 | 0 | 0 |  | Vlastní | Indiv | 0 | 0 |  | Specifikace |  |  |  | POL3_
|  | 53 |  | 53 | [22 empty] | VV | 0
|  | Koeficient ztratné: 0,02 |  | 1.06 | [22 empty] | VV | 4
54 | 13 | Trvalka Eragostis spectabilis, spon 40 cm, D balu 10 cm | ks | 108.12 |  | 0 |  | 0 |  | 0 | 21 | 0 | 0.003 | 0.32 | 0 | 0 |  | Vlastní | Indiv | 0 | 0 |  | Specifikace |  |  |  | POL3_
|  | 106 |  | 106 | [22 empty] | VV | 0
|  | Koeficient ztratné: 0,02 |  | 2.12 | [22 empty] | VV | 4
55 | 14 | Trvalka Salvia nemorosa ´Caradonna´, spon 40 cm, D balu 10 cm | ks | 112.2 |  | 0 |  | 0 |  | 0 | 21 | 0 | 0.003 | 0.34 | 0 | 0 |  | Vlastní | Indiv | 0 | 0 |  | Specifikace |  |  |  | POL3_
|  | 110 |  | 110 | [22 empty] | VV | 0
|  | Koeficient ztratné: 0,02 |  | 2.2 | [22 empty] | VV | 4
56 | 15 | Trvalka Echinops ritro ´Veitch´s Blue´, spon 40 cm, D balu 10 cm | ks | 51 |  | 0 |  | 0 |  | 0 | 21 | 0 | 0.003 | 0.15 | 0 | 0 |  | Vlastní | Indiv | 0 | 0 |  | Specifikace |  |  |  | POL3_
|  | 50 |  | 50 | [22 empty] | VV | 0
|  | Koeficient ztratné: 0,02 |  | 1 | [22 empty] | VV | 4
57 | 16 | Trvalka Gaura lindheimerii, spon 40 cm, D balu 10 cm | ks | 79.56 |  | 0 |  | 0 |  | 0 | 21 | 0 | 0.003 | 0.24 | 0 | 0 |  | Vlastní | Indiv | 0 | 0 |  | Specifikace |  |  |  | POL3_
|  | 78 |  | 78 | [22 empty] | VV | 0
|  | Koeficient ztratné: 0,02 |  | 1.56 | [22 empty] | VV | 4
58 | 17 | Trvalka Stipa tenuissima ´Ponytails´, spon 40 cm, D balu 10 cm | ks | 36.72 |  | 0 |  | 0 |  | 0 | 21 | 0 | 0.003 | 0.11 | 0 | 0 |  | Vlastní | Indiv | 0 | 0 |  | Specifikace |  |  |  | POL3_
|  | 36 |  | 36 | [22 empty] | VV | 0
|  | Koeficient ztratné: 0,02 |  | 0.72 | [22 empty] | VV | 4
59 | 18 | Trvalka Sedum spectabile ´Herbstfreude´, spon 40 cm, D balu 10 cm | ks | 21.42 |  | 0 |  | 0 |  | 0 | 21 | 0 | 0.003 | 0.06 | 0 | 0 |  | Vlastní | Indiv | 0 | 0 |  | Specifikace |  |  |  | POL3_
|  | 21 |  | 21 | [22 empty] | VV | 0
|  | Koeficient ztratné: 0,02 |  | 0.42 | [22 empty] | VV | 4
60 | 19 | Trvalka Calamagrostis acutiflora ´Karl Foerster´, spon 40 cm, D balu 10 cm | ks | 48.96 |  | 0 |  | 0 |  | 0 | 21 | 0 | 0.003 | 0.15 | 0 | 0 |  | Vlastní | Indiv | 0 | 0 |  | Specifikace |  |  |  | POL3_
|  | 48 |  | 48 | [22 empty] | VV | 0
|  | Koeficient ztratné: 0,02 |  | 0.96 | [22 empty] | VV | 4
61 | 20 | Trvalka Gypsophila paniculata ´Bristol Fairy´, spon 40 cm, D balu 10 cm | ks | 9.18 |  | 0 |  | 0 |  | 0 | 21 | 0 | 0.003 | 0.03 | 0 | 0 |  | Vlastní | Indiv | 0 | 0 |  | Specifikace |  |  |  | POL3_
|  | 9 |  | 9 | [22 empty] | VV | 0
|  | Koeficient ztratné: 0,02 |  | 0.18 | [22 empty] | VV | 4
62 | 21 | Trvalka Ajuga reptans, spon 40 cm, D balu 10 cm | ks | 20.4 |  | 0 |  | 0 |  | 0 | 21 | 0 | 0.003 | 0.06 | 0 | 0 |  | Vlastní | Indiv | 0 | 0 |  | Specifikace |  |  |  | POL3_
|  | 20 |  | 20 | [22 empty] | VV | 0
|  | Koeficient ztratné: 0,02 |  | 0.4 | [22 empty] | VV | 4
63 | 22 | Trvalka Gallium odoratum, spon 40 cm, D balu 10 cm | ks | 25.5 |  | 0 |  | 0 |  | 0 | 21 | 0 | 0.003 | 0.08 | 0 | 0 |  | Vlastní | Indiv | 0 | 0 |  | Specifikace |  |  |  | POL3_
|  | 25 |  | 25 | [22 empty] | VV | 0
|  | Koeficient ztratné: 0,02 |  | 0.5 | [22 empty] | VV | 4
64 | 23 | Trvalka Vinca minor ´Alba´, spon 40 cm, D balu 10 cm | ks | 15.3 |  | 0 |  | 0 |  | 0 | 21 | 0 | 0.003 | 0.05 | 0 | 0 |  | Vlastní | Indiv | 0 | 0 |  | Specifikace |  |  |  | POL3_
|  | 15 |  | 15 | [22 empty] | VV | 0
|  | Koeficient ztratné: 0,02 |  | 0.3 | [22 empty] | VV | 4
65 | 24 | Trvalka Allium schoenoprasum, spon 40 cm, D balu 10 cm | ks | 2.04 |  | 0 |  | 0 |  | 0 | 21 | 0 | 0.003 | 0.01 | 0 | 0 |  | Vlastní | Indiv | 0 | 0 |  | Specifikace |  |  |  | POL3_
|  | 2 |  | 2 | [22 empty] | VV | 0
|  | Koeficient ztratné: 0,02 |  | 0.04 | [22 empty] | VV | 4
66 | 25 | Trvalka Menta piperita, spon 40 cm, D balu 10 cm | ks | 1.02 |  | 0 |  | 0 |  | 0 | 21 | 0 | 0.003 | 0 | 0 | 0 |  | Vlastní | Indiv | 0 | 0 |  | Specifikace |  |  |  | POL3_
|  | 1 |  | 1 | [22 empty] | VV | 0
|  | Koeficient ztratné: 0,02 |  | 0.02 | [22 empty] | VV | 4
67 | 26 | Trvalka Mentha spicata ´Moroccan´, spon 40 cm, D balu 10 cm | ks | 1.02 |  | 0 |  | 0 |  | 0 | 21 | 0 | 0.003 | 0 | 0 | 0 |  | Vlastní | Indiv | 0 | 0 |  | Specifikace |  |  |  | POL3_
|  | 1 |  | 1 | [22 empty] | VV | 0
|  | Koeficient ztratné: 0,02 |  | 0.02 | [22 empty] | VV | 4
68 | 27 | Trvalka Melissa officinalis, spon 40 cm, D balu 10 cm | ks | 1.02 |  | 0 |  | 0 |  | 0 | 21 | 0 | 0.003 | 0 | 0 | 0 |  | Vlastní | Indiv | 0 | 0 |  | Specifikace |  |  |  | POL3_
|  | 1 |  | 1 | [22 empty] | VV | 0
|  | Koeficient ztratné: 0,02 |  | 0.02 | [22 empty] | VV | 4
69 | 28 | Trvalka Origanum vulgare ´Aureum´, spon 40 cm, D balu 10 cm | ks | 1.02 |  | 0 |  | 0 |  | 0 | 21 | 0 | 0.003 | 0 | 0 | 0 |  | Vlastní | Indiv | 0 | 0 |  | Specifikace |  |  |  | POL3_
|  | 1 |  | 1 | [22 empty] | VV | 0
|  | Koeficient ztratné: 0,02 |  | 0.02 | [22 empty] | VV | 4
70 | 29 | Trvalka Salvia officinalis, spon 40 cm, D balu 10 cm | ks | 1.02 |  | 0 |  | 0 |  | 0 | 21 | 0 | 0.003 | 0 | 0 | 0 |  | Vlastní | Indiv | 0 | 0 |  | Specifikace |  |  |  | POL3_
|  | 1 |  | 1 | [22 empty] | VV | 0
|  | Koeficient ztratné: 0,02 |  | 0.02 | [22 empty] | VV | 4
71 | 30 | Trvalka Thymus vulgaris ´Compactus´, spon 40 cm, D balu 10 cm | ks | 2.04 |  | 0 |  | 0 |  | 0 | 21 | 0 | 0.003 | 0.01 | 0 | 0 |  | Vlastní | Indiv | 0 | 0 |  | Specifikace |  |  |  | POL3_
|  | 2 |  | 2 | [22 empty] | VV | 0
|  | Koeficient ztratné: 0,02 |  | 0.04 | [22 empty] | VV | 4
72 | 31 | Trvalka Thymus x citriodorus, spon 40 cm, D balu 10 cm | ks | 1.02 |  | 0 |  | 0 |  | 0 | 21 | 0 | 0.003 | 0 | 0 | 0 |  | Vlastní | Indiv | 0 | 0 |  | Specifikace |  |  |  | POL3_
|  | 1 |  | 1 | [22 empty] | VV | 0
|  | Koeficient ztratné: 0,02 |  | 0.02 | [22 empty] | VV | 4
73 | 32 | Trvalka Artemisia dracunculus ´Pfefferkorn´, spon 40 cm, D balu 10 cm | ks | 1.02 |  | 0 |  | 0 |  | 0 | 21 | 0 | 0.003 | 0 | 0 | 0 |  | Vlastní | Indiv | 0 | 0 |  | Specifikace |  |  |  | POL3_
|  | 1 |  | 1 | [22 empty] | VV | 0
|  | Koeficient ztratné: 0,02 |  | 0.02 | [22 empty] | VV | 4
74 | 33 | Trvalka Helichrysum italicum, spon 40 cm, D balu 10 cm | ks | 1.02 |  | 0 |  | 0 |  | 0 | 21 | 0 | 0.003 | 0 | 0 | 0 |  | Vlastní | Indiv | 0 | 0 |  | Specifikace |  |  |  | POL3_
|  | 1 |  | 1 | [22 empty] | VV | 0
|  | Koeficient ztratné: 0,02 |  | 0.02 | [22 empty] | VV | 4
75 | 34 | Cibulovina Allium aflatuense ´Purple Sensation´ | ks | 26.52 |  | 0 |  | 0 |  | 0 | 21 | 0 | 0.001 | 0.03 | 0 | 0 |  | Vlastní | Indiv | 0 | 0 |  | Specifikace |  |  |  | POL3_
|  | 26 |  | 26 | [22 empty] | VV | 0
|  | Koeficient ztratné: 0,02 |  | 0.52 | [22 empty] | VV | 4
76 | 35 | Cibulovina Allium sphaerocephalon | ks | 235.62 |  | 0 |  | 0 |  | 0 | 21 | 0 | 0.001 | 0.24 | 0 | 0 |  | Vlastní | Indiv | 0 | 0 |  | Specifikace |  |  |  | POL3_
|  | 231 |  | 231 | [22 empty] | VV | 0
|  | Koeficient ztratné: 0,02 |  | 4.62 | [22 empty] | VV | 4
77 | 36 | Cibulovina Narcissus ´Lemon Drops´ | ks | 771.12 |  | 0 |  | 0 |  | 0 | 21 | 0 | 0.001 | 0.77 | 0 | 0 |  | Vlastní | Indiv | 0 | 0 |  | Specifikace |  |  |  | POL3_
|  | 756 |  | 756 | [22 empty] | VV | 0
|  | Koeficient ztratné: 0,02 |  | 15.12 | [22 empty] | VV | 4
78 | 37 | Cibulovina Crocus grandiflora | ks | 803.76 |  | 0 |  | 0 |  | 0 | 21 | 0 | 0.001 | 0.8 | 0 | 0 |  | Vlastní | Indiv | 0 | 0 |  | Specifikace |  |  |  | POL3_
|  | 788 |  | 788 | [22 empty] | VV | 0
|  | Koeficient ztratné: 0,02 |  | 15.76 | [22 empty] | VV | 4
79 | 38 | Cibulovina Narcissus ´Spring Pride´ | ks | 542.64 |  | 0 |  | 0 |  | 0 | 21 | 0 | 0.001 | 0.54 | 0 | 0 |  | Vlastní | Indiv | 0 | 0 |  | Specifikace |  |  |  | POL3_
|  | 532 |  | 532 | [22 empty] | VV | 0
|  | Koeficient ztratné: 0,02 |  | 10.64 | [22 empty] | VV | 4
80 | A | Strom Prunus avium ´Plena´, velikost 14-16 cm, D balu 100 cm | ks | 1.03 |  | 0 |  | 0 |  | 0 | 21 | 0 | 0.13 | 0.13 | 0 | 0 |  | Vlastní | Indiv | 0 | 0 |  | Specifikace |  |  |  | POL3_
|  | 1 |  | 1 | [22 empty] | VV | 0
|  | Koeficient ztratné: 0,03 |  | 0.03 | [22 empty] | VV | 4
81 | B | Strom Fraxinus angustifolia ´Raywood´', velikost 14-16 cm, D balu 100 cm | ks | 1.03 |  | 0 |  | 0 |  | 0 | 21 | 0 | 0.13 | 0.13 | 0 | 0 |  | Vlastní | Indiv | 0 | 0 |  | Specifikace |  |  |  | POL3_
|  | 1 |  | 1 | [22 empty] | VV | 0
|  | Koeficient ztratné: 0,03 |  | 0.03 | [22 empty] | VV | 4
82 | C | Keř Amelanchier lamarckii - solitérní vícekmen, deštníkovitý tvar, velikost 175-200 cm, D balu 80 cm | ks | 1.03 |  | 0 |  | 0 |  | 0 | 21 | 0 | 0.015 | 0.02 | 0 | 0 |  | Vlastní | Indiv | 0 | 0 |  | Specifikace |  |  |  | POL3_
|  | 1 |  | 1 | [22 empty] | VV | 0
|  | Koeficient ztratné: 0,03 |  | 0.03 | [22 empty] | VV | 4
83 | D | Keř Swida sanguinea ´Midwinter Fire´, velikost 100 cm, D balu 50 cm | ks | 2.04 |  | 0 |  | 0 |  | 0 | 21 | 0 | 0.025 | 0.05 | 0 | 0 |  | Vlastní | Indiv | 0 | 0 |  | Specifikace |  |  |  | POL3_
|  | 2 |  | 2 | [22 empty] | VV | 0
|  | Koeficient ztratné: 0,02 |  | 0.04 | [22 empty] | VV | 4
84 | E | Keř Staphylea pinnata, velikost 100 cm, D balu 50 cm | ks | 1.02 |  | 0 |  | 0 |  | 0 | 21 | 0 | 0.025 | 0.03 | 0 | 0 |  | Vlastní | Indiv | 0 | 0 |  | Specifikace |  |  |  | POL3_
|  | 1 |  | 1 | [22 empty] | VV | 0
|  | Koeficient ztratné: 0,02 |  | 0.02 | [22 empty] | VV | 4
85 | F | Keř Hydrangea paniculata ´Limelight´, velikost 100 cm, D balu 50 cm | ks | 2.04 |  | 0 |  | 0 |  | 0 | 21 | 0 | 0.025 | 0.05 | 0 | 0 |  | Vlastní | Indiv | 0 | 0 |  | Specifikace |  |  |  | POL3_
|  | 2 |  | 2 | [22 empty] | VV | 0
|  | Koeficient ztratné: 0,02 |  | 0.04 | [22 empty] | VV | 4
86 | G | Popínavé rostliny Parthenocissus tricuspidata ´Veitchii´, velikost 100 cm, D balu 25 cm | ks | 4.08 |  | 0 |  | 0 |  | 0 | 21 | 0 | 0.015 | 0.06 | 0 | 0 |  | Vlastní | Indiv | 0 | 0 |  | Specifikace |  |  |  | POL3_
|  | 4 |  | 4 | [22 empty] | VV | 0
|  | Koeficient ztratné: 0,02 |  | 0.08 | [22 empty] | VV | 4
Díl: | 63 | Podlahy a podlahové konstrukce |  |  |  | 0 |  | 0 |  | 0 |  | 0 |  | 0.06 |  | 0 |  |  |  |  | 4.46 | [5 empty] | DIL
87 | 631571010R00 | Násyp pod podlahy z kameniva bez dodávky materiálu bez určení tloušťky | m3 | 2.4 |  | 0 |  | 0 |  | 0 | 21 | 0 | 0 | 0 | 0 | 0 | 801-1 | RTS 22/ I | RTS 21/ II | 1.836 | 4.41 |  | Práce |  |  |  | POL1_
|  | pod mazaniny a dlažby, popř. na plochých střechách, vodorovný nebo ve spádu, s udusáním a urovnáním povrchu, | [24 empty] | SPI |  | pod mazaniny a dlažby, popř. na plochých střechách, vodorovný nebo ve spádu, s udusáním a urovnáním povrchu,
|  | vyvýšené záhony : 2,4 |  | 2.4 | [22 empty] | VV | 0
|  | Celkem =1,5 x 0,8 x 0,5 x4 = celkem m3 : | [24 empty] | VV | 0
88 | 998011001R00 | Přesun hmot pro budovy s nosnou konstrukcí zděnou Přesun hmot pro budovy zděné výšky do 6 m | t | 0.063 |  | 0 |  | 0 |  | 0 | 21 | 0 | 0 | 0 | 0 | 0 | 801-1 | RTS 22/ I | RTS 21/ II | 0.852 | 0.05 |  | Práce |  |  |  | POL1_
|  | přesun hmot pro budovy občanské výstavby (JKSO 801), budovy pro bydlení (JKSO 803) budovy pro výrobu a služby (JKSO 812) s nosnou svislou konstrukcí zděnou z cihel nebo tvárnic nebo kovovou | [24 empty] | SPI |  | přesun hmot pro budovy občanské výstavby (JKSO 801), budovy pro bydlení (JKSO 803) budovy pro výrobu a služby (JKSO 812) s nosnou svislou konstrukcí zděnou z cihel nebo tvárnic nebo kovovou
|  | Odkaz na hmot. položky pořadí 53 : 0,06300 |  | 0.063 | [22 empty] | VV | 6
89 | 10371524R | substrát střešní, směs spongilitu, liadrainu a rašeliny; balení žokovaný | m3 | 2.52 |  | 0 |  | 0 |  | 0 | 21 | 0 | 0.025 | 0.06 | 0 | 0 | SPCM | RTS 22/ I | RTS 21/ II | 0 | 0 |  | Specifikace |  |  |  | POL3_
|  | Odkaz na mn. položky pořadí 51 : 2,40000 |  | 2.4 | [22 empty] | VV | 5
|  | Koeficient ztratné: 0,05 |  | 0.12 | [22 empty] | VV | 4
Díl: | 99 | Staveništní přesun hmot |  |  |  | 0 |  | 0 |  | 0 |  | 0 |  | 0 |  | 0 |  |  |  |  | 53.74 | [5 empty] | DIL
90 | 998231311R00 | Přesun hmot pro krajinářské a sadovnické úpravy Přesun hmot pro sadovnické a krajin. úpravy do 5km | t | 27.9152 |  | 0 |  | 0 |  | 0 | 21 | 0 | 0 | 0 | 0 | 0 | 823-1 | RTS 22/ I | RTS 21/ II | 1.925 | 53.74 |  | Práce |  |  |  | POL1_
[25 empty] | 15 | 21 | DPH
| Celkem |  |  |  |  | 0 | [18 empty] | 0 | 0 | SUM
END
Note on S6: Jedná se o informaci, zda se jedná o položku, která je do rozpočtu zadána z cenové soustavy RTS, nebo vlastní.
Note on T6: Jedná se o název CÚ, která je zadána u položky rozpočtu