## Pokyny pro vyplnění
Pokyny pro vyplnění
Ve všech listech tohoto souboru můžete měnit pouze buňky s modrým pozadím. Jedná se o tyto údaje : - údaje o firmě - jednotkové ceny položek zadané na maximálně dvě desetinná místa

## Stavba
#RTSROZP# | Položkový rozpočet
| Zakázka: |  | Odstranění stavby - Šlapanice p.č. 2418
| Misto |  | parc. č. 2418, k.ú. Šlapanice u Brna
Rozpočet:
| Objednatel: | [5 empty] | IČ:
DIČ:
| Projektant: | [5 empty] | IČ:
DIČ:
| Zhotovitel: | [5 empty] | IČ:
DIČ:
| Vypracoval: |  | Ing. Tomáš Hrdlička |  |  |  | IČ: | 05996228
| JKSO | 801 31 budovy mateřských škol |  |  | CZ-CC | 126311 Budovy škol a univerzit
Rozpočet byl sestaven na základě poskytnuté projektové dokumentace určené pro územní řízení a stavební povolení. Podrobnost rozpočtu tak odráží podrobnost projektové dokumentace. Náplň jednotlivých položek je v souladu s pravidly cenové soustavy RTS, ty jsou veřejně přístupné na www.cenovasoustava.cz. Jsou-li ve výpisu uvedeny obchodní názvy výrobků a materiálů, jedná se pouze o příklad, určující technické parametry, minimální kvalitativní požadavky. Dodavatel je povinen ověřit soulad výkazu výměr, projektové dokumentace a realizované stavby.
| Rozpis ceny | [6 empty] | Celkem
HSV | HSV | [6 empty] | 0
PSV | PSV | [6 empty] | 0
MON | MON | [6 empty] | 0
VN | Vedlejší náklady | [6 empty] | 0
ON | Ostatní náklady | [6 empty] | 0
| Celkem | [6 empty] | 0
Rekapitulace daní
| Základ pro sníženou DPH |  |  | 15 | % | 0 |  |  | CZK
| Snížená DPH |  |  | 15 | % | 0 |  |  | CZK
| Základ pro základní DPH |  |  | 21 | % | 0 |  |  | CZK
| Základní DPH |  |  | 21 | % | 0 |  |  | CZK
| Zaokrouhlení |  |  |  |  | 0 |  |  | CZK
| Cena celkem bez DPH |  |  |  |  | 0 |  |  | CZK
| Cena celkem s DPH |  |  |  |  | 0 |  |  | CZK
|  | v |  |  | dne |  | 2021-06-07
|  |  | Za zhotovitele |  |  |  | Za objednatele
Rekapitulace dílčích částí
#CASTI>> | Číslo | Název |  |  | Základ pro sníženou DPH | Základ pro základní DPH | DPH celkem | Cena celkem | %
1 | Rozpočet | Odstranění stavby - Šlapanice p.č. 2418 |  |  | 0 | 0 | 0 | 0
| Celkem za stavbu |  |  |  | 0 | 0 | 0 | 0 | 0
Rekapitulace dílů
| Číslo | Název |  |  | Typ dílu |  |  | Celkem
| 1 | Zemní práce |  |  | HSV |  |  | 0
| 2 | Střecha |  |  | HSV |  |  | 0
| 3 | Svislé a kompletní konstrukce |  |  | HSV |  |  | 0
| 4 | Vodorovné konstrukce |  |  | HSV |  |  | 0
| 5 | Podlahy a základy |  |  | HSV |  |  | 0
| 6 | Komunikace a zpevněné plochy |  |  | HSV |  |  | 0
| 96 | Demolice |  |  | HSV |  |  | 0
| 97 | Suť |  |  | HSV |  |  | 0
| 7 | Zásypy ze suti |  |  | HSV |  |  | 0
| A0ON | Vedlejší náklady |  |  | HSV |  |  | 0
| Cena celkem | [6 empty] | 0
Note on D11: Název
Note on I11: IČO
Note on D12: Ulice
Note on I12: DIČ
Note on C13: PSČ
Note on D13: Ulice
Note on I14: IČO

## VzorPolozky (hidden)
Položkový rozpočet
Z:
O:
R:

## Rozpočet Pol
Položkový rozpočet | [22 empty] | #TypZaznamu#
S: |  | Odstranění stavby - Šlapanice p.č. 2418 | [20 empty] | STA
O: |  | parc. č. 2418, k.ú. Šlapanice u Brna | [20 empty] | OBJ
R: | [22 empty] | ROZ
C: | [22 empty] | CAS_STR
P.č. | Číslo položky | Název položky | MJ | množství | cena / MJ | Celkem | Dodávka | Dodávka celk. | Montáž | Montáž celk. | DPH | cena s DPH | hmotnost / MJ | hmotnost celk.(t) | dem. hmotnost / MJ | dem. hmotnost celk.(t) | Ceník | Cen. soustava | Nhod / MJ | Nhod celk.
Díl: | 1 | Zemní práce |  |  |  | 0 |  | 0 |  | 0 |  | 0 |  | 0.04864 |  | 0 |  |  |  | 78.71 |  |  | DIL
1 | 112101121R00 | Kácení stromů jehličnatých o průměru kmene 10-30cm | kus | 16 | 0 | 0 |  | 0 |  | 0 | 21 | 0 | 0 | 0 | 0 | 0 |  | RTS 2021/I | 0.28 | 4.48 |  |  | POL1_0
|  | stromy:5 |  | 5 | [18 empty] | VV | 0
|  | živý plot:11 |  | 11 | [18 empty] | VV | 0
2 | 111201501R00 | Spálení větví stromů o průměru nad 100 mm | kus | 16 |  | 0 |  | 0 |  | 0 | 21 | 0 | 0.00299 | 0.04784 | 0 | 0 |  | RTS 2021/I | 1.7 | 27.2 |  |  | POL1_0
3 | 112201101R00 | Odstranění pařezů pod úrovní, o průměru 10 - 30 cm | kus | 16 | 0 | 0 |  | 0 |  | 0 | 21 | 0 | 5e-05 | 0.0008 | 0 | 0 |  | RTS 2021/I | 0.659 | 10.54 |  |  | POL1_0
4 | 132201110R00 | Hloubení rýh š.do 60 cm v hor.3 do 50 m3, STROJNĚ | m3 | 11.136 |  | 0 |  | 0 |  | 0 | 21 | 0 | 0 | 0 | 0 | 0 |  | RTS 2021/I | 0.365 | 4.06 |  |  | POL1_0
|  | pro odstranění vedení inž. sítí, jedná se o předpoklad, hloubka bude upřesněna: | [20 empty] | VV | 0
|  | plyn:0,6*0,8*5,1 |  | 2.448 | [18 empty] | VV | 0
|  | datový kabel:0,6*0,8*8,1 |  | 3.888 | [18 empty] | VV | 0
|  | vedení vody ze studny:8*0,6*1 |  | 4.8 | [18 empty] | VV | 0
5 | 130001101R00 | Příplatek za ztížené hloubení v blízkosti vedení | m3 | 11.136 | 0 | 0 |  | 0 |  | 0 | 21 | 0 | 0 | 0 | 0 | 0 |  | RTS 2021/I | 1.763 | 19.63 |  |  | POL1_0
6 | 174101102R00 | Zásyp ruční se zhutněním | m3 | 11.13 |  | 0 |  | 0 |  | 0 | 21 | 0 | 0 | 0 | 0 | 0 |  | RTS 2021/I | 1.15 | 12.8 |  |  | POL1_0
|  | zpětný zásyp výkopů:11,13 |  | 11.13 | [18 empty] | VV | 0
Díl: | 2 | Střecha |  |  |  | 0 |  | 0 |  | 0 |  | 0 |  | 0 |  | 8.9458 |  |  |  | 107.12 |  |  | DIL
7 | 764311822R00 | Demont. krytiny, tabule 2 x 1 m, nad 25 m2, do 30° | m2 | 204.9092 |  | 0 |  | 0 |  | 0 | 21 | 0 | 0 | 0 | 0.00732 | 1.4999 |  | RTS 2021/I | 0.092 | 18.85 |  |  | POL1_0
|  | plocha půdorysu + 0,5 m přesah, sklon zanedbán:(13,1+0,5*2)*(10,06+0,5*2) |  | 155.946 | [18 empty] | VV | 0
|  | (7,56+0,5*2)*(5,22+0,5) |  | 48.9632 | [18 empty] | VV | 0
8 | 762341811R00 | Demontáž bednění střech rovných z prken hrubých | m2 | 204.9 |  | 0 |  | 0 |  | 0 | 21 | 0 | 0 | 0 | 0.015 | 3.0735 |  | RTS 2021/I | 0.09 | 18.44 |  |  | POL1_0
9 | 762331811R00 | Demontáž konstrukcí krovů z hranolů do 120 cm2 | m | 512.25 |  | 0 |  | 0 |  | 0 | 21 | 0 | 0 | 0 | 0.008 | 4.098 |  | RTS 2021/I | 0.102 | 52.25 |  |  | POL1_0
|  | odhad cca 2,5 bm/m2 hranolů - příhradový vazník:204,9*2,5 |  | 512.25 | [18 empty] | VV | 0
10 | 764352811R00 | Demontáž žlabů půlkruh. rovných, rš 330 mm, do 45° | m | 64.84 |  | 0 |  | 0 |  | 0 | 21 | 0 | 0 | 0 | 0.00336 | 0.21786 |  | RTS 2021/I | 0.07935 | 5.15 |  |  | POL1_0
|  | 13,1+0,5*2 |  | 14.1 | [18 empty] | VV | 0
|  | 10,6*2+0,5*2*2 |  | 23.2 | [18 empty] | VV | 0
|  | 2,77*2+0,5*2*2 |  | 7.54 | [18 empty] | VV | 0
|  | 2*5,22+0,5*2 |  | 11.44 | [18 empty] | VV | 0
|  | 7,56+0,5*2 |  | 8.56 | [18 empty] | VV | 0
11 | 764453842R00 | Demontáž kolen horních dvojitých,75 a 100 mm | kus | 6 |  | 0 |  | 0 |  | 0 | 21 | 0 | 0 | 0 | 0.00218 | 0.01308 |  | RTS 2021/I | 0.115 | 0.69 |  |  | POL1_0
|  | 6 |  | 6 | [18 empty] | VV | 0
12 | 764454801R00 | Demontáž odpadních trub kruhových,D 75 a 100 mm | m | 19.2 |  | 0 |  | 0 |  | 0 | 21 | 0 | 0 | 0 | 0.00226 | 0.04339 |  | RTS 2021/I | 0.0575 | 1.1 |  |  | POL1_0
|  | 6*3,2 |  | 19.2 | [18 empty] | VV | 0
13 | vlastní | Demontáž drobných předmětů na střeše | h | 7 |  | 0 |  | 0 |  | 0 | 21 | 0 | 0 | 0 | 0 | 0 |  | vlastní | 1.52 | 10.64 |  |  | POL1_0
|  | hromosvod:5 |  | 5 | [18 empty] | VV | 0
|  | anteny:1 |  | 1 | [18 empty] | VV | 0
|  | el. přípojky:1 |  | 1 | [18 empty] | VV | 0
Díl: | 3 | Svislé a kompletní konstrukce |  |  |  | 0 |  | 0 |  | 0 |  | 0 |  | 0.09087 |  | 138.4294 |  |  |  | 70.99 |  |  | DIL
14 | vlastní | Bourání zdiva z CPP, strojně, hmotnost vč. omítek | m3 | 70.9894 |  | 0 |  | 0 |  | 0 | 21 | 0 | 0.00128 | 0.09087 | 1.95 | 138.4294 |  | vlastní | 1 | 70.99 |  |  | POL1_0
|  | Začátek provozního součtu | [20 empty] | VV | 2
|  | 100 mm vč. omítky:2,97*(7,65+4,145-0,45-0,75+2,57+2,2+3,1*2) |  | 64.0481 | [18 empty] | VV | 2
|  | 2,55*(2,5+2+1,3) |  | 14.79 | [18 empty] | VV | 2
|  | odpočet otvorů:(-0,7*2-0,8*2-0,7*2)*2 |  | -8.8 | [18 empty] | VV | 2
|  | Mezisoučet |  | 70.038 | [18 empty] | VV | 3
|  | Konec provozního součtu | [20 empty] | VV | 0
|  | 0,1*70,3 |  | 7.03 | [18 empty] | VV | 0
|  | Začátek provozního součtu | [20 empty] | VV | 2
|  | tl. 130-170 mm:2,97*(3,15+2,57+0,6) |  | 18.7704 | [18 empty] | VV | 2
|  | 2,53*(2+1,95+2,5+1,2+1,95) |  | 24.288 | [18 empty] | VV | 2
|  | odpočet dveří:-0,8*2*3-0,7*2*2 |  | -7.6 | [18 empty] | VV | 2
|  | Mezisoučet |  | 35.4584 | [18 empty] | VV | 3
|  | Konec provozního součtu | [20 empty] | VV | 0
|  | 35,45*0,15 |  | 5.3175 | [18 empty] | VV | 0
|  | komín:3,8*(0,45*0,45+0,75*0,45) |  | 2.052 | [18 empty] | VV | 0
|  | 3,8*(0,6*0,3*1,5) |  | 1.026 | [18 empty] | VV | 0
|  | vyšší část, odpočet věnce:(2,97+0,15-0,25)*(13,1-0,05*2+10,06*2-(0,45*2-0,05*2)*2+2,77*2-0,55*2)*0,45 |  | 46.4423 | [18 empty] | VV | 0
|  | vnitřní zdivo, odpočet věnce, změna výškové úrovně:(2,97+0,15-0,25)*(2,5)*0,45+0,5*(7,56-0,45*2-0,05*2)*0,45 |  | 4.7047 | [18 empty] | VV | 0
|  | nižšší část, odpočet věnce:(2,55-0,25+0,15)*((5,22+0,45)*2+7,56-0,45*2-0,05*2)*0,45 |  | 19.7347 | [18 empty] | VV | 0
|  | vnitřní zdivo, odpočet věnce:(2,55-0,25+0,15)*(1,98+2,994-1,2)*0,3 |  | 2.7739 | [18 empty] | VV | 0
|  | odpočet otvorů:-0,45*(1,75*2*6+2,5*1,75+1,75*0,6*2+1,77*0,5+0,88*0,8+1,05*2+0,5*1,2*2+1,2*1,2+1,3*2*2) |  | -17.5518 | [18 empty] | VV | 0
|  | -0,3*0,9*2 |  | -0.54 | [18 empty] | VV | 0
Díl: | 4 | Vodorovné konstrukce |  |  |  | 0 |  | 0 |  | 0 |  | 0 |  | 0.0551 |  | 50.2794 |  |  |  | 254.77 |  |  | DIL
15 | vlastní | Bourání železobetonu, stropy aj., strojně | m3 | 20.9498 |  | 0 |  | 0 |  | 0 | 21 | 0 | 0.00263 | 0.0551 | 2.4 | 50.2794 |  | vlastní | 12.161 | 254.77 |  |  | POL1_0
|  | Začátek provozního součtu | [20 empty] | VV | 2
|  | prefa strop, bouráno postupně:0,12*(13,1-0,05*2)*(10,06-0,05*2) |  | 15.5376 | [18 empty] | VV | 2
|  | 0,12*(5,22-0,05)*(7,56-0,05*2) |  | 4.6282 | [18 empty] | VV | 2
|  | Konec provozního součtu | [20 empty] | VV | 0
|  | věnec:0,25*0,45*(13,1-0,05*2+10,06*2-(0,45*2-0,05*2)*2+2,77*2-0,05*2+5,22*2-0,05*2+7,56-0,45*2-0,05*2) |  | 6.0592 | [18 empty] | VV | 0
|  | vnitřní nosná:0,25*0,3*(2,9+1,98+1,9+1,3+0,3+2) |  | 0.7785 | [18 empty] | VV | 0
|  | uvažovány dutiny 30 %:0,7*20,16 |  | 14.112 | [18 empty] | VV | 0
Díl: | 5 | Podlahy a základy |  |  |  | 0 |  | 0 |  | 0 |  | 0 |  | 0.13755 |  | 165.8377 |  |  |  | 657.2 |  |  | DIL
16 | vlastní | Bourání betonových kcí na zemině, strojně | m3 | 52.299 |  | 0 |  | 0 |  | 0 | 21 | 0 | 0.00263 | 0.13755 | 2.4 | 125.5177 |  | vlastní | 12.161 | 636.01 |  |  | POL1_0
|  | základové pasy předpokládaná hloubka 900 mm:0,9*0,5*(13,1-0,05*2+10,6*2-0,05*2*2-0,45*2*2+2,77*2-0,05*2+5,2*2-0,05*2+7,56-0,45*2-0,05*2) |  | 24.525 | [18 empty] | VV | 0
|  | 0,9*0,4*(1,9+2,9+0,13+0,3+1,9) |  | 2.5668 | [18 empty] | VV | 0
|  | podlaha na terenu:0,15*(13,1-0,05*2)*(10,06-0,05*2) |  | 19.422 | [18 empty] | VV | 0
|  | 0,15*(5,22-0,05)*(7,56-0,05*2) |  | 5.7852 | [18 empty] | VV | 0
17 | 965082933RT2 | Odstranění násypu tl. do 20 cm, plocha nad 2 m2, tl.násypu 15 - 20 cm, plocha nad 2 m2 | m3 | 20.16 |  | 0 |  | 0 |  | 0 | 21 | 0 | 0 | 0 | 2 | 40.32 |  | RTS 2021/I | 1.051 | 21.19 |  |  | POL1_0
|  | Začátek provozního součtu | [20 empty] | VV | 2
|  | podlaha na terenu:(13,1-0,05*2)*(10,06-0,05*2) |  | 129.48 | [18 empty] | VV | 2
|  | (5,22-0,05)*(7,56-0,05*2) |  | 38.5682 | [18 empty] | VV | 2
|  | Konec provozního součtu | [20 empty] | VV | 0
|  | 80 % plochy, násyp:168*0,8*0,15 |  | 20.16 | [18 empty] | VV | 0
Díl: | 6 | Komunikace a zpevněné plochy |  |  |  | 0 |  | 0 |  | 0 |  | 0 |  | 0.05426 |  | 199.8152 |  |  |  | 513.53 |  |  | DIL
18 | 113106121R00 | Rozebrání dlažeb z betonových dlaždic na sucho | m2 | 102.9 |  | 0 |  | 0 |  | 0 | 21 | 0 | 0 | 0 | 0.138 | 14.2002 |  | RTS 2021/I | 0.16 | 16.46 |  |  | POL1_0
|  | chodník, zpevněná plocha kontainery:102,9 |  | 102.9 | [18 empty] | VV | 0
19 | 113107510R00 | Odstranění podkladu pl. 50 m2,kam.drcené tl.10 cm | m2 | 309.2 |  | 0 |  | 0 |  | 0 | 21 | 0 | 0 | 0 | 0.22 | 68.024 |  | RTS 2021/I | 0.421 | 130.17 |  |  | POL1_0
|  | chodník, zpevněná plocha kontainery:102,9 |  | 102.9 | [18 empty] | VV | 0
|  | sjezd + dvůr:206,3 |  | 206.3 | [18 empty] | VV | 0
20 | vlastní | Bourání betonových kcí na zemině, strojně | m3 | 20.63 |  | 0 |  | 0 |  | 0 | 21 | 0 | 0.00263 | 0.05426 | 2.4 | 49.512 |  | vlastní | 12.161 | 250.88 |  |  | POL1_0
|  | sjezd + dvůr betonový kryt:206,3*0,1 |  | 20.63 | [18 empty] | VV | 0
21 | 113107515R00 | Odstranění podkladu pl. 50 m2,kam.drcené tl.15 cm | m2 | 206.3 |  | 0 |  | 0 |  | 0 | 21 | 0 | 0 | 0 | 0.33 | 68.079 |  | RTS 2021/I | 0.5265 | 108.62 |  |  | POL1_0
|  | sjezd + dvůr:206,3 |  | 206.3 | [18 empty] | VV | 0
22 | 919735122R00 | Řezání stávajícího betonového krytu tl. 5 - 10 cm | m | 100 |  | 0 |  | 0 |  | 0 | 21 | 0 | 0 | 0 | 0 | 0 |  | RTS 2021/I | 0.074 | 7.4 |  |  | POL1_0
|  | narušení betonových ploch:100 |  | 100 | [18 empty] | VV | 0
Díl: | 96 | Demolice |  |  |  | 0 |  | 0 |  | 0 |  | 0 |  | 0.07367 |  | 23.0068 |  |  |  | 203.45 |  |  | DIL
23 | vlastní | Odpojení objektu od inženýrských sítí v součinosti se správcem sítě | kpl | 0 |  | 0 |  | 0 |  | 0 | 21 | 0 | 0 | 0 | 0 | 0 |  | vlastní | 0 | 0 |  |  | POL1_0
24 | 968072455R00 | Vybourání kovových dveřních zárubní pl. do 2 m2 | m2 | 19.503 |  | 0 |  | 0 |  | 0 | 21 | 0 | 0.00117 | 0.02282 | 0.076 | 1.4822 |  | RTS 2021/I | 0.939 | 18.31 |  |  | POL1_0
|  | 8*0,8*1,97 |  | 12.608 | [18 empty] | VV | 0
|  | 5*0,7*1,97 |  | 6.895 | [18 empty] | VV | 0
25 | 968061125R00 | Vyvěšení dřevěných dveřních křídel pl. do 2 m2 | kus | 13 |  | 0 |  | 0 |  | 0 | 21 | 0 | 0 | 0 | 0 | 0 |  | RTS 2021/I | 0.05 | 0.65 |  |  | POL1_0
|  | 5+8 |  | 13 | [18 empty] | VV | 0
26 | 968083002R00 | Vybourání plastových oken do 2 m2 | m2 | 6.329 |  | 0 |  | 0 |  | 0 | 21 | 0 | 0.001 | 0.00633 | 0.03492 | 0.22101 |  | RTS 2021/I | 0.521 | 3.3 |  |  | POL1_0
|  | 1,75*0,6*2 |  | 2.1 | [18 empty] | VV | 0
|  | 0,5*1,77 |  | 0.885 | [18 empty] | VV | 0
|  | 0,88*0,8+0,5*1,2*2+1,2*1,2 |  | 3.344 | [18 empty] | VV | 0
27 | 968083003R00 | Vybourání plastových oken do 4 m2 | m2 | 23.6 |  | 0 |  | 0 |  | 0 | 21 | 0 | 0.00092 | 0.02171 | 0.04 | 0.944 |  | RTS 2021/I | 0.373 | 8.8 |  |  | POL1_0
|  | 1,3*2 |  | 2.6 | [18 empty] | VV | 0
|  | 1,75*2*6 |  | 21 | [18 empty] | VV | 0
28 | 968083011R00 | Vybourání plastových dveří prosklených pl. do 2 m2 | m2 | 2 |  | 0 |  | 0 |  | 0 | 21 | 0 | 0.00117 | 0.00234 | 0.034 | 0.068 |  | RTS 2021/I | 0.536 | 1.07 |  |  | POL1_0
|  | 1*2 |  | 2 | [18 empty] | VV | 0
29 | 968083012R00 | Vybourání plastových prosklených dveří pl.nad 2 m2 | m2 | 4.375 |  | 0 |  | 0 |  | 0 | 21 | 0 | 0.001 | 0.00438 | 0.0412 | 0.18025 |  | RTS 2021/I | 0.498 | 2.18 |  |  | POL1_0
|  | vstup:1,75*2,5 |  | 4.375 | [18 empty] | VV | 0
30 | vlastní | Vybourání dalších předmětů, hodinová sazba | h | 41 |  | 0 |  | 0 |  | 0 | 21 | 0 | 0 | 0 | 0.1 | 4.1 |  | vlastní | 1.52 | 62.32 |  |  | POL1_0
|  | vnitřní vybavení:5 |  | 5 | [18 empty] | VV | 0
|  | kce neuvedené:10 |  | 10 | [18 empty] | VV | 0
|  | vnitřní parapety:3 |  | 3 | [18 empty] | VV | 0
|  | elektro:6 |  | 6 | [18 empty] | VV | 0
|  | vodovod + kanalizace:10 |  | 10 | [18 empty] | VV | 0
|  | oplocení - drátěnné:4 |  | 4 | [18 empty] | VV | 0
|  | potrubí vodovodní od studny:1 |  | 1 | [18 empty] | VV | 0
|  | výstroj studny:2 |  | 2 | [18 empty] | VV | 0
31 | 978041105R00 | Odstranění KZS EPS F tl. 50 mm s omítkou | m2 | 145.364 |  | 0 |  | 0 |  | 0 | 21 | 0 | 0 | 0 | 0.01203 | 1.7487 |  | RTS 2021/I | 0.241 | 35.03 |  |  | POL1_0
|  | 3,2*(13,1+10,6*2+2,77*2)+0,5*7,56 |  | 131.268 | [18 empty] | VV | 0
|  | 2,78*(5,22+7,56+5,22) |  | 50.04 | [18 empty] | VV | 0
|  | odpočet otvorů:-1,75*2*6 |  | -21 | [18 empty] | VV | 0
|  | -1,75*2,5 |  | -4.375 | [18 empty] | VV | 0
|  | -1*2 |  | -2 | [18 empty] | VV | 0
|  | -1,75*0,6*2 |  | -2.1 | [18 empty] | VV | 0
|  | 1,75*0,5 |  | 0.875 | [18 empty] | VV | 0
|  | -0,6*1,2*2 |  | -1.44 | [18 empty] | VV | 0
|  | -1,3*2*2 |  | -5.2 | [18 empty] | VV | 0
|  | -0,88*0,8 |  | -0.704 | [18 empty] | VV | 0
32 | 776511810RT2 | Odstranění PVC a koberců lepených bez podložky, z ploch 10 - 20 m2 | m2 | 91.609 |  | 0 |  | 0 |  | 0 | 21 | 0 | 0 | 0 | 0.001 | 0.09161 |  | RTS 2021/I | 0.115 | 10.54 |  |  | POL1_0
|  | předpoklad 70 %, zbytek dlažba ponechána:0,7*(6,4+18,2+42,1+7,47+14,7+17,2+3,6+4,6+6,3+5,2+2,5+2,6) |  | 91.609 | [18 empty] | VV | 0
33 | 725290010RA0 | Demontáž klozetu včetně splachovací nádrže | kus | 2 |  | 0 |  | 0 |  | 0 | 21 | 0 | 0 | 0 | 0.01933 | 0.03866 |  | RTS 2021/I | 0.64383 | 1.29 |  |  | POL2_0
34 | 725290020RA0 | Demontáž umyvadla včetně baterie a konzol | kus | 2 |  | 0 |  | 0 |  | 0 | 21 | 0 | 0 | 0 | 0.03187 | 0.06374 |  | RTS 2021/I | 0.89376 | 1.79 |  |  | POL2_0
35 | 764410880R00 | Demontáž oplechování parapetů,rš od 400 do 600 mm | m | 21.53 |  | 0 |  | 0 |  | 0 | 21 | 0 | 0 | 0 | 0.00287 | 0.06179 |  | RTS 2021/I | 0.1035 | 2.23 |  |  | POL1_0
|  | 0,88+0,5+0,5+1,75+1,28+1,3+1,3+1,75+1,75+1,75+1,75+1,75+1,75+1,75+1,77 |  | 21.53 | [18 empty] | VV | 0
36 | vlastní | Bourání konstrukcí z betonu prostého, drobné kce, strojně | m3 | 6.1849 |  | 0 |  | 0 |  | 0 | 21 | 0 | 0.00147 | 0.00909 | 2.2 | 13.6068 |  | vlastní | 4.996 | 30.9 |  |  | POL1_0
|  | E - podezdívka oplocení:0,2*0,3*(2+7+10) |  | 1.14 | [18 empty] | VV | 0
|  | F - opěrná zídka:32*0,2*0,5 |  | 3.2 | [18 empty] | VV | 0
|  | A2 - šachta:(1,2*1,2*1,4)-(0,8*0,8*1,2) |  | 1.248 | [18 empty] | VV | 0
|  | B - skuž šachty:(pi*0,5^2)*0,1+((pi*0,6^2)-(pi*0,5^2))*1,5 |  | 0.5969 | [18 empty] | VV | 0
37 | vlastní | Demontáž sloupu dřevěného, dvojitého, vč. vytažení základového prvku | kpl | 1 |  | 0 |  | 0 |  | 0 | 21 | 0 | 0.00147 | 0.00147 | 0.3 | 0.3 |  | vlastní | 4.996 | 5 |  |  | POL1_0
|  | G - sloup:1 |  | 1 | [18 empty] | VV | 0
38 | vlastní | Snesení přípojky NN, vedeno porvrchově 20,3 m, např. z plošiny ve spolupráci se správcem sítě | kpl | 1 |  | 0 |  | 0 |  | 0 | 21 | 0 | 0.00147 | 0.00147 | 0 | 0 |  | vlastní | 4.996 | 5 |  |  | POL1_0
39 | vlastní | Demontáž potrubí STL plynovodu, zajištění, proti úniku zátkou | kpl | 1 |  | 0 |  | 0 |  | 0 | 21 | 0 | 0.00147 | 0.00147 | 0.05 | 0.05 |  | vlastní | 4.996 | 5 |  |  | POL1_0
40 | vlastní | Demontáž vedení elektronické komunikace,zaslepení | kpl | 1 |  | 0 |  | 0 |  | 0 | 21 | 0 | 0.00147 | 0.00147 | 0.05 | 0.05 |  | vlastní | 4.996 | 5 |  |  | POL1_0
41 | 115101221R00 | Čerpání vody na výšku 10 - 25 m, přítok do 500 l | h | 24 |  | 0 |  | 0 |  | 0 | 21 | 0 | 0 | 0 | 0 | 0 |  | RTS 2021/I | 0.205 | 4.92 |  |  | POL1_0
|  | před zásypem studny:24 |  | 24 | [18 empty] | VV | 0
42 | 211971110R00 | Opláštění žeber z geotextilie o sklonu do 1 : 2,5 | m2 | 1.5394 |  | 0 |  | 0 |  | 0 | 21 | 0 | 0.00018 | 0.00028 | 0 | 0 |  | RTS 2021/I | 0.075 | 0.12 |  |  | POL1_0
|  | studna, vytažení na stěny:(pi*0,7^2) |  | 1.5394 | [18 empty] | VV | 0
43 | 69366199R | Geotextilie 500 g/m2 š. 200cm 100% PP | m2 | 1.683 |  | 0 |  | 0 |  | 0 | 21 | 0 | 0.0005 | 0.00084 | 0 | 0 |  | RTS 2021/I | 0 | 0 |  |  | POL3_0
|  | 1,53 |  | 1.53 | [18 empty] | VV | 0
|  | ztratné:0,1 |  | 0.153 | [18 empty] | VV | 4
Díl: | 97 | Suť |  |  |  | 0 |  | 0 |  | 0 |  | 0 |  | 0 |  | 0 |  |  |  | 294.11 |  |  | DIL
44 | 979087112R00 | Nakládání suti na dopravní prostředky | t | 601.06 |  | 0 |  | 0 |  | 0 | 21 | 0 | 0 | 0 | 0 | 0 |  | RTS 2021/I | 0.164 | 98.57 |  |  | POL1_0
|  | střecha:8,94 |  | 8.94 | [18 empty] | VV | 0
|  | svislé kce:138,42 |  | 138.42 | [18 empty] | VV | 0
|  | vodorovné kce:50,27 |  | 50.27 | [18 empty] | VV | 0
|  | podlahy a základy:165,83 |  | 165.83 | [18 empty] | VV | 0
|  | ostatní v díle 96:23 |  | 23 | [18 empty] | VV | 0
|  | komunikce, zpevněná plocha:199 |  | 199 | [18 empty] | VV | 0
|  | zbytek po drcení:15,6 |  | 15.6 | [18 empty] | VV | 0
45 | 979081111R00 | Odvoz suti a vybour. hmot na skládku do 1 km | t | 399.06 |  | 0 |  | 0 |  | 0 | 21 | 0 | 0 | 0 | 0 | 0 |  | RTS 2021/I | 0.49 | 195.54 |  |  | POL1_0
|  | střecha:8,94 |  | 8.94 | [18 empty] | VV | 0
|  | svislé kce:138,42 |  | 138.42 | [18 empty] | VV | 0
|  | vodorovné kce:50,27 |  | 50.27 | [18 empty] | VV | 0
|  | podlahy a základy:165,83 |  | 165.83 | [18 empty] | VV | 0
|  | ostatní v díle 96:23 |  | 23 | [18 empty] | VV | 0
|  | komunikce, zpevněná plocha:199 |  | 199 | [18 empty] | VV | 0
|  | zpracováno na místě - drť - naložení do drtiče:-202 |  | -202 | [18 empty] | VV | 0
|  | zbytek po drcení:15,6 |  | 15.6 | [18 empty] | VV | 0
46 | 979081121R00 | Příplatek k odvozu za každý další 1 km | t | 5586.84 |  | 0 |  | 0 |  | 0 | 21 | 0 | 0 | 0 | 0 | 0 |  | RTS 2021/I | 0 | 0 |  |  | POL1_0
|  | předpoklad 15 km:399,06*14 |  | 5586.84 | [18 empty] | VV | 0
47 | 979990102R00 | Poplat.za sklád.suti-směs bet.a cihel nad 30x30cm, směs | t | 70.896 |  | 0 |  | 0 |  | 0 | 21 | 0 | 0 | 0 | 0 | 0 |  | RTS 2021/I | 0 | 0 |  |  | POL1_0
|  | 20 % ostaní kce - okna, dveře, instalační materiál, směs:399,06*0,2 |  | 79.812 | [18 empty] | VV | 0
|  | dřeevo, kovy:-7,16-1,756 |  | -8.916 | [18 empty] | VV | 0
48 | 979999998R00 | Poplatek za skládku suti 5% příměsí, předpoklad k dalšímu zpracování | t | 319.248 |  | 0 |  | 0 |  | 0 | 21 | 0 | 0 | 0 | 0 | 0 |  | RTS 2021/I | 0 | 0 |  |  | POL1_0
|  | 80 % suť:399,06*0,8 |  | 319.248 | [18 empty] | VV | 0
|  | 20 % osttaní kce - okna, dveře, instalační materiál, směs: | [20 empty] | VV | 0
49 | 979990161R00 | Poplatek za skládku suti - dřevo | t | 7.16 |  | 0 |  | 0 |  | 0 | 21 | 0 | 0 | 0 | 0 | 0 |  | RTS 2021/I | 0 | 0 |  |  | POL1_0
|  | bednění střechy + konstrukce:3,07+4,09 |  | 7.16 | [18 empty] | VV | 0
50 | 979951111R00 | Výkup kovů - železný šrot tl. do 4 mm | t | 1.756 |  | 0 |  | 0 |  | 0 | 21 | 0 | 0 | 0 | 0 | 0 |  | RTS 2021/I | 0 | 0 |  |  | POL1_0
|  | střešní plech Fe, okapy, svody:1,49+0,21+0,013+0,043 |  | 1.756 | [18 empty] | VV | 0
Díl: | 7 | Zásypy ze suti |  |  |  | 0 |  | 0 |  | 0 |  | 0 |  | 15.6687 |  | 0 |  |  |  | 404.61 |  |  | DIL
51 | 979096221R00 | Třídění stavební suti mobilní třídicí jednotkou | t | 202.9612 |  | 0 |  | 0 |  | 0 | 21 | 0 | 0 | 0 | 0 | 0 |  | RTS 2021/I | 0 | 0 |  |  | POL1_0
|  | pro zásyp použitý beton ze základů, stropu a zpevněných ploch:66,42*2,2 |  | 146.124 | [18 empty] | VV | 0
|  | pro srovnání terénu:10 |  | 10 | [18 empty] | VV | 0
|  | nakypření, prahcové částice, nepoužitelný mateirál 10 %:0,2+0,1 |  | 46.8372 | [18 empty] | VV | 4
52 | 979096205R00 | Plnění mobilní drticí jednotky stavební sutí | t | 202.96 |  | 0 |  | 0 |  | 0 | 21 | 0 | 0 | 0 | 0 | 0 |  | RTS 2021/I | 0.046 | 9.34 |  |  | POL1_0
53 | 979096211R00 | Drcení stavební suti mobilní drticí jednotkou | t | 202.96 |  | 0 |  | 0 |  | 0 | 21 | 0 | 0 | 0 | 0 | 0 |  | RTS 2021/I | 0 | 0 |  |  | POL1_0
54 | 979083111R00 | Vodorovné přemístění suti na skládku do 100 m | t | 202.96 |  | 0 |  | 0 |  | 0 | 21 | 0 | 0 | 0 | 0 | 0 |  | RTS 2021/I | 0.034 | 6.9 |  |  | POL1_0
55 | 174101102R00 | Zásyp ruční se zhutněním | m3 | 66.4278 |  | 0 |  | 0 |  | 0 | 21 | 0 | 0 | 0 | 0 | 0 |  | RTS 2021/I | 1.15 | 76.39 |  |  | POL1_0
|  | šachta A1:0,8*0,8*1,2 |  | 0.768 | [18 empty] | VV | 0
|  | šachta A2 - po bourání:1,2*1,2*1,4 |  | 2.016 | [18 empty] | VV | 0
|  | šachta A3:0,8*1,2*1,2 |  | 1.152 | [18 empty] | VV | 0
|  | studna B - štěrk:(pi*0,5^2)*9,5 |  | 7.4613 | [18 empty] | VV | 0
|  | studna B - suť:(pi*0,5^2)*2,5 |  | 1.9635 | [18 empty] | VV | 0
|  | jímka C:0,8*0,8*1,2 |  | 0.768 | [18 empty] | VV | 0
|  | základové pasy předpokládaná hloubka 900 mm:0,9*0,5*(13,1-0,05*2+10,6*2-0,05*2*2-0,45*2*2+2,77*2-0,05*2+5,2*2-0,05*2+7,56-0,45*2-0,05*2) |  | 24.525 | [18 empty] | VV | 0
|  | 0,9*0,4*(1,9+2,9+0,13+0,3+1,9) |  | 2.5668 | [18 empty] | VV | 0
|  | tl. podlahy - srovnání:0,15*(13,1-0,05*2)*(10,06-0,05*2) |  | 19.422 | [18 empty] | VV | 0
|  | 0,15*(5,22-0,05)*(7,56-0,05*2) |  | 5.7852 | [18 empty] | VV | 0
56 | 583419004R | Kamenivo drcené frakce 32/63 BI Jihomoravský kraj | t | 15.6687 |  | 0 |  | 0 |  | 0 | 21 | 0 | 1 | 15.6687 | 0 | 0 |  | RTS 2021/I | 0 | 0 |  |  | POL3_0
|  | studna B - štěrk, cca 2,1 t/m3:(pi*0,5^2)*9,5*2,1 |  | 15.6687 | [18 empty] | VV | 0
57 | vlastní | Terénní modelace, srovnání | m2 | 913.4235 |  | 0 |  | 0 |  | 0 | 21 | 0 | 0 | 0 | 0 | 0 |  | vlastní | 0.34155 | 311.98 |  |  | POL1_0
|  | celkové srovnání po bourání, primárně drenou sutí:(8,5+13,1+9*,9)*(6,79+9,93+5,22+8,815) |  | 913.4235 | [18 empty] | VV | 0
Díl: | A0ON | Vedlejší náklady |  |  |  | 0 |  | 0 |  | 0 |  | 0 |  | 0 |  | 0 |  |  |  | 0 |  |  | DIL
58 | vlastní | Vybudování zařízení staveniště, provoz a odstraněn | Soubor | 1 |  | 0 |  | 0 |  | 0 | 21 | 0 | 0 | 0 | 0 | 0 |  | vlastní | 0 | 0 |  |  | POL1_0
|  | oplocení: | [20 empty] | VV | 0
|  | mobilní WC: | [20 empty] | VV | 0
|  | zabezpečení stavby: | [20 empty] | VV | 0
|  | úklid po výjezdu NA: | [20 empty] | VV | 0
|  | a další spojeneé s prováděním:1 |  | 1 | [18 empty] | VV | 0
59 | vlastní | Zábor, dopravní značení, zabezpečení | Soubor | 1 |  | 0 |  | 0 |  | 0 | 21 | 0 | 0 | 0 | 0 | 0 |  | vlastní | 0 | 0 |  |  | POL1_0
[21 empty] | 15 | 21
| 26 |  |  |  |  | 0 | [14 empty] | 0 | 0 | SUM
Poznámky uchazeče VZ:
llll | [22 empty] | POPUZIV
END