## List1
Technciká specifiakce - textová část
Značka vozidla: | (doplní účastník)
Model vozidla: | (doplní účastník)
Motorizace: | (doplní účastník)
minimální požadavky na vozidlo: | nabízené parametry:
emise CO2 max. 95 g /km | (doplní účastník)
ESP+ASR+ABS+EBA+EBD+pomoc při rozjezdu do kopce | (doplní účastník)
minimálně zadní parkovací asistent nebo parkovací kamera | (doplní účastník)
minimálně přední halogenové světlomety s integrovanými LED denními světly | (doplní účastník)
minimálně manuální klimatizace | (doplní účastník)
centrální zamykání s dálkovým ovládáním | (doplní účastník)
elektricky ovládaná přední okna | (doplní účastník)
minimálně vyklápěcí zadní okna | (doplní účastník)
elektricky ovládaná a vyhřívaná vnější zpětná zrcátka | (doplní účastník)
boční posuvné dveře na pravé a levé straně | (doplní účastník)
výklopné dveře pro nájezd invalidního vozíku | (doplní účastník)
USB pro dobíjení | (doplní účastník)
příčný úložný prostor nad čelním sklem | (doplní účastník)
zásuvka 12V na palubní desce | (doplní účastník)
sada letních pneumatik namontovaná na vozidle | (doplní účastník)
sada zimních pneumatik s ocelovými disky | (doplní účastník)
výškově nastavitelné opěrky hlav pro všechna sedadla | (doplní účastník)
záruka na vozidlo 5 let | (doplní účastník)
Doplňující požadavky na vozidlo v případě nabídky elektromobilu:
Lithium-ion baterie 50 kWh s dojezdem 270 km (WLTP) | (doplní účastník)
záruka na trakční baterii min. 8 let | (doplní účastník)
výbava pro nabíjení vozidla (palubní třífázová nabíječka min 10 kW a více, nabíjecí kabel pro připojení do jednofázové zásuvky 230 V apod) | (doplní účastník)
elektromotor min 100 kW/136 k | (doplní účastník)
požadavky na imobilní úpravu:
přestavba snížení podlahy pro přepravu invalidního vozíku s osobou (možnost přepravy elektrovozíku) | (doplní účastník)
pomocný naviják pro vtažení invalidního vozíku s osobou | (doplní účastník)
zesílené kotvení pro vozík o hmotnosti do 150 kg | (doplní účastník)
otočné, výsuvné a sestupné sedadlo, elektrický pohon pro naložení imobilního člověka (otoč., výsuv,sestup el.bez zad,sedadlo s opěrkami a el.zády, PM rámeček pod sed.) | (doplní účastník)
světlá výška prostoru pro vozíčkáře min. 140 cm | (doplní účastník)