## Technické parametry
Název veřejné zakázky: „Modernizace VO ve městě Šlapanice" |  | Příloha č.7 ZD
Označení | Parametr nebo vlastnost dle požadavků zadavatele | Požadavek na silniční svítidlo
1 | Těleso svítidla z hliníkové slitiny, oblých a hladkých tvarů, horní část tělesa bez žebrování | Ano/Ne*
2 | Mechanická odolnost svítidla IK | doplní uchazeč
3 | Distribuce světelného toku pomocí optické čočky na každém jednotlivém LED čipu | Ano/Ne*
4 | Světelný tok je distribuován optickou čočkou na každém jednotlivém LED čipu, svítidlo nemá COB čip | Ano/Ne*
5 | Optický zdroj svítidla lze osadit minimálně 10 druhy různých optik pro efektivní osvětlování daného prostoru | Ano/Ne*
6 | ULOR (maximální hodnota) | doplní uchazeč
7 | Teplota chromatičnosti (Tcp) | doplní uchazeč
8 | Index podání barev | doplní uchazeč
9 | Možnost nastavení regulačních diagramů výkonu v závislosti na denní době | Ano/Ne*
10 | Svitidlo umožňuje funkci CLO | Ano/Ne*
11 | Třída ochrany | doplní uchazeč
12 | Stupeň krytí IP | doplní uchazeč
13 | Difuzor svítidla z tvrzeného skla | Ano/Ne*
14 | Náklon svítidla při montáži na výložníku/na dříku stožáru v rozsahu | doplní uchazeč
15 | Záruka na svítidlo (let) / na předřadné přístroje (let) | doplní uchazeč
16 | LDT nebo IES soubor fotometrických dat k dispozici | Ano/Ne*
17 | El. Bezpečnost při opravách svítidla (odpojovač, který při otevření krytu svítidla odpojí svítidlo od elektrické sítě) | Ano/Ne*
18 | Otevření svítidla bez nutnosti použití nářadí | Ano/Ne*
19 | Hmotnost svítidla (kg) | doplní uchazeč
20 | Rozměry svítidla (délka x šířka x výška) | doplní uchazeč
21 | Přepěťová ochrana svítidla | doplní uchazeč
22 | Vzájemně mechanicky (nejen prostorově) oddělená optická a elektrická část svítidla z důvodu zamezení vzájemného teplotního ovlivňování a tím snižování výkonu svítidla | Ano/Ne*
23 | Certifikáty CE, ENEC | Ano/Ne*
* nehodící uchazeč škrtne
….........................................................
Podpis oprávněné osoby, razítko