## Pokyny pro vyplnění
Pokyny pro vyplnění
Ve všech listech tohoto souboru můžete měnit pouze buňky s modrým pozadím. Jedná se o tyto údaje : - údaje o firmě - jednotkové ceny položek zadané na maximálně dvě desetinná místa

## Stavba
#RTSROZP# | Soupis stavebních prací, dodávek a služeb
| Stavba: |  | 2022051 | Rozšíření hřbitova - technické zázemí, Šlapanice
| Objekt: |  | 001 | Stavební část
7161 | Rozpočet: |  | 22051001 | Stavební část
| Zadavatel |  | Město Šlapanice |  |  |  | IČO: | 00282651
|  |  | Masarykovo náměstí 100/7 |  |  |  | DIČ: | CZ00282651
|  |  | 66451 | Šlapanice
| Projektant: |  | KUBE s.r.o. |  |  |  | IČO: | 28261950
|  |  | Horova 3121/68 |  |  |  | DIČ: | CZ28261950
|  |  | 61600 | Brno-Žabovřesky
| Zhotovitel: | [5 empty] | IČO:
DIČ:
Vypracoval:
| Rozpis ceny | [6 empty] | Celkem
HSV | HSV | [6 empty] | 0
PSV | PSV | [6 empty] | 0
MON | MON | [6 empty] | 0
VN | Vedlejší náklady | [6 empty] | 0
ON | Ostatní náklady | [6 empty] | 0
| Celkem | [6 empty] | 0
Rekapitulace daní
0 | Základ pro sníženou DPH |  |  | 15 | % | 0 |  |  | CZK
0 | Snížená DPH |  |  | 15 | % | 0 |  |  | CZK
0 | Základ pro základní DPH |  |  | 21 | % | 0 |  |  | CZK
0 | Základní DPH |  |  | 21 | % | 0 |  |  | CZK
0 | Zaokrouhlení |  |  |  |  | 0 |  |  | CZK
| Cena celkem bez DPH |  |  |  |  | 0 |  |  | CZK
0 | Cena celkem s DPH |  |  |  |  | 0 |  |  | CZK
|  | v |  |  | dne
|  |  | Za zhotovitele |  |  |  | Za objednatele
Rekapitulace dílčích částí
#CASTI>> | Číslo | Název |  |  | Základ pro sníženou DPH | Základ pro základní DPH | DPH celkem | Cena celkem | %
1 | Stavba |  |  |  | 0 | 0 | 0 | 0 | #NAME?
2 |  | Stavební objekt |  |  |  |  | 0
2 | 001 | Stavební část |  |  | 0 | 0 | 0 | 0 | #NAME?
3 | 22051001 | Stavební část |  |  | 0 | 0 | 0 | 0 | #NAME?
| Celkem za stavbu |  |  |  | 0 | 0 | 0 | 0 | 0
#POPS | Popis stavby: 2022051 - Rozšíření hřbitova - technické zázemí, Šlapanice
#POPO | Popis objektu: 001 - Stavební část
#POPR | Popis rozpočtu: 22051001 - Stavební část
Rekapitulace dílů
| Číslo | Název |  |  | Typ dílu |  |  | Celkem | %
| 1 | Zemní práce |  |  | HSV |  |  | 0
| 2 | Základy a zvláštní zakládání |  |  | HSV |  |  | 0
| 3 | Svislé a kompletní konstrukce |  |  | HSV |  |  | 0
| 4 | Vodorovné konstrukce |  |  | HSV |  |  | 0
| 5 | Komunikace |  |  | HSV |  |  | 0
| 63 | Podlahy a podlahové konstrukce |  |  | HSV |  |  | 0
| 95 | Dokončovací konstrukce na pozemních stavbách |  |  | HSV |  |  | 0
| 99 | Staveništní přesun hmot |  |  | HSV |  |  | 0
| 711 | Izolace proti vodě |  |  | PSV |  |  | 0
| 712 | Povlakové krytiny |  |  | PSV |  |  | 0
| 713 | Izolace tepelné |  |  | PSV |  |  | 0
| 764 | Konstrukce klempířské |  |  | PSV |  |  | 0
| 766 | Konstrukce truhlářské |  |  | PSV |  |  | 0
| 767.1 | Hliníkové výplně otvorů |  |  | PSV |  |  | 0
| 799 | Ostatní |  |  | PSV |  |  | 0
| VN | Vedlejší náklady |  |  | VN |  |  | 0
| Cena celkem | [6 empty] | 0 | 0
Note on D11: Název
Note on D12: Ulice
Note on D13: PSČ
Note on E13: Místo
Note on I11: IČO
Note on I12: DIČ

## VzorPolozky (hidden)
Položkový rozpočet
S:
O:
R:

## 001 22051001 Pol
Položkový soupis prací a dodávek | [27 empty] | #TypZaznamu#
S: | 2022051 | Rozšíření hřbitova - technické zázemí, Šlapanice | [25 empty] | STA
O: | 001 | Stavební část | [22 empty] | STA |  |  | OBJ
R: | 22051001 | Stavební část | [25 empty] | ROZ
P.č. | Číslo položky | Název položky | MJ | Množství | Cena / MJ | Celkem | Dodávka | Dodávka celk. | Montáž | Montáž celk. | DPH | Cena s DPH | Hmotnost / MJ | Hmotnost celk.(t) | Dem. hmotnost / MJ | Dem. hmotnost celk.(t) | Ceník | Cen. soustava / platnost | Cenová úroveň | Nhod / MJ | Nhod celk. | Dodavatel | Typ položky | Stav položky
Díl: | 1 | Zemní práce |  |  |  | 0 |  | 0 |  | 0 |  | 0 |  | 0 |  | 0 |  |  |  |  | 68.56 | [6 empty] | DIL
1 | 122201101R00 | Odkopávky a prokopávky nezapažené v hornině 3 do 100 m3 | m3 | 27.804 |  | 0 |  | 0 |  | 0 | 21 | 0 | 0 | 0 | 0 | 0 | 800-1 | RTS 22/ II | RTS 22/ II | 0.37 | 10.29 |  | Práce | Zelená |  |  |  | POL1_
|  | s přehozením výkopku na vzdálenost do 3 m nebo s naložením na dopravní prostředek, | [25 empty] | SPI
|  | cca na -0,250 : 0,3*(9,2*6,2+6,6*5,4) |  | 27.804 | [23 empty] | VV | 0
2 | 122202201R00 | Odkopávky a prokopávky pro silnice v hornině 3 do 100 m3 | m3 | 71.662 |  | 0 |  | 0 |  | 0 | 21 | 0 | 0 | 0 | 0 | 0 | 800-1 | RTS 22/ II | RTS 22/ II | 0.422 | 30.24 |  | Práce | Zelená |  |  |  | POL1_
|  | s přemístěním výkopku v příčných profilech na vzdálenost do 15 m nebo s naložením na dopravní prostředek. | [25 empty] | SPI |  | s přemístěním výkopku v příčných profilech na vzdálenost do 15 m nebo s naložením na dopravní prostředek.
|  | mlatová cesta : 296,0*0,2 |  | 59.2 | [23 empty] | VV | 0
|  | zámková dlažba : (7,9+6,4)*0,24 |  | 3.432 | [23 empty] | VV | 0
|  | kamenná dlažba : 25,8*0,35 |  | 9.03 | [23 empty] | VV | 0
3 | 132201110R00 | Hloubení rýh šířky do 60 cm do 50 m3, v hornině 3, hloubení strojně | m3 | 19.078 |  | 0 |  | 0 |  | 0 | 21 | 0 | 0 | 0 | 0 | 0 | 800-1 | RTS 22/ II | RTS 22/ II | 0.365 | 6.96 |  | Práce | Zelená |  |  |  | POL1_
|  | zapažených i nezapažených s urovnáním dna do předepsaného profilu a spádu, s přehozením výkopku na přilehlém terénu na vzdálenost do 3 m od podélné osy rýhy nebo s naložením výkopku na dopravní prostředek. | [25 empty] | SPI |  | zapažených i nezapažených s urovnáním dna do předepsaného profilu a spádu, s přehozením výkopku na přilehlém terénu na vzdálenost do 3 m od podélné osy rýhy nebo s naložením výkopku na dopravní prostředek.
|  | základy : | [25 empty] | VV | 0
|  | vlevo : 0,9*0,5*9,0 |  | 4.05 | [23 empty] | VV | 0
|  | 0,9*0,4*9,0 |  | 3.24 | [23 empty] | VV | 0
|  | 0,9*0,4*5,1*3 |  | 5.508 | [23 empty] | VV | 0
|  | vpravo : 0,9*0,5*6,4 |  | 2.88 | [23 empty] | VV | 0
|  | 0,9*0,4*6,4 |  | 2.304 | [23 empty] | VV | 0
|  | 0,9*0,4*4,3*2 |  | 3.096 | [23 empty] | VV | 0
|  | ruční výkop : -2,0 |  | -2 | [23 empty] | VV | 0
4 | 139601102R00 | Ruční výkop jam, rýh a šachet v hornině 3 | m3 | 2 |  | 0 |  | 0 |  | 0 | 21 | 0 | 0 | 0 | 0 | 0 | 800-1 | RTS 22/ II | RTS 22/ II | 3.53 | 7.06 |  | Práce | Zelená |  |  |  | POL1_
|  | s přehozením na vzdálenost do 5 m nebo s naložením na ruční dopravní prostředek | [25 empty] | SPI
|  | dočištění výkopů apod. : 2,0 |  | 2 | [23 empty] | VV | 0
5 | 162301101R00 | Vodorovné přemístění výkopku z horniny 1 až 4, na vzdálenost přes 50 do 500 m | m3 | 130.544 |  | 0 |  | 0 |  | 0 | 21 | 0 | 0 | 0 | 0 | 0 | 800-1 | RTS 22/ II | RTS 22/ II | 0.011 | 1.44 |  | Práce | Zelená |  |  |  | POL1_
|  | po suchu, bez naložení výkopku, avšak se složením bez rozhrnutí, zpáteční cesta vozidla. | [25 empty] | SPI
|  | přesun zeminy poblíž místa stavby pro pozdější použití : | [25 empty] | VV | 0
|  | Odkaz na mn. položky pořadí 1 : 27,80400 |  | 27.804 | [23 empty] | VV | 5
|  | Odkaz na mn. položky pořadí 2 : 71,66200 |  | 71.662 | [23 empty] | VV | 5
|  | Odkaz na mn. položky pořadí 3 : 19,07800 |  | 19.078 | [23 empty] | VV | 5
|  | Odkaz na mn. položky pořadí 4 : 2,00000 |  | 2 | [23 empty] | VV | 5
|  | zpět pro zásyp : | [25 empty] | VV | 0
|  | Odkaz na mn. položky pořadí 8 : 10,00000 |  | 10 | [23 empty] | VV | 5
6 | 167101101R00 | Nakládání, skládání, překládání neulehlého výkopku nakládání výkopku do 100 m3, z horniny 1 až 4 | m3 | 10 |  | 0 |  | 0 |  | 0 | 21 | 0 | 0 | 0 | 0 | 0 | 800-1 | RTS 22/ II | RTS 22/ II | 0.652 | 6.52 |  | Práce | Zelená |  |  |  | POL1_
|  | pro zásyp : | [25 empty] | VV | 0
|  | Odkaz na mn. položky pořadí 8 : 10,00000 |  | 10 | [23 empty] | VV | 5
7 | 171201101R00 | Uložení sypaniny do násypů nezhutněných | m3 | 130.544 |  | 0 |  | 0 |  | 0 | 21 | 0 | 0 | 0 | 0 | 0 | 800-1 | RTS 22/ II | RTS 22/ II | 0.031 | 4.05 |  | Práce | Zelená |  |  |  | POL1_
|  | Uložení sypaniny do násypů nebo na skládku s rozprostřením sypaniny ve vrstvách a s hrubým urovnáním. | [25 empty] | POP |  | Uložení sypaniny do násypů nebo na skládku s rozprostřením sypaniny ve vrstvách a s hrubým urovnáním.
|  | Odkaz na mn. položky pořadí 5 : 130,54400 |  | 130.544 | [23 empty] | VV | 5
8 | 174101101R00 | Zásyp sypaninou se zhutněním jam, šachet, rýh nebo kolem objektů v těchto vykopávkách | m3 | 10 |  | 0 |  | 0 |  | 0 | 21 | 0 | 0 | 0 | 0 | 0 | 800-1 | RTS 22/ II | RTS 22/ II | 0.2 | 2 |  | Práce | Zelená |  |  |  | POL1_
|  | z jakékoliv horniny s uložením výkopku po vrstvách, | [25 empty] | SPI
|  | předpoklad : 10,0 |  | 10 | [23 empty] | VV | 0
Díl: | 2 | Základy a zvláštní zakládání |  |  |  | 0 |  | 0 |  | 0 |  | 0 |  | 107.09 |  | 0 |  |  |  |  | 33.16 | [6 empty] | DIL
9 | 271571111R00 | Polštáře zhutněné pod základy štěrkopísek tříděný, | m3 | 10.4154 |  | 0 |  | 0 |  | 0 | 21 | 0 | 2.1 | 21.87 | 0 | 0 | 800-2 | RTS 22/ II | RTS 22/ II | 0.97 | 10.1 |  | Práce | Zelená |  |  |  | POL1_
|  | mezi pasy : 0,15*(5,29*2,47+5,29*5,75+4,49*5,78) |  | 10.4154 | [23 empty] | VV | 0
10 | 273321321R00 | Beton základových desek železový třídy C 20/25, Beton čerstvý obyčejný; C 20/25; prostředí: X0; cement: CEM I; Dmax = 22 mm; S 3 | m3 | 10.4154 |  | 0 |  | 0 |  | 0 | 21 | 0 | 2.525 | 26.3 | 0 | 0 | 801-1 | RTS 22/ II | RTS 22/ II | 0.48 | 5 |  | Práce | Zelená |  |  |  | POL1_
|  | bez dodávky a uložení výztuže | [25 empty] | SPI
|  | mezi stěny : 0,15*(5,29*2,47+5,29*5,75+4,49*5,78) |  | 10.4154 | [23 empty] | VV | 0
11 | 273361921R00 | Výztuž základových desek ze svařovaných sítí | t | 0.35454 |  | 0 |  | 0 |  | 0 | 21 | 0 | 1.0554 | 0.37 | 0 | 0 | 801-1 | RTS 22/ II | RTS 22/ II | 15.23 | 5.4 |  | Práce | Zelená |  |  |  | POL1_
|  | včetně distančních prvků | [25 empty] | SPI
|  | 6/100/100 : | [25 empty] | VV | 0
|  | výztuž podkladní desky : 4,44*1,15*(5,29*2,47+5,29*5,75+4,49*5,78)/1000 |  | 0.35454 | [23 empty] | VV | 0
12 | 274313621R00 | Beton základových pasů prostý třídy C 20/25, Beton čerstvý obyčejný; C 20/25; prostředí: X0; cement: CEM I; Dmax = 22 mm; S 3 | m3 | 23.1858 |  | 0 |  | 0 |  | 0 | 21 | 0 | 2.525 | 58.54 | 0 | 0 | 801-1 | RTS 22/ II | RTS 22/ II | 0.477 | 11.06 |  | Práce | Zelená |  |  |  | POL1_
|  | základy (betonáž do výkopu +10%) : 21,078*1,1 |  | 23.1858 | [23 empty] | VV | 0
|  | Začátek provozního součtu | [25 empty] | VV
|  | vlevo : 0,9*0,5*9,0 |  | 4.05 | [23 empty] | VV | 2
|  | 0,9*0,4*9,0 |  | 3.24 | [23 empty] | VV | 2
|  | 0,9*0,4*5,1*3 |  | 5.508 | [23 empty] | VV | 2
|  | vpravo : 0,9*0,5*6,4 |  | 2.88 | [23 empty] | VV | 2
|  | 0,9*0,4*6,4 |  | 2.304 | [23 empty] | VV | 2
|  | 0,9*0,4*4,3*2 |  | 3.096 | [23 empty] | VV | 2
|  | Konec provozního součtu | [25 empty] | VV
13 | 274354023R00 | Bednění prostupu základy průřezu do 0,02 m2, délky prostupu do 1,0 m | kus | 1 |  | 0 |  | 0 |  | 0 | 21 | 0 | 0.00163 | 0 | 0 | 0 | 801-1 | RTS 22/ II | RTS 22/ II | 0.4 | 0.4 |  | Práce | Zelená |  |  |  | POL1_
|  | úprava trouby na potřebný rozměr, uložení a ukotvení trouby v bednění. Včetně dodávky trouby. | [25 empty] | SPI
|  | svislá drážka : 1 |  | 1 | [23 empty] | VV | 0
14 | 274354032R00 | Bednění prostupu základy průřezu do 0,05 m2, délky prostupu do 0,5 m | kus | 3 |  | 0 |  | 0 |  | 0 | 21 | 0 | 0.00242 | 0.01 | 0 | 0 | 801-1 | RTS 22/ II | RTS 22/ II | 0.4 | 1.2 |  | Práce | Zelená |  |  |  | POL1_
|  | úprava trouby na potřebný rozměr, uložení a ukotvení trouby v bednění. Včetně dodávky trouby. | [25 empty] | SPI
|  | prostupy : 3 |  | 3 | [23 empty] | VV | 0
Díl: | 3 | Svislé a kompletní konstrukce |  |  |  | 0 |  | 0 |  | 0 |  | 0 |  | 140.6 |  | 0 |  |  |  |  | 624.23 | [6 empty] | DIL
15 | 311321826R00 | Beton nadzákladových zdí železový pohledový třídy PB 2 v přírodní barvě drtí a přísad z betonu třídy C 30/37, Beton čerstvý obyčejný; C 30/37; prostředí: X0; cement: CEM I; Dmax = 16 mm; S 3 | m3 | 44.3901 |  | 0 |  | 0 |  | 0 | 21 | 0 | 2.5301 | 112.31 | 0 | 0 | 801-1 | RTS 22/ II | RTS 22/ II | 1.21 | 53.71 |  | Práce | Zelená |  |  |  | POL1_
|  | nosných, výplňových, obkladových, půdních, štítových, poprsních apod. (bez výztuže), s pomocným lešením o výšce podlahy do 1900 mm a pro zatížení 1,5 kPa, | [25 empty] | SPI |  | nosných, výplňových, obkladových, půdních, štítových, poprsních apod. (bez výztuže), s pomocným lešením o výšce podlahy do 1900 mm a pro zatížení 1,5 kPa,
|  | stěny : 0,3*4,0*8,8-0,3*(7,8*0,4+2,5*0,4) |  | 9.324 | [23 empty] | VV | 0
|  | 0,21*4,0*(8,8+5,29*2)-0,21*(0,4*2,9+1,6*3,0) |  | 15.0276 | [23 empty] | VV | 0
|  | 0,16*3,45*5,19-0,16*(1,0*2,35) |  | 2.4889 | [23 empty] | VV | 0
[28 empty] | VV | 0
|  | 0,3*3,8*6,2-0,3*(5,2*0,4) |  | 6.444 | [23 empty] | VV | 0
|  | 0,21*3,8*(6,2+4,49*2)-0,21*(1,6*3,0) |  | 11.1056 | [23 empty] | VV | 0
16 | 311351805R00 | Bednění nadzákladových zdí oboustranné za každou stranu pro beton pohledový, zřízení | m2 | 404.539 |  | 0 |  | 0 |  | 0 | 21 | 0 | 0.06031 | 24.4 | 0 | 0 | 801-1 | RTS 22/ II | RTS 22/ II | 0.85 | 343.86 |  | Práce | Zelená |  |  |  | POL1_
|  | svislé nebo šikmé (odkloněné), půdorysně přímé nebo zalomené nadzákladových zdí nosných, výplňových, obkladových, půdních, štítových, poprsních apod. ve volném prostranství, ve volných nebo zapažených jámách, rýhách, šachtách, včetně případných vzpěr, | [25 empty] | SPI |  | svislé nebo šikmé (odkloněné), půdorysně přímé nebo zalomené nadzákladových zdí nosných, výplňových, obkladových, půdních, štítových, poprsních apod. ve volném prostranství, ve volných nebo zapažených jámách, rýhách, šachtách, včetně případných vzpěr,
|  | stěny : 2*4,0*8,8 |  | 70.4 | [23 empty] | VV | 0
|  | 2*4,0*(8,8+5,29*2)-2*(1,6*3,0) |  | 145.44 | [23 empty] | VV | 0
|  | 2*3,45*5,19 |  | 35.811 | [23 empty] | VV | 0
[28 empty] | VV | 0
|  | 2*3,8*6,2 |  | 47.12 | [23 empty] | VV | 0
|  | 2*3,8*(6,2+4,49*2)-2*(1,6*3,0) |  | 105.768 | [23 empty] | VV | 0
17 | 311351806R00 | Bednění nadzákladových zdí oboustranné za každou stranu pro beton pohledový, odstranění | m2 | 404.539 |  | 0 |  | 0 |  | 0 | 21 | 0 | 0 | 0 | 0 | 0 | 801-1 | RTS 22/ II | RTS 22/ II | 0.35 | 141.59 |  | Práce | Zelená |  |  |  | POL1_
|  | svislé nebo šikmé (odkloněné), půdorysně přímé nebo zalomené nadzákladových zdí nosných, výplňových, obkladových, půdních, štítových, poprsních apod. ve volném prostranství, ve volných nebo zapažených jámách, rýhách, šachtách, včetně případných vzpěr, | [25 empty] | SPI |  | svislé nebo šikmé (odkloněné), půdorysně přímé nebo zalomené nadzákladových zdí nosných, výplňových, obkladových, půdních, štítových, poprsních apod. ve volném prostranství, ve volných nebo zapažených jámách, rýhách, šachtách, včetně případných vzpěr,
|  | Odkaz na mn. položky pořadí 16 : 404,53900 |  | 404.539 | [23 empty] | VV | 5
18 | 311351901R00 | Bednění nadzákladových zdí bednění otvoru plochy do 0,5 m2 | kus | 4 |  | 0 |  | 0 |  | 0 | 21 | 0 | 0.02338 | 0.09 | 0 | 0 | 801-1 | RTS 22/ II | RTS 22/ II | 1.82 | 7.28 |  | Práce | Zelená |  |  |  | POL1_
|  | svislé nebo šikmé (odkloněné), půdorysně přímé nebo zalomené nadzákladových zdí nosných, výplňových, obkladových, půdních, štítových, poprsních apod. ve volném prostranství, ve volných nebo zapažených jámách, rýhách, šachtách, včetně případných vzpěr, | [25 empty] | SPI |  | svislé nebo šikmé (odkloněné), půdorysně přímé nebo zalomené nadzákladových zdí nosných, výplňových, obkladových, půdních, štítových, poprsních apod. ve volném prostranství, ve volných nebo zapažených jámách, rýhách, šachtách, včetně případných vzpěr,
|  | větrací mřížky : 4 |  | 4 | [23 empty] | VV | 0
19 | 311351903R00 | Bednění nadzákladových zdí bednění otvoru plochy do 2,25 m2 | kus | 2 |  | 0 |  | 0 |  | 0 | 21 | 0 | 0.05803 | 0.12 | 0 | 0 | 801-1 | RTS 22/ II | RTS 22/ II | 3.9 | 7.8 |  | Práce | Zelená |  |  |  | POL1_
|  | svislé nebo šikmé (odkloněné), půdorysně přímé nebo zalomené nadzákladových zdí nosných, výplňových, obkladových, půdních, štítových, poprsních apod. ve volném prostranství, ve volných nebo zapažených jámách, rýhách, šachtách, včetně případných vzpěr, | [25 empty] | SPI |  | svislé nebo šikmé (odkloněné), půdorysně přímé nebo zalomené nadzákladových zdí nosných, výplňových, obkladových, půdních, štítových, poprsních apod. ve volném prostranství, ve volných nebo zapažených jámách, rýhách, šachtách, včetně případných vzpěr,
20 | 311351904R00 | Bednění nadzákladových zdí bednění otvoru plochy do 3,6 m2 | kus | 4 |  | 0 |  | 0 |  | 0 | 21 | 0 | 0.11382 | 0.46 | 0 | 0 | 801-1 | RTS 22/ II | RTS 22/ II | 4.6556 | 18.62 |  | Práce | Zelená |  |  |  | POL1_
|  | svislé nebo šikmé (odkloněné), půdorysně přímé nebo zalomené nadzákladových zdí nosných, výplňových, obkladových, půdních, štítových, poprsních apod. ve volném prostranství, ve volných nebo zapažených jámách, rýhách, šachtách, včetně případných vzpěr, | [25 empty] | SPI |  | svislé nebo šikmé (odkloněné), půdorysně přímé nebo zalomené nadzákladových zdí nosných, výplňových, obkladových, půdních, štítových, poprsních apod. ve volném prostranství, ve volných nebo zapažených jámách, rýhách, šachtách, včetně případných vzpěr,
21 | 311362021R00 | Výztuž nadzákladových zdí ze svařovaných sítí | t | 2.593 |  | 0 |  | 0 |  | 0 | 21 | 0 | 1.0576 | 2.74 | 0 | 0 | 801-1 | RTS 22/ II | RTS 22/ II | 15.23 | 39.49 |  | Práce | Zelená |  |  |  | POL1_
|  | včetně distančních prvků | [25 empty] | SPI
|  | D12-3 stěny : 2593,0/1000 |  | 2.593 | [23 empty] | VV | 0
22 | 311361821R00 | Výztuž nadzákladových zdí z betonářské oceli 10 505(R), Výztuž ocelová betonářská - tyč; úprava: střih, ohyb; povrch: žebírkový; značka: B500B (1.0439); d = 12,0 mm | t | 0.47 |  | 0 |  | 0 |  | 0 | 21 | 0 | 1.0203 | 0.48 | 0 | 0 | 801-1 | RTS 22/ II | RTS 22/ II | 25.27 | 11.88 |  | Práce | Zelená |  |  |  | POL1_
|  | včetně distančních prvků | [25 empty] | SPI
|  | D12-3 stěny a průvlaky : (300,0+170,0)/1000 |  | 0.47 | [23 empty] | VV | 0
23 | R-311399901 | Vytvoření spár v pohledovém betonu, dle PD | m | 114.3 |  | 0 |  | 0 |  | 0 | 21 | 0 | 0 | 0 | 0 | 0 |  | Vlastní | Indiv | 0 | 0 |  | Práce | Zelená |  |  |  | POL1_
|  | svislé stěny : 4,0*(3+3+1+1)+8,8*2+5,8*2 |  | 61.2 | [23 empty] | VV | 0
|  | 3,8*(2+2+1+1)+6,2*2+5,0*2 |  | 45.2 | [23 empty] | VV | 0
|  | -(1,6+1,6+0,4*6) |  | -5.6 | [23 empty] | VV | 0
|  | okapová hrana střechy : 13,5 |  | 13.5 | [23 empty] | VV | 0
24 | R-311399950 | D+M vylamovací výztuže, 2x10/150 | m | 30 |  | 0 |  | 0 |  | 0 | 21 | 0 | 0 | 0 | 0 | 0 |  | Vlastní | Indiv | 0 | 0 |  | Práce | Zelená |  |  |  | POL1_
|  | 1,25*24 |  | 30 | [23 empty] | VV | 0
25 | R-311399951 | D+M vylamovací výztuže, 2x12/150 | m | 22.5 |  | 0 |  | 0 |  | 0 | 21 | 0 | 0 | 0 | 0 | 0 |  | Vlastní | Indiv | 0 | 0 |  | Práce | Zelená |  |  |  | POL1_
|  | 1,25*18 |  | 22.5 | [23 empty] | VV | 0
Díl: | 4 | Vodorovné konstrukce |  |  |  | 0 |  | 0 |  | 0 |  | 0 |  | 68.81 |  | 0 |  |  |  |  | 215.68 | [6 empty] | DIL
26 | 411321826R00 | Beton stropů železový stropů deskových, desek plochých střech, desek balkónových, desek hřibových stropů včetně hlavic hřibových sloupů, železový (bez výztuže) z betonu pohledového tř. PB2 pevnosti tř. C 30/37, Beton čerstvý obyčejný; C 30/37; prostředí: X0; cement: CEM I; Dmax = 22 mm; S 3 | m3 | 23.6557 |  | 0 |  | 0 |  | 0 | 21 | 0 | 2.5251 | 59.73 | 0 | 0 | 801-1 | RTS 22/ II | RTS 22/ II | 0.99 | 23.42 |  | Práce | Zelená |  |  |  | POL1_
|  | D1 : 0,2*(5,29*8,38) |  | 8.866 | [23 empty] | VV | 0
|  | D2+D4 : 0,2*(5,8*7,42+0,8*6,2) |  | 9.5992 | [23 empty] | VV | 0
|  | D3 : 0,2*(4,49*5,78) |  | 5.1904 | [23 empty] | VV | 0
27 | 411351101RT4 | Bednění stropů deskových, balkonových nebo plošných konzol plné, rovné, popř. s náběhy systémové, včetně podepření, tloušťka stropu 240 mm, zřízení | m2 | 118.2784 |  | 0 |  | 0 |  | 0 | 21 | 0 | 0.04916 | 5.81 | 0 | 0 | 801-1 | RTS 22/ II | RTS 22/ II | 0.65 | 76.88 |  | Práce | Zelená |  |  |  | POL1_
|  | s pomocným lešením | [25 empty] | SPI
|  | D1 : (5,29*8,38) |  | 44.3302 | [23 empty] | VV | 0
|  | D2+D4 : (5,8*7,42+0,8*6,2) |  | 47.996 | [23 empty] | VV | 0
|  | D3 : (4,49*5,78) |  | 25.9522 | [23 empty] | VV | 0
28 | 411351102R00 | Bednění stropů deskových, balkonových nebo plošných konzol plné, rovné, popř. s náběhy , odstranění | m2 | 118.2784 |  | 0 |  | 0 |  | 0 | 21 | 0 | 0 | 0 | 0 | 0 | 801-1 | RTS 22/ II | RTS 22/ II | 0.17 | 20.11 |  | Práce | Zelená |  |  |  | POL1_
|  | s pomocným lešením | [25 empty] | SPI
|  | Odkaz na mn. položky pořadí 27 : 118,27840 |  | 118.2784 | [23 empty] | VV | 5
29 | 411351801R00 | Bednění stropů bednění svislých ploch zřízení | m | 32.64 |  | 0 |  | 0 |  | 0 | 21 | 0 | 0.03047 | 0.99 | 0 | 0 | 801-1 | RTS 22/ II | RTS 22/ II | 0.87 | 28.4 |  | Práce | Zelená |  |  |  | POL1_
|  | s pomocným lešením | [25 empty] | SPI
|  | D2+D4 : (5,8*2+7,42*2+6,2) |  | 32.64 | [23 empty] | VV | 0
30 | 411351802R00 | Bednění stropů bednění svislých ploch odstranění | m | 32.64 |  | 0 |  | 0 |  | 0 | 21 | 0 | 0 | 0 | 0 | 0 | 801-1 | RTS 22/ II | RTS 22/ II | 0.23 | 7.51 |  | Práce | Zelená |  |  |  | POL1_
|  | s pomocným lešením | [25 empty] | SPI
|  | Odkaz na mn. položky pořadí 29 : 32,64000 |  | 32.64 | [23 empty] | VV | 5
31 | 411361821R00 | Výztuž stropů z betonářské oceli 10 505(R), Výztuž ocelová betonářská - tyč; úprava: střih, ohyb; povrch: žebírkový; značka: B500B (1.0439); d = 12,0 mm | t | 2.23 |  | 0 |  | 0 |  | 0 | 21 | 0 | 1.0214 | 2.28 | 0 | 0 | 801-1 | RTS 22/ II | RTS 22/ II | 26.62 | 59.36 |  | Práce | Zelená |  |  |  | POL1_
|  | prostě uložených, vetknutých i spojitých, deskových, trámových (žebrových, kazetových), s keramickými a jinými vložkami, konzolových nebo balkónových, hřibových včetně hlavic hřibových sloupů, plochých střech a pro zavěšení železobetonových podhledů. Včetně distančních prvků. | [25 empty] | SPI |  | prostě uložených, vetknutých i spojitých, deskových, trámových (žebrových, kazetových), s keramickými a jinými vložkami, konzolových nebo balkónových, hřibových včetně hlavic hřibových sloupů, plochých střech a pro zavěšení železobetonových podhledů. Včetně distančních prvků.
|  | D12-3 stropy : 2230,0/1000 |  | 2.23 | [23 empty] | VV | 0
Díl: | 5 | Komunikace |  |  |  | 0 |  | 0 |  | 0 |  | 0 |  | 202.27 |  | 0 |  |  |  |  | 119.78 | [6 empty] | DIL
32 | 564851111RT2 | Podklad ze štěrkodrti s rozprostřením a zhutněním frakce 0-32 mm, tloušťka po zhutnění 150 mm, Kamenivo nestanovené | m2 | 310.3 |  | 0 |  | 0 |  | 0 | 21 | 0 | 0.378 | 117.29 | 0 | 0 | 822-1 | RTS 22/ II | RTS 22/ II | 0.026 | 8.07 |  | Práce | Zelená |  |  |  | POL1_
|  | mlatová cesta : 296,0 |  | 296 | [23 empty] | VV | 0
|  | zámková dlažba : (7,9+6,4) |  | 14.3 | [23 empty] | VV | 0
33 | 564851111RT4 | Podklad ze štěrkodrti s rozprostřením a zhutněním frakce 0-63 mm, tloušťka po zhutnění 150 mm, Kamenivo nestanovené | m2 | 25.8 |  | 0 |  | 0 |  | 0 | 21 | 0 | 0.378 | 9.75 | 0 | 0 | 822-1 | RTS 22/ II | RTS 22/ II | 0.026 | 0.67 |  | Práce | Zelená |  |  |  | POL1_
|  | kamenná dlažba : 25,8 |  | 25.8 | [23 empty] | VV | 0
34 | 564922105R00 | Mlatový kryt z mechanicky zpevněného kameniva (MZK) frakce 0-4 mm tloušťka po zhutnění 50 mm, | m2 | 296 |  | 0 |  | 0 |  | 0 | 21 | 0 | 0.1012 | 29.96 | 0 | 0 | 822-1 | RTS 22/ II | RTS 22/ II | 0.024 | 7.1 |  | Práce | Zelená |  |  |  | POL1_
|  | s rozprostřením a zhutněním | [25 empty] | SPI
|  | mlatová cesta : 296,0 |  | 296 | [23 empty] | VV | 0
35 | 594111111R00 | Dlažba nebo přídlažba z lomového kamene do lože z kameniva těženého tloušťky 50 mm, včetně dodávky kamene tloušťky 20cm, třídy 1 | m2 | 25.8 |  | 0 |  | 0 |  | 0 | 21 | 0 | 0.54 | 13.93 | 0 | 0 | 822-1 | RTS 22/ II | RTS 22/ II | 0.672 | 17.34 |  | Práce | Zelená |  |  |  | POL1_
|  | lomařsky upraveného rigolového, bez vyplnění spár v ploše vodorovné nebo ve sklonu, s provedením lože tl. 50 mm | [25 empty] | SPI |  | lomařsky upraveného rigolového, bez vyplnění spár v ploše vodorovné nebo ve sklonu, s provedením lože tl. 50 mm
|  | kamenná dlažba : 25,8 |  | 25.8 | [23 empty] | VV | 0
36 | 596215021R00 | Kladení zámkové dlažby do drtě tloušťka dlažby 60 mm, tloušťka lože 40 mm | m2 | 14.3 |  | 0 |  | 0 |  | 0 | 21 | 0 | 0.0739 | 1.06 | 0 | 0 | 822-1 | RTS 22/ II | RTS 22/ II | 0.452 | 6.46 |  | Práce | Zelená |  |  |  | POL1_
|  | s provedením lože z kameniva drceného, s vyplněním spár, s dvojitým hutněním a se smetením přebytečného materiálu na krajnici. S dodáním hmot pro lože a výplň spár. | [25 empty] | SPI |  | s provedením lože z kameniva drceného, s vyplněním spár, s dvojitým hutněním a se smetením přebytečného materiálu na krajnici. S dodáním hmot pro lože a výplň spár.
|  | zámková dlažba : (7,9+6,4) |  | 14.3 | [23 empty] | VV | 0
37 | 596291111R00 | Řezání zámkové dlažby tloušťky 60 mm | m | 14.2 |  | 0 |  | 0 |  | 0 | 21 | 0 | 0.00033 | 0 | 0 | 0 | 822-1 | RTS 22/ II | RTS 22/ II | 0.41 | 5.82 |  | Práce | Zelená |  |  |  | POL1_
|  | 1,2*2+6,55+5,25 |  | 14.2 | [23 empty] | VV | 0
38 | 916561111R00 | Osazení záhonového obrubníku betonového do lože z betonu prostého C 12/15, s boční opěrou z betonu prostého | m | 228 |  | 0 |  | 0 |  | 0 | 21 | 0 | 0.1025 | 23.37 | 0 | 0 | 822-1 | RTS 22/ II | RTS 22/ II | 0.14 | 31.92 |  | Práce | Zelená |  |  |  | POL1_
|  | se zřízením lože z betonu prostého C 12/15 tl. 80-100 mm | [25 empty] | SPI
|  | obrubníky ocelové : 228,0 |  | 228 | [23 empty] | VV | 0
39 | 917862111R00 | Osazení silničního nebo chodníkového betonového obrubníku stojatého, s boční opěrou z betonu prostého, do lože z betonu prostého C 12/15 | m | 14.5 |  | 0 |  | 0 |  | 0 | 21 | 0 | 0.188 | 2.73 | 0 | 0 | 822-1 | RTS 22/ II | RTS 22/ II | 0.27 | 3.92 |  | Práce | Zelená |  |  |  | POL1_
|  | S dodáním hmot pro lože tl. 80-100 mm. | [25 empty] | SPI
|  | obrubníky betonové : (18,5-4,0) |  | 14.5 | [23 empty] | VV | 0
40 | 767995101R00 | Výroba a montáž atypických kovovových doplňků staveb hmotnosti do 5 kg | kg | 89.49 |  | 0 |  | 0 |  | 0 | 21 | 0 | 6e-05 | 0.01 | 0 | 0 | 800-767 | RTS 22/ II | RTS 22/ II | 0.43 | 38.48 |  | Práce | Zelená |  |  |  | POL1_
|  | výroba, kotvení přivaření kotev pro obrubník : | [25 empty] | VV | 0
|  | kotvení a 2m, 25 cm : 114*0,25*3,14 |  | 89.49 | [23 empty] | VV | 0
41 | 13322750R | tyč ocelová tvarovaná plochá válcovaná za tepla S235 (11375); a = 80,0 mm; b = 5,0 mm | t | 0.88595 |  | 0 |  | 0 |  | 0 | 21 | 0 | 1 | 0.89 | 0 | 0 | SPCM | RTS 22/ II | RTS 22/ II | 0 | 0 |  | Specifikace | Zelená |  |  |  | POL3_
|  | 3,14 kg/m : | [25 empty] | VV | 0
|  | ocelový obrubník : 228,0*3,14*1,1/1000 |  | 0.78751 | [23 empty] | VV | 0
|  | kotvení a 2m, 25 cm : 114*0,25*3,14*1,1/1000 |  | 0.09844 | [23 empty] | VV | 0
42 | 59217010R | obrubník silniční materiál beton; l = 1000,0 mm; š = 150,0 mm; h = 250,0 mm; barva přírodní | kus | 16 |  | 0 |  | 0 |  | 0 | 21 | 0 | 0.08197 | 1.31 | 0 | 0 | SPCM | RTS 22/ II | RTS 22/ II | 0 | 0 |  | Specifikace | Zelená |  |  |  | POL3_
|  | Začátek provozního součtu | [25 empty] | VV
|  | obrubníky betonové : (18,5-4,0)*1,1 |  | 15.95 | [23 empty] | VV | 2
|  | Konec provozního součtu | [25 empty] | VV
|  | 16 |  | 16 | [23 empty] | VV | 0
43 | 592452630R | dlažba betonová dvouvrstvá; čtverec; šedá; l = 200 mm; š = 200 mm; tl. 60,0 mm | m2 | 15.015 |  | 0 |  | 0 |  | 0 | 21 | 0 | 0.131 | 1.97 | 0 | 0 | SPCM | RTS 22/ II | RTS 22/ II | 0 | 0 |  | Specifikace | Zelená |  |  |  | POL3_
|  | Odkaz na mn. položky pořadí 36 : 14,30000*1,05 |  | 15.015 | [23 empty] | VV | 5
Díl: | 63 | Podlahy a podlahové konstrukce |  |  |  | 0 |  | 0 |  | 0 |  | 0 |  | 17.84 |  | 0 |  |  |  |  | 31.55 | [6 empty] | DIL
44 | 631313711RM1 | Mazanina z betonu prostého tl. přes 80 do 120 mm třídy C 25/30 , , Beton čerstvý obyčejný; C 25/30; prostředí: X0; cement: CEM I; Dmax = 22 mm; S 2 | m3 | 6.92 |  | 0 |  | 0 |  | 0 | 21 | 0 | 2.525 | 17.47 | 0 | 0 | 801-1 | RTS 22/ II | RTS 22/ II | 2.58 | 17.85 |  | Práce | Zelená |  |  |  | POL1_
|  | (z kameniva) hlazená dřevěným hladítkem | [25 empty] | SPI
|  | Včetně vytvoření dilatačních spár, bez zaplnění. | [25 empty] | POP
|  | podlaha : 69,2*0,1 |  | 6.92 | [23 empty] | VV | 0
|  | Začátek provozního součtu | [25 empty] | VV
|  | 101_dílna : 30,1 |  | 30.1 | [23 empty] | VV | 2
|  | 102_denní místnost : 13,1 |  | 13.1 | [23 empty] | VV | 2
|  | 103-sklad rakví : 26,0 |  | 26 | [23 empty] | VV | 2
|  | Konec provozního součtu | [25 empty] | VV
45 | 631316115R00 | Mazanina z betonu prostého speciální povrchové úpravy mazanin postřik nových betonových podlah proti prvotnímu vysychání, | m2 | 69.2 |  | 0 |  | 0 |  | 0 | 21 | 0 | 0.00022 | 0.02 | 0 | 0 | 801-1 | RTS 22/ II | RTS 22/ II | 0.02 | 1.38 |  | Práce | Zelená |  |  |  | POL1_
|  | (z kameniva) hlazená dřevěným hladítkem | [25 empty] | SPI
|  | 101_dílna : 30,1 |  | 30.1 | [23 empty] | VV | 0
|  | 102_denní místnost : 13,1 |  | 13.1 | [23 empty] | VV | 0
|  | 103-sklad rakví : 26,0 |  | 26 | [23 empty] | VV | 0
46 | 631316211R00 | Mazanina z betonu prostého speciální povrchové úpravy mazanin povrchový vsyp strojně hlazený, směsí s křemíkem | m2 | 69.2 |  | 0 |  | 0 |  | 0 | 21 | 0 | 0.005 | 0.35 | 0 | 0 | 801-1 | RTS 22/ II | RTS 22/ II | 0.178 | 12.32 |  | Práce | Zelená |  |  |  | POL1_
|  | (z kameniva) hlazená dřevěným hladítkem | [25 empty] | SPI
|  | Odkaz na mn. položky pořadí 45 : 69,20000 |  | 69.2 | [23 empty] | VV | 5
Díl: | 95 | Dokončovací konstrukce na pozemních stavbách |  |  |  | 0 |  | 0 |  | 0 |  | 0 |  | 0 |  | 0 |  |  |  |  | 23.31 | [6 empty] | DIL
47 | 952901111R00 | Vyčištění budov a ostatních objektů budov bytové nebo občanské výstavby - zametení a umytí podlah, dlažeb, obkladů, schodů v místnostech, chodbách a schodištích, vyčištění a umytí oken, dveří s rámy, zárubněmi, umytí a vyčištění jiných zasklených a natíraných ploch a zařizovacích předmětů před předáním do užívání světlá výška podlaží do 4 m | m2 | 69.2 |  | 0 |  | 0 |  | 0 | 21 | 0 | 4e-05 | 0 | 0 | 0 | 801-1 | RTS 22/ II | RTS 22/ II | 0.308 | 21.31 |  | Práce | Zelená |  |  |  | POL1_
|  | 101_dílna : 30,1 |  | 30.1 | [23 empty] | VV | 0
|  | 102_denní místnost : 13,1 |  | 13.1 | [23 empty] | VV | 0
|  | 103-sklad rakví : 26,0 |  | 26 | [23 empty] | VV | 0
48 | 952902110R00 | Čištění budov zametáním v místnostech, chodbách, na schodišti a na půdě | m2 | 100 |  | 0 |  | 0 |  | 0 | 21 | 0 | 0 | 0 | 0 | 0 | 801-4 | RTS 22/ II | RTS 22/ II | 0.02 | 2 |  | Práce | Zelená |  |  |  | POL1_
|  | zametení venkovních ploch cca : 100,0 |  | 100 | [23 empty] | VV | 0
Díl: | 99 | Staveništní přesun hmot |  |  |  | 0 |  | 0 |  | 0 |  | 0 |  | 0 |  | 0 |  |  |  |  | 678.28 | [6 empty] | DIL
49 | 998012021R00 | Přesun hmot pro budovy s nosnou konstr. monolit. výšky do 6 m | t | 536.6136 |  | 0 |  | 0 |  | 0 | 21 | 0 | 0 | 0 | 0 | 0 | 801-1 | RTS 22/ II | RTS 22/ II | 1.264 | 678.28 |  | Přesun hmot | Zelená |  |  |  | POL7_
|  | přesun hmot pro budovy občanské výstavby (JKSO 801), budovy pro bydlení (JKSO 803) budovy pro výrobu a služby (JKSO 812) s nosnou svislou konstrukcí monolitickou betonovou tyčovou nebo plošnou | [25 empty] | SPI |  | přesun hmot pro budovy občanské výstavby (JKSO 801), budovy pro bydlení (JKSO 803) budovy pro výrobu a služby (JKSO 812) s nosnou svislou konstrukcí monolitickou betonovou tyčovou nebo plošnou
Díl: | 711 | Izolace proti vodě |  |  |  | 0 |  | 0 |  | 0 |  | 0 |  | 0.99 |  | 0 |  |  |  |  | 58.37 | [6 empty] | DIL
50 | 711111006RZ3 | Provedení izolace proti zemní vlhkosti natěradly za studena na ploše vodorovné asfaltovou penetrační suspenzí, včetně dodávky emulze 0,3 kg/m2, Hmota nátěrová asfaltová; typ: penetrace; funkce: zpevnění povrchu; vrstva: podkladní; exteriér; podklad: kov, beton, keramika, minerální; barva: h... | m2 | 75.014 |  | 0 |  | 0 |  | 0 | 21 | 0 | 0.00033 | 0.02 | 0 | 0 | 800-711 | RTS 22/ II | RTS 22/ II | 0.03 | 2.25 |  | Práce | Zelená |  |  |  | POL1_
|  | HI vodorovná : | [25 empty] | VV | 0
|  | 101_dílna : 30,1 |  | 30.1 | [23 empty] | VV | 0
|  | 102_denní místnost : 13,1 |  | 13.1 | [23 empty] | VV | 0
|  | 103-sklad rakví : 26,0 |  | 26 | [23 empty] | VV | 0
|  | HI svislá (vytažení na stěny) : | [25 empty] | VV | 0
|  | 101_dílna : 0,1*(5,29+5,75)*2 |  | 2.208 | [23 empty] | VV | 0
|  | 102_denní místnost : 0,1*(2,47+5,29)*2 |  | 1.552 | [23 empty] | VV | 0
|  | 103-sklad rakví : 0,1*(5,78+4,49)*2 |  | 2.054 | [23 empty] | VV | 0
51 | 711141559RT2 | Provedení izolace proti zemní vlhkosti pásy přitavením vodorovná, 2 vrstvy, bez dodávky izolačních pásů, | m2 | 75.014 |  | 0 |  | 0 |  | 0 | 21 | 0 | 0.00082 | 0.06 | 0 | 0 | 800-711 | RTS 22/ II | RTS 22/ II | 0.45982 | 34.49 |  | Práce | Zelená |  |  |  | POL1_
|  | Odkaz na mn. položky pořadí 50 : 75,01400 |  | 75.014 | [23 empty] | VV | 5
52 | 711823121RT7 | Ochrana konstrukcí nopovou fólií svisle, výška nopu 8 mm, včetně dodávky fólie | m2 | 25.8 |  | 0 |  | 0 |  | 0 | 21 | 0 | 0.00052 | 0.01 | 0 | 0 | 800-711 | RTS 22/ II | RTS 22/ II | 0.16 | 4.13 |  | Práce | Zelená |  |  |  | POL1_
|  | svislé konstrukce z vnější strany prům 500 mm : | [25 empty] | VV | 0
|  | svislé stěny : 0,5*(8,8*2+5,8*2) |  | 14.6 | [23 empty] | VV | 0
|  | 0,5*(6,2*2+5,0*2) |  | 11.2 | [23 empty] | VV | 0
53 | 711823129RT5 | Ochrana konstrukcí nopovou fólií ukončovací lišta, , včetně dodávky lišty, Lišta | m | 51.6 |  | 0 |  | 0 |  | 0 | 21 | 0 | 0.00033 | 0.02 | 0 | 0 | 800-711 | RTS 22/ II | RTS 22/ II | 0.1 | 5.16 |  | Práce | Zelená |  |  |  | POL1_
|  | svislé stěny : (8,8*2+5,8*2) |  | 29.2 | [23 empty] | VV | 0
|  | (6,2*2+5,0*2) |  | 22.4 | [23 empty] | VV | 0
54 | 711210020RA0 | Izolace stěrkové hydroizolační těsnicí hmotou , dvousložkovou pružnou izolací, proti vlhkosti, včetně těsnicího pásu do spoje podlaha-stěna | m2 | 25.8 |  | 0 |  | 0 |  | 0 | 21 | 0 | 0.00378 | 0.1 | 0 | 0 | AP-PSV | RTS 22/ II | RTS 22/ II | 0.42403 | 10.94 |  | Agregovaná položka | Zelená |  |  |  | POL2_
|  | Nanesení hydroizolační stěrky ve dvou vrstvách. Vlepení těsnicí pásky do spoje podlaha-stěna, přitlačení a uhlazení, přetažení pásky další vrstvou izolační stěrky. | [25 empty] | POP |  | Nanesení hydroizolační stěrky ve dvou vrstvách. Vlepení těsnicí pásky do spoje podlaha-stěna, přitlačení a uhlazení, přetažení pásky další vrstvou izolační stěrky.
|  | svislé konstrukce z vnější strany prům 500 mm : | [25 empty] | VV | 0
|  | svislé stěny : 0,5*(8,8*2+5,8*2) |  | 14.6 | [23 empty] | VV | 0
|  | 0,5*(6,2*2+5,0*2) |  | 11.2 | [23 empty] | VV | 0
55 | 628522691R | pás izolační z modifikovaného asfaltu natavitelný; nosná vložka skelná rohož + Al fólie; horní strana jemný minerální posyp; spodní strana PE fólie; tl. 4,0 mm | m2 | 173.1136 |  | 0 |  | 0 |  | 0 | 21 | 0 | 0.0045 | 0.78 | 0 | 0 | SPCM | RTS 22/ II | RTS 22/ II | 0 | 0 |  | Specifikace | Zelená |  |  |  | POL3_
|  | HI vodorovná : 69,2*2*1,15 |  | 159.16 | [23 empty] | VV | 0
|  | Začátek provozního součtu | [25 empty] | VV
|  | 101_dílna : 30,1 |  | 30.1 | [23 empty] | VV | 2
|  | 102_denní místnost : 13,1 |  | 13.1 | [23 empty] | VV | 2
|  | 103-sklad rakví : 26,0 |  | 26 | [23 empty] | VV | 2
|  | Konec provozního součtu | [25 empty] | VV
|  | HI svislá (vytažení na stěny) : 5,814*2*1,2 |  | 13.9536 | [23 empty] | VV | 0
|  | Začátek provozního součtu | [25 empty] | VV
|  | 101_dílna : 0,1*(5,29+5,75)*2 |  | 2.208 | [23 empty] | VV | 2
|  | 102_denní místnost : 0,1*(2,47+5,29)*2 |  | 1.552 | [23 empty] | VV | 2
|  | 103-sklad rakví : 0,1*(5,78+4,49)*2 |  | 2.054 | [23 empty] | VV | 2
|  | Konec provozního součtu | [25 empty] | VV
56 | 998711101R00 | Přesun hmot pro izolace proti vodě svisle do 6 m | t | 0.89572 |  | 0 |  | 0 |  | 0 | 21 | 0 | 0 | 0 | 0 | 0 | 800-711 | RTS 22/ II | RTS 22/ II | 1.567 | 1.4 |  | Přesun hmot | Zelená |  |  |  | POL7_
|  | 50 m vodorovně měřeno od těžiště půdorysné plochy skládky do těžiště půdorysné plochy objektu | [25 empty] | SPI
Díl: | 712 | Povlakové krytiny |  |  |  | 0 |  | 0 |  | 0 |  | 0 |  | 3.13 |  | 0 |  |  |  |  | 122.6 | [6 empty] | DIL
57 | 180407111R00 | Položení travního koberce se zalitím koberce po položení , bez dodávky koberce | m2 | 70.2824 |  | 0 |  | 0 |  | 0 | 21 | 0 | 0 | 0 | 0 | 0 | 823-1 | RTS 22/ II | RTS 22/ II | 0.14 | 9.84 |  | Práce | Zelená |  |  |  | POL1_
|  | vegetační střecha 1 : 8,38*5,29 |  | 44.3302 | [23 empty] | VV | 0
|  | vegetační střecha 2 : 5,78*4,49 |  | 25.9522 | [23 empty] | VV | 0
58 | 631571010R00 | Násyp pod podlahy z kameniva bez dodávky materiálu bez určení tloušťky | m3 | 5.6226 |  | 0 |  | 0 |  | 0 | 21 | 0 | 0 | 0 | 0 | 0 | 801-1 | RTS 22/ II | RTS 22/ II | 1.836 | 10.32 |  | Práce | Zelená |  |  |  | POL1_
|  | pod mazaniny a dlažby, popř. na plochých střechách, vodorovný nebo ve spádu, s udusáním a urovnáním povrchu, | [25 empty] | SPI |  | pod mazaniny a dlažby, popř. na plochých střechách, vodorovný nebo ve spádu, s udusáním a urovnáním povrchu,
|  | substrát : 70,2824*0,08 |  | 5.6226 | [23 empty] | VV | 0
|  | Začátek provozního součtu | [25 empty] | VV
|  | vegetační střecha 1 : 8,38*5,29 |  | 44.3302 | [23 empty] | VV | 2
|  | vegetační střecha 2 : 5,78*4,49 |  | 25.9522 | [23 empty] | VV | 2
|  | Konec provozního součtu | [25 empty] | VV
59 | 712311106RZ3 | Povlakové krytiny střech do 10° za studena asfaltovou penetrační suspenzí, včetně dodávky emulze 0,3 kg/m2, Hmota nátěrová asfaltová; typ: penetrace; funkce: zpevnění povrchu; vrstva: podkladní; exteriér; podklad: kov, beton, keramika, minerální; barva: h... | m2 | 87.0404 |  | 0 |  | 0 |  | 0 | 21 | 0 | 0.00033 | 0.03 | 0 | 0 | 800-711 | RTS 22/ II | RTS 22/ II | 0.0275 | 2.39 |  | Práce | Zelená |  |  |  | POL1_
|  | vegetační střecha 1 : 8,38*5,29 |  | 44.3302 | [23 empty] | VV | 0
|  | vytažení na atiku : 0,35*(8,38+5,29)*2 |  | 9.569 | [23 empty] | VV | 0
|  | vegetační střecha 2 : 5,78*4,49 |  | 25.9522 | [23 empty] | VV | 0
|  | vytažení na atiku : 0,35*(5,78+4,49)*2 |  | 7.189 | [23 empty] | VV | 0
60 | 712331101R00 | Povlakové krytiny střech do 10° pásy na sucho 1 vrstva, bez dodávky pásu | m2 | 70.2824 |  | 0 |  | 0 |  | 0 | 21 | 0 | 0 | 0 | 0 | 0 | 800-711 | RTS 22/ II | RTS 22/ II | 0.021 | 1.48 |  | Práce | Zelená |  |  |  | POL1_
|  | drenážní vrstva : | [25 empty] | VV | 0
|  | vegetační střecha 1 : 8,38*5,29 |  | 44.3302 | [23 empty] | VV | 0
|  | vegetační střecha 2 : 5,78*4,49 |  | 25.9522 | [23 empty] | VV | 0
61 | 712341559R00 | Povlakové krytiny střech do 10° pásy přitavením v celé ploše, 1 vrstva, bez dodávky pásu | m2 | 87.0404 |  | 0 |  | 0 |  | 0 | 21 | 0 | 0.00035 | 0.03 | 0 | 0 | 800-711 | RTS 22/ II | RTS 22/ II | 0.2 | 17.41 |  | Práce | Zelená |  |  |  | POL1_
|  | Odkaz na mn. položky pořadí 59 : 87,04040 |  | 87.0404 | [23 empty] | VV | 5
62 | 712371801R00 | Povlakové krytiny střech do 10° termoplasty volně položené, , , bez dodávky fólie, | m2 | 87.0404 |  | 0 |  | 0 |  | 0 | 21 | 0 | 3e-05 | 0 | 0 | 0 | 800-711 | RTS 22/ II | RTS 22/ II | 0.317 | 27.59 |  | Práce | Zelená |  |  |  | POL1_
|  | vegetační střecha 1 : 8,38*5,29 |  | 44.3302 | [23 empty] | VV | 0
|  | vytažení na atiku : 0,35*(8,38+5,29)*2 |  | 9.569 | [23 empty] | VV | 0
|  | vegetační střecha 2 : 5,78*4,49 |  | 25.9522 | [23 empty] | VV | 0
|  | vytažení na atiku : 0,35*(5,78+4,49)*2 |  | 7.189 | [23 empty] | VV | 0
63 | 712378006R00 | Povlakové krytiny střech do 10° termoplasty Doplňkové konstrukce k povlakovým krytinám z fólií rohová lišta vnější, RŠ 100 mm, z pozinkovaného plechu s povrchovou úpravou PVC, Lišta | m | 47.88 |  | 0 |  | 0 |  | 0 | 21 | 0 | 0.00076 | 0.04 | 0 | 0 | 800-711 | RTS 22/ II | RTS 22/ II | 0.189 | 9.05 |  | Práce | Zelená |  |  |  | POL1_
|  | včetně dodávek výrobků | [25 empty] | SPI
|  | Úprava délky a připevnění rohové lišty natloukacími hmoždinkami včetně dodávky lišty. | [25 empty] | POP
|  | rohy : | [25 empty] | VV | 0
|  | vytažení na atiku : (8,38+5,29)*2 |  | 27.34 | [23 empty] | VV | 0
|  | vytažení na atiku : (5,78+4,49)*2 |  | 20.54 | [23 empty] | VV | 0
64 | 712378007R00 | Povlakové krytiny střech do 10° termoplasty Doplňkové konstrukce k povlakovým krytinám z fólií rohová lišta vnitřní, RŠ 100 mm, z pozinkovaného plechu s povrchovou úpravou PVC, Lišta | m | 47.88 |  | 0 |  | 0 |  | 0 | 21 | 0 | 0.00076 | 0.04 | 0 | 0 | 800-711 | RTS 22/ II | RTS 22/ II | 0.189 | 9.05 |  | Práce | Zelená |  |  |  | POL1_
|  | včetně dodávek výrobků | [25 empty] | SPI
|  | Úprava délky a připevnění rohové lišty natloukacími hmoždinkami včetně dodávky lišty. | [25 empty] | POP
|  | kouty : | [25 empty] | VV | 0
|  | vytažení na atiku : (8,38+5,29)*2 |  | 27.34 | [23 empty] | VV | 0
|  | vytažení na atiku : (5,78+4,49)*2 |  | 20.54 | [23 empty] | VV | 0
65 | 712391171R00 | Textílie na střechách do 10° podkladní, položení - bez dodávky textílie | m2 | 70.2824 |  | 0 |  | 0 |  | 0 | 21 | 0 | 0 | 0 | 0 | 0 | 800-711 | RTS 22/ II | RTS 22/ II | 0.1 | 7.03 |  | Práce | Zelená |  |  |  | POL1_
|  | filtrační vrstva : | [25 empty] | VV | 0
|  | vegetační střecha 1 : 8,38*5,29 |  | 44.3302 | [23 empty] | VV | 0
|  | vegetační střecha 2 : 5,78*4,49 |  | 25.9522 | [23 empty] | VV | 0
66 | 712391172R00 | Textílie na střechách do 10° ochranná, položení - bez dodávky textílie | m2 | 70.2824 |  | 0 |  | 0 |  | 0 | 21 | 0 | 3e-05 | 0 | 0 | 0 | 800-711 | RTS 22/ II | RTS 22/ II | 0.11765 | 8.27 |  | Práce | Zelená |  |  |  | POL1_
|  | ochranná vrstva : | [25 empty] | VV | 0
|  | vegetační střecha 1 : 8,38*5,29 |  | 44.3302 | [23 empty] | VV | 0
|  | vegetační střecha 2 : 5,78*4,49 |  | 25.9522 | [23 empty] | VV | 0
67 | 712111111R0X | Hydroizolační nátěr střech, cementový podklad | m2 | 57.3176 |  | 0 |  | 0 |  | 0 | 21 | 0 | 0.00137 | 0.08 | 0 | 0 |  | Vlastní | Indiv | 0.24 | 13.76 |  | Práce | Zelená |  |  |  | POL1_
|  | střecha : 22,0*5,8 |  | 127.6 | [23 empty] | VV | 0
|  | odpočet vegetačních střech : -(8,38*5,29+5,78*4,49) |  | -70.2824 | [23 empty] | VV | 0
68 | 00590010R | travní koberec š = 110,0 cm; l = 200,0 cm; složení rozchodník | m2 | 77.3106 |  | 0 |  | 0 |  | 0 | 21 | 0 | 0.001 | 0.08 | 0 | 0 | SPCM | RTS 22/ II | RTS 22/ II | 0 | 0 |  | Specifikace | Zelená |  |  |  | POL3_
|  | Odkaz na mn. položky pořadí 57 : 70,28240*1,1 |  | 77.3106 | [23 empty] | VV | 5
69 | 10371505R | substrát pro zakládání střešních zahrad a vegetačních střech s výškou vegetačního substrátu od 60 do 200 mm; balení balení po 2 m3 | m3 | 6.1848 |  | 0 |  | 0 |  | 0 | 21 | 0 | 0.35 | 2.16 | 0 | 0 | SPCM | RTS 22/ II | RTS 22/ II | 0 | 0 |  | Specifikace | Zelená |  |  |  | POL3_
|  | Odkaz na mn. položky pořadí 58 : 5,62259*1,1 |  | 6.1848 | [23 empty] | VV | 5
70 | 283221351R | fólie izolační střešní hydroizolační; tloušťka 1,80 mm; plošná hmotnost 1 800 g/m2; PE rohož, polyolefínová; µ = 150000,0 | m2 | 100.0965 |  | 0 |  | 0 |  | 0 | 21 | 0 | 0.0018 | 0.18 | 0 | 0 | SPCM | RTS 22/ II | RTS 22/ II | 0 | 0 |  | Specifikace | Zelená |  |  |  | POL3_
|  | Odkaz na mn. položky pořadí 62 : 87,04040*1,15 |  | 100.0965 | [23 empty] | VV | 5
71 | 28325039R | fólie konstrukční perforovaná, drenážní, tvarovaná; HDPE; plošná hmotnost 760 g/m2; tloušťka 0,80 mm; š = 1 400,0 mm; l = 20 000 mm; s nopy; výška nopů 9,0 mm; 3,00 l/m2 | m2 | 80.8248 |  | 0 |  | 0 |  | 0 | 21 | 0 | 0.00076 | 0.06 | 0 | 0 | SPCM | RTS 22/ II | RTS 22/ II | 0 | 0 |  | Specifikace | Zelená |  |  |  | POL3_
|  | Odkaz na mn. položky pořadí 60 : 70,28240*1,15 |  | 80.8248 | [23 empty] | VV | 5
72 | 62836163.AR | pás izolační z oxidovaného asfaltu natavitelný; nosná vložka hliníková fólie; horní strana jemný minerální posyp; spodní strana PE fólie; tl. 3,5 mm | m2 | 100.0965 |  | 0 |  | 0 |  | 0 | 21 | 0 | 0.0039 | 0.39 | 0 | 0 | SPCM | RTS 22/ II | RTS 22/ II | 0 | 0 |  | Specifikace | Zelená |  |  |  | POL3_
|  | Odkaz na mn. položky pořadí 61 : 87,04040*1,15 |  | 100.0965 | [23 empty] | VV | 5
73 | 69366197R | geotextilie PP; funkce separační, ochranná, výztužná, filtrační; plošná hmotnost 200 g/m2; zpevněná oboustranně | m2 | 80.8248 |  | 0 |  | 0 |  | 0 | 21 | 0 | 0.0002 | 0.02 | 0 | 0 | SPCM | RTS 22/ II | RTS 22/ II | 0 | 0 |  | Specifikace | Zelená |  |  |  | POL3_
|  | Odkaz na mn. položky pořadí 65 : 70,28240*1,15 |  | 80.8248 | [23 empty] | VV | 5
74 | 69366198R | geotextilie PP; funkce separační, ochranná, výztužná, filtrační; plošná hmotnost 300 g/m2; zpevněná oboustranně | m2 | 80.8248 |  | 0 |  | 0 |  | 0 | 21 | 0 | 0.0003 | 0.02 | 0 | 0 | SPCM | RTS 22/ II | RTS 22/ II | 0 | 0 |  | Specifikace | Zelená |  |  |  | POL3_
|  | Odkaz na mn. položky pořadí 66 : 70,28240*1,15 |  | 80.8248 | [23 empty] | VV | 5
75 | 998712101R00 | Přesun hmot pro povlakové krytiny v objektech výšky do 6 m | t | 3.1296 |  | 0 |  | 0 |  | 0 | 21 | 0 | 0 | 0 | 0 | 0 | 800-711 | RTS 22/ II | RTS 22/ II | 2.048 | 6.41 |  | Přesun hmot | Zelená |  |  |  | POL7_
|  | 50 m vodorovně | [25 empty] | SPI
Díl: | 713 | Izolace tepelné |  |  |  | 0 |  | 0 |  | 0 |  | 0 |  | 0.22 |  | 0 |  |  |  |  | 11.64 | [6 empty] | DIL
76 | 713141125R00 | Montáž tepelné izolace plochých střech desky, na lepidlo | m2 | 70.2824 |  | 0 |  | 0 |  | 0 | 21 | 0 | 0.00033 | 0.02 | 0 | 0 | 800-713 | RTS 22/ II | RTS 22/ II | 0.16 | 11.25 |  | Práce | Zelená |  |  |  | POL1_
|  | Včetně očištění podkladu od nesoudržných vrstev. | [25 empty] | POP
|  | spádová vrstva : | [25 empty] | VV | 0
|  | vegetační střecha 1 : 8,38*5,29 |  | 44.3302 | [23 empty] | VV | 0
|  | vegetační střecha 2 : 5,78*4,49 |  | 25.9522 | [23 empty] | VV | 0
77 | 28375972R | deska spádová, klín EPS 150; pěnový polystyren; součinitel tepelné vodivosti 0,035 W/mK | m3 | 8.1176 |  | 0 |  | 0 |  | 0 | 21 | 0 | 0.025 | 0.2 | 0 | 0 | SPCM | RTS 22/ II | RTS 22/ II | 0 | 0 |  | Specifikace | Zelená |  |  |  | POL3_
|  | spádová vrstva : 70,2824*(0,02+0,19)/2*1,1 |  | 8.1176 | [23 empty] | VV | 0
|  | Začátek provozního součtu | [25 empty] | VV
|  | vegetační střecha 1 : 8,38*5,29 |  | 44.3302 | [23 empty] | VV | 2
|  | vegetační střecha 2 : 5,78*4,49 |  | 25.9522 | [23 empty] | VV | 2
|  | Konec provozního součtu | [25 empty] | VV
78 | 998713101R00 | Přesun hmot pro izolace tepelné v objektech výšky do 6 m | t | 0.22613 |  | 0 |  | 0 |  | 0 | 21 | 0 | 0 | 0 | 0 | 0 | 800-713 | RTS 22/ II | RTS 22/ II | 1.74 | 0.39 |  | Přesun hmot | Zelená |  |  |  | POL7_
|  | 50 m vodorovně | [25 empty] | SPI
Díl: | 764 | Konstrukce klempířské |  |  |  | 0 |  | 0 |  | 0 |  | 0 |  | 0.05 |  | 0 |  |  |  |  | 11.42 | [6 empty] | DIL
79 | 764819102R00 | Odpadní trouby čtvercové, délka strany 100 mm, z lakovaného pozinkovaného plechu, , dodávka a montáž | m | 13.6 |  | 0 |  | 0 |  | 0 | 21 | 0 | 0.00258 | 0.04 | 0 | 0 | 800-764 | RTS 22/ II | RTS 22/ II | 0.59915 | 8.15 |  | Práce | Zelená |  |  |  | POL1_
|  | D03 : 6,8*2 |  | 13.6 | [23 empty] | VV | 0
80 | 764815831R00 | Ostatní prvky ke žlabům a odpadním troubám kotlík žlabový čtyřhranný o rozměru 200x250x350 mm, z lakovaného pozinkovaného plechu, , dodávka a montáž | kus | 2 |  | 0 |  | 0 |  | 0 | 21 | 0 | 0.00264 | 0.01 | 0 | 0 | 800-764 | RTS 22/ II | RTS 22/ II | 1.5398 | 3.08 |  | Práce | Zelená |  |  |  | POL1_
81 | 998764101R00 | Přesun hmot pro konstrukce klempířské v objektech výšky do 6 m | t | 0.04037 |  | 0 |  | 0 |  | 0 | 21 | 0 | 0 | 0 | 0 | 0 | 800-764 | RTS 22/ II | RTS 22/ II | 4.737 | 0.19 |  | Přesun hmot | Zelená |  |  |  | POL7_
|  | 50 m vodorovně | [25 empty] | SPI
Díl: | 766 | Konstrukce truhlářské |  |  |  | 0 |  | 0 |  | 0 |  | 0 |  | 0 |  | 0 |  |  |  |  | 0 | [6 empty] | DIL
82 | DV 01 | D+M dveře 1600/3000 mm, zárubeň, kování, HPL křídla, kompletní provedení | kus | 2 |  | 0 |  | 0 |  | 0 | 21 | 0 | 0 | 0 | 0 | 0 |  | Vlastní | Indiv | 0 | 0 |  | Práce | Zelená |  |  |  | POL1_
83 | DV 02 | D+M dveře 1000/2350 mm, zárubeň, kování, HPL křídlo, kompletní provedení | kus | 1 |  | 0 |  | 0 |  | 0 | 21 | 0 | 0 | 0 | 0 | 0 |  | Vlastní | Indiv | 0 | 0 |  | Práce | Zelená |  |  |  | POL1_
Díl: | 767.1 | Hliníkové výplně otvorů |  |  |  | 0 |  | 0 |  | 0 |  | 0 |  | 0 |  | 0 |  |  |  |  | 0 | [6 empty] | DIL
84 | O01 | D+M okno jednodílné fix 500/3000 mm, bezpečnostní sklo, kompletní provedení | kus | 1 |  | 0 |  | 0 |  | 0 | 21 | 0 | 0 | 0 | 0 | 0 |  | Vlastní | Indiv | 0 | 0 |  | Práce | Zelená |  |  |  | POL1_
85 | O02 | D+M okno tříodílné fix 6950/500+550/500+500/3000 mm, bezpečnostní sklo, kompletní provedení | kus | 1 |  | 0 |  | 0 |  | 0 | 21 | 0 | 0 | 0 | 0 | 0 |  | Vlastní | Indiv | 0 | 0 |  | Práce | Zelená |  |  |  | POL1_
86 | O03 | D+M okno jednodílné fix 5300/500 mm, bezpečnostní sklo, kompletní provedení | kus | 1 |  | 0 |  | 0 |  | 0 | 21 | 0 | 0 | 0 | 0 | 0 |  | Vlastní | Indiv | 0 | 0 |  | Práce | Zelená |  |  |  | POL1_
Díl: | 799 | Ostatní |  |  |  | 0 |  | 0 |  | 0 |  | 0 |  | 0 |  | 0 |  |  |  |  | 0 | [6 empty] | DIL
87 | D01 | D+M bezpečnostní přepad střechy 50/150 mm, PVC, integrovaná manžeta, kompletní provedení | kus | 2 |  | 0 |  | 0 |  | 0 | 21 | 0 | 0 | 0 | 0 | 0 |  | Vlastní | Indiv | 0 | 0 |  | Práce | Zelená |  |  |  | POL1_
88 | D02 | D+M boční vpust střechy DN 100, PVC, integrovaná manžeta, kompletní provedení | kus | 2 |  | 0 |  | 0 |  | 0 | 21 | 0 | 0 | 0 | 0 | 0 |  | Vlastní | Indiv | 0 | 0 |  | Práce | Zelená |  |  |  | POL1_
89 | D04 | D+M větrací mřížka s vnitřní žaluzií 100/100 mm, kompletní provedení | kus | 4 |  | 0 |  | 0 |  | 0 | 21 | 0 | 0 | 0 | 0 | 0 |  | Vlastní | Indiv | 0 | 0 |  | Práce | Zelená |  |  |  | POL1_
90 | D05 | D+M plotový dílec, rám s tahokovem, cca 1200/1800 mm, napojení na zdi, kompletní provedení | kus | 1 |  | 0 |  | 0 |  | 0 | 21 | 0 | 0 | 0 | 0 | 0 |  | Vlastní | Indiv | 0 | 0 |  | Práce | Zelená |  |  |  | POL1_
91 | PO 01 | D+M autonomní hlásič kouře | kus | 2 |  | 0 |  | 0 |  | 0 | 21 | 0 | 0 | 0 | 0 | 0 |  | Vlastní | Indiv | 0 | 0 |  | Práce | Zelená |  |  |  | POL1_
92 | PO 02 | D+M PHP práškový | kus | 2 |  | 0 |  | 0 |  | 0 | 21 | 0 | 0 | 0 | 0 | 0 |  | Vlastní | Indiv | 0 | 0 |  | Práce | Zelená |  |  |  | POL1_
Díl: | VN | Vedlejší náklady |  |  |  | 0 |  | 0 |  | 0 |  | 0 |  | 0 |  | 0 |  |  |  |  | 0 | [6 empty] | DIL
93 | 00511 R | Geodetické práce | Soubor | 1 |  | 0 |  | 0 |  | 0 | 21 | 0 | 0 | 0 | 0 | 0 |  | RTS 22/ II | Indiv | 0 | 0 |  | VRN | Zelená |  |  |  | POL99_8
94 | 005121 R | Zařízení staveniště | Soubor | 1 |  | 0 |  | 0 |  | 0 | 21 | 0 | 0 | 0 | 0 | 0 |  | RTS 22/ II | Indiv | 0 | 0 |  | VRN | Zelená |  |  |  | POL99_0
[26 empty] | 15 | 21 | DPH
| Celkem |  |  |  |  | 0 | [19 empty] | 0 | 0 | SUM
END
Note on S6: Jedná se o informaci, zda se jedná o položku, která je do rozpočtu zadána z cenové soustavy RTS, nebo vlastní.
Note on T6: Jedná se o název CÚ, která je zadána u položky rozpočtu