## svítidlo pro komunikaci typu P
Název VZ: | Modernizace VO ve městě Šlapanice - Etapa II. |  |  | př. 7
Označení | Parametr nebo vlastnost dle požadavků zadavatele | Parametr | Požadavek | Parametr svítidla (doplní účastník)
1 | Funkce konstantního světelného toku - CLO | ANO / NE | ANO
2 | Náhradní teplota chromatičnosti silniční 2 700 K | CCT (K) | 2700
3 | Index podání barev | CRI ( Ra) | ≥ 70
4 | Podíl světelného toku do horního poloprostoru při sklonu svítidla 0° | URL ( %) | 0%
5 | Různé optické charakteristiky pro typy komunikace | ANO/ NE | ANO
6 | Ochrana proti přepětí | U ov ( Kv) | 10
7 | Krytí svítidla v prostoru optické části i v prostoru elektrovýzbroje | IP | 66
8 | Třída ochrany | CL | I, II
9 | Těleso svítidla z tlak. hliníkové slitiny, samočistící / zamezení usazování nečistot | ANO/ NE | ANO
10 | Světelné zdroje opatřeny teplotní ochranou | ANO/NE | ANO
11 | Mechanická odolnost | IK | 10
12 | Hmotnost | kg | max. 3,5 kg
13 | Rozměry svítidla bez držáku včetně NEMA konektoru nesmí přesáhnout (450 x 225 x 150 mm) | ANO/ NE | ANO
14 | Otevření a zavření korpusu svítidla bez použití nářadí | ANO/ NE | ANO
15 | Svítidlo musí být vybaveno bezpečnostní pojistkou krytu svítidla zabraňující samovolnému uzavření krytu. | ANO/ NE | ANO
16 | Kryt svítidla musí být i po otevření pevnou a neoddělitelnou součástí svítidla (např. spojení pantem). Bezpečnostní spojení svítidla a krytu svítidla kabelem vodiče případně lankem není přípustné. | ANO/ NE | ANO
17 | LED moduly s kvalitním pasivním chlazením a vlastní tepelnou ochranou při přehřátí modulu (pro zaručení garantované životnosti), nepřipouští se použití chlazení svítidla pomocí ventilátorů | ANO/ NE | ANO
18 | Samostatně vyměnitelný elektronický předřadník | ANO/ NE | ANO
19 | Svítidla musí umožňovat vyjmutí / výměny / opravy bloku elektrické části svítidla - napájecího bloku a to bez použití nářadí. Konstrukce svítidla musí umožnit tento úkon v rámci běžné údržby v místě osazení ( bez nutnosti odmontovat svítidlo ). | ANO/ NE | ANO
20 | Pracovní teplota svítidla musí být garantována při teplotě okolí v rozsahu - 30 až + 50° C | ANO/ NE | ANO
21 | Životnosti svítidla vč. LED zdrojů při teplotě okolí Ta 25`C musí být 100 000 provozních hodin | hod. | 100000
22 | Regulace výkonu svítidla pomocí autonomního nastavení křivky stmívání, astrodim, řízení pomocí standardu DALI | ANO/ NE | ANO
23 | Na svítidlo musí být poskytnuta minimální délka záruky na těleso svítidla 5 let a na elektrovýzbroj nejméně 5 let. | ANO/ NE | ANO
24 | Možnost uchycení na stožár i výložník na Ø dříku a výložníku 60 mm ( na jiné průměry je možno použít redukci ) | ANO/ NE | ANO
25 | Možnost náklonu svítidla minimálně v rozsahu +- 15° / je možno zajistit přídavným zařízením - např. redukcí / | ANO/ NE | ANO
26 | Možnost dodatečně dovybavit svítidla zpětnou clonou (backlight shield) minimalizující únik světla za svítidlo | ANO/ NE | ANO
27 | Svítidlo musí být vybaveno NEMA konektorem dle ANSI NEMA 136.41-2013 zapojeným dle schéma zapojení viz Př. 1 Technická dokumentace | ANO/ NE | ANO
Podpis oprávněné osoby:

## svítidlo pro komunikaci typu M
Název VZ: | Modernizace VO ve městě Šlapanice - Etapa II. |  |  | př. 7
Označení | Parametr nebo vlastnost dle požadavků zadavatele | Parametr | Požadavek | Parametr svítidla (doplní účastník)
1 | Funkce konstantního světelného toku - CLO | ANO / NE | ANO
2 | Náhradní teplota chromatičnosti silniční 2 700 K | CCT (K) | 2700
3 | Index podání barev | CRI ( Ra) | ≥ 70
4 | Podíl světelného toku do horního poloprostoru při sklonu svítidla 0° | URL ( %) | 0%
5 | Různé optické charakteristiky pro typy komunikace | ANO/ NE | ANO
6 | Ochrana proti přepětí | U ov ( Kv) | 10
7 | Krytí svítidla v prostoru optické části i v prostoru elektrovýzbroje | IP | 66
8 | Třída ochrany | CL | I, II
9 | Těleso svítidla z tlak. hliníkové slitiny, samočistící / zamezení usazování nečistot | ANO/ NE | ANO
10 | Světelné zdroje opatřeny teplotní ochranou | ANO/NE | ANO
11 | Mechanická odolnost | IK | 10
12 | Hmotnost | kg | max. 5,5 kg
13 | Rozměry svítidla bez držáku včetně NEMA konektoru nesmí přesáhnout (545 x 255 x 150 mm) | ANO/ NE | ANO
14 | Otevření a zavření korpusu svítidla bez použití nářadí | ANO/ NE | ANO
15 | Svítidlo musí být vybaveno bezpečnostní pojistkou krytu svítidla zabraňující samovolnému uzavření krytu. | ANO/ NE | ANO
16 | Kryt svítidla musí být i po otevření pevnou a neoddělitelnou součástí svítidla (např. spojení pantem). Bezpečnostní spojení svítidla a krytu svítidla kabelem vodiče případně lankem není přípustné. | ANO/ NE | ANO
17 | LED moduly s kvalitním pasivním chlazením a vlastní tepelnou ochranou při přehřátí modulu (pro zaručení garantované životnosti), nepřipouští se použití chlazení svítidla pomocí ventilátorů | ANO/ NE | ANO
18 | Samostatně vyměnitelný elektronický předřadník | ANO/ NE | ANO
19 | Svítidla musí umožňovat vyjmutí / výměny / opravy bloku elektrické části svítidla - napájecího bloku a to bez použití nářadí. Konstrukce svítidla musí umožnit tento úkon v rámci běžné údržby v místě osazení ( bez nutnosti odmontovat svítidlo ). | ANO/ NE | ANO
20 | Pracovní teplota svítidla musí být garantována při teplotě okolí v rozsahu - 30 až + 50° C | ANO/ NE | ANO
21 | Životnosti svítidla vč. LED zdrojů při teplotě okolí Ta 25`C musí být 100 000 provozních hodin | hod. | 100000
22 | Regulace výkonu svítidla pomocí autonomního nastavení křivky stmívání, astrodim, řízení pomocí standardu DALI | ANO/ NE | ANO
23 | Na svítidlo musí být poskytnuta minimální délka záruky na těleso svítidla 5 let a na elektrovýzbroj nejméně 5 let. | ANO/ NE | ANO
24 | Možnost uchycení na stožár i výložník na Ø dříku a výložníku 60 mm ( na jiné průměry je možno použít redukci ) | ANO/ NE | ANO
25 | Možnost náklonu svítidla minimálně v rozsahu +- 15° / je možno zajistit přídavným zařízením - např. redukcí / | ANO/ NE | ANO
26 | Možnost dodatečně dovybavit svítidla zpětnou clonou (backlight shield) minimalizující únik světla za svítidlo | ANO/ NE | ANO
27 | Svítidlo musí být vybaveno NEMA konektorem dle ANSI NEMA 136.41-2013 zapojeným dle schéma zapojení viz Př. 1 Technická dokumentace | ANO/ NE | ANO
Podpis oprávněné osoby: