## Rekapitulace stavby
Export Komplet | [24 empty] | VZ | 2.0 | ZAMOK |  |  |  |  | False | False | {7165bf1e-9010-48ff-9737-738f85f830f7}
[31 empty] | 0,01 | 21
[31 empty] | 0,01 | 15
|  | REKAPITULACE STAVBY | [15 empty] | v --- níže se nacházejí doplnkové a pomocné údaje k sestavám --- v | [11 empty] | Návod na vyplnění | 0,001
|  | Kód: |  |  |  |  | ROU23 | [22 empty] | Měnit lze pouze buňky se žlutým podbarvením! 1) v Rekapitulaci stavby vyplňte údaje o Uchazeči (přenesou se do ostatních sestav i v jiných listech) 2) na vybraných listech vyplňte v sestavě Soupis prací ceny u položek | 0,01
|  | Stavba: |  |  |  |  | Projekt budovy v Čechově ulici ve Šlapanicích | [23 empty] | 0,01
|  | KSO: | [11 empty] | CC-CZ: | [16 empty] | 0,01
|  | Místo: |  |  |  |  | Šlapanice | [6 empty] | Datum: |  | 3. 9. 2023 | [14 empty] | 0,01
0,01
|  | Zadavatel: | [11 empty] | IČ: | [16 empty] | 0,01
|  |  | Město Šlapanice | [10 empty] | DIČ: | [16 empty] | 0,01
0,01
|  | Uchazeč: | [11 empty] | IČ: |  | Vyplň údaj | [14 empty] | 0,01
|  |  | Vyplň údaj | [10 empty] | DIČ: |  | Vyplň údaj | [14 empty] | 0,01
False
|  | Projektant: | [11 empty] | IČ: | [16 empty] | False
|  |  | Studio Zlamal | [10 empty] | DIČ: | [16 empty] | True
0,01
|  | Zpracovatel: | [11 empty] | IČ: | [16 empty] | 0,01
[14 empty] | DIČ: | [16 empty] | False
Poznámka:
Soupis prací je sestaven s využitím Cenové soustavy ÚRS. Položky, které pochází z této cenové soustavy, jsou ve sloupci 'Cenová soustava' označeny popisem 'CS ÚRS' a úrovní příslušného kalendářního pololetí. Veškeré další informace vymezující popis a podmínky použití těchto položek z Cenové soustavy, které nejsou uvedeny přímo v soupisu prací, jsou neomezeně dálkově k dispozici na webu podminky.urs.cz.
|  | Cena bez DPH | [11 empty] | 0
[8 empty] | Sazba daně |  | Základ daně |  |  |  | Výše daně
|  | DPH |  | základní |  |  |  | 21% |  | 0 |  |  |  | 0
|  |  |  | snížená |  |  |  | 15% |  | 0 |  |  |  | 0
|  |  |  | zákl. přenesená |  |  |  | 21% |  | 0 |  |  |  | 0
|  |  |  | sníž. přenesená |  |  |  | 15% |  | 0 |  |  |  | 0
|  |  |  | nulová |  |  |  | 0% |  | 0 |  |  |  | 0
|  | Cena s DPH | [6 empty] | v |  | CZK |  |  | 0
REKAPITULACE OBJEKTŮ STAVBY A SOUPISŮ PRACÍ
| Kód: | [6 empty] | ROU23
| Stavba: | [6 empty] | Projekt budovy v Čechově ulici ve Šlapanicích
| Místo: | [6 empty] | Šlapanice |  |  |  |  | Datum: |  | 3. 9. 2023
| Zadavatel: | [6 empty] | Město Šlapanice |  |  |  |  | Projektant: |  | Studio Zlamal |  |  | Informatívní údaje z listů zakázek
| Uchazeč: | [11 empty] | Zpracovatel:
| Kód |  |  |  | Popis | [6 empty] | Cena bez DPH [CZK] |  |  |  | Cena s DPH [CZK] | Typ | z toho Ostat. náklady [CZK] | DPH [CZK] | Normohodiny [h] | DPH základní [CZK] | DPH snížená [CZK] | DPH základní přenesená [CZK] | DPH snížená přenesená [CZK] | Základna DPH základní | Základna DPH snížená | Základna DPH zákl. přenesená | Základna DPH sníž. přenesená | Základna DPH nulová
| Náklady stavby celkem | [10 empty] | 0 |  |  |  | 0 |  | 0 | 0 | 0 | 0 | 0 | 0 | 0 | 0 | 0 | 0 | 0 | 0 |  | D | 0 | ###NOIMPORT### | IMPORT | {7165bf1e-9010-48ff-9737-738f85f830f7} | {00000000-0000-0000-0000-000000000000}
/ |  | ROU231 |  |  |  | Demolice obj. č.p. 773,383,384 | [5 empty] | 0 |  |  |  | 0 | STA | 0 | 0 | 0 | 0 | 0 | 0 | 0 | 0 | 0 | 0 | 0 | 0 |  |  | 1 |  | IMPORT | {b2b1670e-0133-432a-9d03-597f2386c308} | {7165bf1e-9010-48ff-9737-738f85f830f7} | 2
|  | ROU232 |  |  |  | Budova | [5 empty] | 0 |  |  |  | 0 | STA | 0 | 0 | 0 | 0 | 0 | 0 | 0 | 0 | 0 | 0 | 0 | 0 |  | D | 1 | ###NOIMPORT### | IMPORT | {e6e1e625-b305-46f8-b6e9-2e00e6d593e8} | {7165bf1e-9010-48ff-9737-738f85f830f7} | 2
/ |  |  | ROU2321 |  |  |  | Budova - stavební část |  |  |  |  | 0 |  |  |  | 0 | Soupis | 0 | 0 | 0 | 0 | 0 | 0 | 0 | 0 | 0 | 0 | 0 | 0 |  |  | 2 |  | IMPORT | {8c6cc912-c6e2-438f-b6d7-5ead8de79db8} | {e6e1e625-b305-46f8-b6e9-2e00e6d593e8}
/ |  |  | ROU2322 |  |  |  | Zdravotechnika |  |  |  |  | 0 |  |  |  | 0 | Soupis | 0 | 0 | 0 | 0 | 0 | 0 | 0 | 0 | 0 | 0 | 0 | 0 |  |  | 2 |  | IMPORT | {603142ff-c0c0-447b-b26e-bb7398da9f06} | {e6e1e625-b305-46f8-b6e9-2e00e6d593e8}
/ |  |  | ROU2323 |  |  |  | Zařízení pro vytápění staveb |  |  |  |  | 0 |  |  |  | 0 | Soupis | 0 | 0 | 0 | 0 | 0 | 0 | 0 | 0 | 0 | 0 | 0 | 0 |  |  | 2 |  | IMPORT | {53de127a-b559-4bc8-aaa1-337f3a1cc164} | {e6e1e625-b305-46f8-b6e9-2e00e6d593e8}
|  |  | ROU2324 |  |  |  | Elektroinstalace |  |  |  |  | 0 |  |  |  | 0 | Soupis | 0 | 0 | 0 | 0 | 0 | 0 | 0 | 0 | 0 | 0 | 0 | 0 |  | D | 2 | ###NOIMPORT### | IMPORT | {816ab041-90e0-4425-8ff8-246150a47d1c} | {e6e1e625-b305-46f8-b6e9-2e00e6d593e8}
/ |  |  |  | ROU23241 |  |  |  | Elektroinstalace |  |  |  | 0 |  |  |  | 0 | Soupis | 0 | 0 | 0 | 0 | 0 | 0 | 0 | 0 | 0 | 0 | 0 | 0 |  |  | 3 |  | IMPORT | {beab0b60-423b-4b7b-8668-8ff2fd47863c} | {816ab041-90e0-4425-8ff8-246150a47d1c}
/ |  |  |  | ROU23242 |  |  |  | Rozvodnice |  |  |  | 0 |  |  |  | 0 | Soupis | 0 | 0 | 0 | 0 | 0 | 0 | 0 | 0 | 0 | 0 | 0 | 0 |  |  | 3 |  | IMPORT | {4350bfd7-f3c0-4e48-a462-65010d27e9cb} | {816ab041-90e0-4425-8ff8-246150a47d1c}
/ |  |  |  | ROU23243 |  |  |  | Bleskosvod |  |  |  | 0 |  |  |  | 0 | Soupis | 0 | 0 | 0 | 0 | 0 | 0 | 0 | 0 | 0 | 0 | 0 | 0 |  |  | 3 |  | IMPORT | {d05d40a5-f0e5-4c14-b1f1-2ac56202f075} | {816ab041-90e0-4425-8ff8-246150a47d1c}
/ |  |  |  | ROU23244 |  |  |  | DDS Audio |  |  |  | 0 |  |  |  | 0 | Soupis | 0 | 0 | 0 | 0 | 0 | 0 | 0 | 0 | 0 | 0 | 0 | 0 |  |  | 3 |  | IMPORT | {62e5b808-5c82-4115-a8c9-a3e9467d8246} | {816ab041-90e0-4425-8ff8-246150a47d1c}
/ |  |  |  | ROU23245 |  |  |  | SK |  |  |  | 0 |  |  |  | 0 | Soupis | 0 | 0 | 0 | 0 | 0 | 0 | 0 | 0 | 0 | 0 | 0 | 0 |  |  | 3 |  | IMPORT | {2f96254b-c8bd-4ef5-80c2-cc4784774a30} | {816ab041-90e0-4425-8ff8-246150a47d1c}
/ |  |  |  | ROU23246 |  |  |  | CCTV |  |  |  | 0 |  |  |  | 0 | Soupis | 0 | 0 | 0 | 0 | 0 | 0 | 0 | 0 | 0 | 0 | 0 | 0 |  |  | 3 |  | IMPORT | {65922ef4-5df9-460a-b1b8-29f76cd500e1} | {816ab041-90e0-4425-8ff8-246150a47d1c}
/ |  |  | ROU2325 |  |  |  | Vzduchotechnika, chlazení |  |  |  |  | 0 |  |  |  | 0 | Soupis | 0 | 0 | 0 | 0 | 0 | 0 | 0 | 0 | 0 | 0 | 0 | 0 |  |  | 2 |  | IMPORT | {171c88a6-50c6-44cd-b4d1-6935dc64ffd9} | {e6e1e625-b305-46f8-b6e9-2e00e6d593e8}
/ |  |  | ROU2326 |  |  |  | Měření a regulace |  |  |  |  | 0 |  |  |  | 0 | Soupis | 0 | 0 | 0 | 0 | 0 | 0 | 0 | 0 | 0 | 0 | 0 | 0 |  |  | 2 |  | IMPORT | {de643342-4335-4028-8f78-49552fd1456b} | {e6e1e625-b305-46f8-b6e9-2e00e6d593e8}
/ |  |  | ROU2327 |  |  |  | Přípojka vody, dešťové a splaškové kanalizace |  |  |  |  | 0 |  |  |  | 0 | Soupis | 0 | 0 | 0 | 0 | 0 | 0 | 0 | 0 | 0 | 0 | 0 | 0 |  |  | 2 |  | IMPORT | {5b07acd1-b9e8-408e-93c2-4f7063d2e390} | {e6e1e625-b305-46f8-b6e9-2e00e6d593e8}
/ |  |  | ROU2328 |  |  |  | Retenční nádrž |  |  |  |  | 0 |  |  |  | 0 | Soupis | 0 | 0 | 0 | 0 | 0 | 0 | 0 | 0 | 0 | 0 | 0 | 0 |  |  | 2 |  | IMPORT | {82c6d3ae-b292-4f65-ba62-f5075e7967f1} | {e6e1e625-b305-46f8-b6e9-2e00e6d593e8}
/ |  |  | ROU2329 |  |  |  | Vrty pro TČ |  |  |  |  | 0 |  |  |  | 0 | Soupis | 0 | 0 | 0 | 0 | 0 | 0 | 0 | 0 | 0 | 0 | 0 | 0 |  |  | 2 |  | IMPORT | {b2fb5658-afb4-4d9e-8205-48163af68b9d} | {e6e1e625-b305-46f8-b6e9-2e00e6d593e8}
/ |  |  | ROU2330 |  |  |  | FVE |  |  |  |  | 0 |  |  |  | 0 | Soupis | 0 | 0 | 0 | 0 | 0 | 0 | 0 | 0 | 0 | 0 | 0 | 0 |  |  | 2 |  | IMPORT | {384db21b-6b8f-4c50-8a0c-3262574ec7f3} | {e6e1e625-b305-46f8-b6e9-2e00e6d593e8}
/ |  |  | ROU2331 |  |  |  | Sgrafito + sochy na fasádě |  |  |  |  | 0 |  |  |  | 0 | Soupis | 0 | 0 | 0 | 0 | 0 | 0 | 0 | 0 | 0 | 0 | 0 | 0 |  |  | 2 |  | IMPORT | {3fc67b8c-807f-42f7-9121-046527c37dac} | {e6e1e625-b305-46f8-b6e9-2e00e6d593e8}
/ |  |  | ROU2332 |  |  |  | Ostrůvek zeleně + vyrovnávací schody |  |  |  |  | 0 |  |  |  | 0 | Soupis | 0 | 0 | 0 | 0 | 0 | 0 | 0 | 0 | 0 | 0 | 0 | 0 |  |  | 2 |  | IMPORT | {129c91bc-612b-4daf-89a5-a465a55ec138} | {e6e1e625-b305-46f8-b6e9-2e00e6d593e8}
/ |  |  | ROU2333 |  |  |  | Sadové úpravy |  |  |  |  | 0 |  |  |  | 0 | Soupis | 0 | 0 | 0 | 0 | 0 | 0 | 0 | 0 | 0 | 0 | 0 | 0 |  |  | 2 |  | IMPORT | {c1b92247-7598-47ef-a76f-3680044aac67} | {e6e1e625-b305-46f8-b6e9-2e00e6d593e8}
/ |  |  | ROU2334 |  |  |  | Oplocení |  |  |  |  | 0 |  |  |  | 0 | Soupis | 0 | 0 | 0 | 0 | 0 | 0 | 0 | 0 | 0 | 0 | 0 | 0 |  |  | 2 |  | IMPORT | {6133bc70-abcf-4b9d-988a-95822e8185eb} | {e6e1e625-b305-46f8-b6e9-2e00e6d593e8}
/ |  | ROU233 |  |  |  | Komunikace a zpevněné plochy | [5 empty] | 0 |  |  |  | 0 | STA | 0 | 0 | 0 | 0 | 0 | 0 | 0 | 0 | 0 | 0 | 0 | 0 |  |  | 1 |  | IMPORT | {ac374c53-bfb5-4d32-942e-432da5c3530e} | {7165bf1e-9010-48ff-9737-738f85f830f7} | 2
/ |  | ROU234 |  |  |  | VRN | [5 empty] | 0 |  |  |  | 0 | STA | 0 | 0 | 0 | 0 | 0 | 0 | 0 | 0 | 0 | 0 | 0 | 0 |  |  | 1 |  | IMPORT | {b56c8963-1218-435c-b5df-f44ff3d78b9d} | {7165bf1e-9010-48ff-9737-738f85f830f7} | 2

## ROU231 - Demolice obj. č....
{b2b1670e-0133-432a-9d03-597f2386c308}
2
| KRYCÍ LIST SOUPISU PRACÍ | [7 empty] | v --- níže se nacházejí doplnkové a pomocné údaje k sestavám --- v | [8 empty] | False
Stavba:
Projekt budovy v Čechově ulici ve Šlapanicích
Objekt:
ROU231 - Demolice obj. č.p. 773,383,384
| KSO: |  |  |  |  | CC-CZ:
| Místo: |  | Šlapanice |  |  | Datum: | 3. 9. 2023
| Zadavatel: |  |  |  |  | IČ:
|  | Město Šlapanice |  |  |  | DIČ:
| Uchazeč: |  |  |  |  | IČ: | Vyplň údaj
|  | Vyplň údaj |  |  |  | DIČ: | Vyplň údaj
| Projektant: |  |  |  |  | IČ:
|  | Studio Zlamal |  |  |  | DIČ:
| Zpracovatel: |  |  |  |  | IČ:
DIČ:
Poznámka:
| Cena bez DPH | [5 empty] | 0
|  |  | Základ daně |  |  | Sazba daně | Výše daně
| DPH | základní | 0 |  |  | 21% | 0
|  | snížená | 0 |  |  | 15% | 0
|  | zákl. přenesená | 0 |  |  | 21% | 0
|  | sníž. přenesená | 0 |  |  | 15% | 0
|  | nulová | 0 |  |  | 0% | 0
| Cena s DPH |  |  | v | CZK |  | 0
REKAPITULACE ČLENĚNÍ SOUPISU PRACÍ
Stavba:
Projekt budovy v Čechově ulici ve Šlapanicích
Objekt:
ROU231 - Demolice obj. č.p. 773,383,384
Místo: |  |  | Šlapanice |  |  | Datum: | 3. 9. 2023
Zadavatel: |  |  | Město Šlapanice |  |  | Projektant: | Studio Zlamal
Uchazeč: |  |  | Vyplň údaj |  |  | Zpracovatel:
Kód dílu - Popis | [6 empty] | Cena celkem [CZK]
Náklady stavby celkem | [6 empty] | 0 | [11 empty] | -1
| HSV - Práce a dodávky HSV | [5 empty] | 0
| 1 - Zemní práce | [5 empty] | 0
| 9 - Ostatní konstrukce a práce, bourání | [5 empty] | 0
| 997 - Přesun sutě | [5 empty] | 0
| 998 - Přesun hmot | [5 empty] | 0
SOUPIS PRACÍ
Stavba:
Projekt budovy v Čechově ulici ve Šlapanicích
Objekt:
ROU231 - Demolice obj. č.p. 773,383,384
Místo: |  |  | Šlapanice |  |  | Datum: | 3. 9. 2023
Zadavatel: |  |  | Město Šlapanice |  |  | Projektant: | Studio Zlamal
Uchazeč: |  |  | Vyplň údaj |  |  | Zpracovatel:
PČ | Typ | Kód | Popis | MJ | Množství | J.cena [CZK] | Cena celkem [CZK] | Cenová soustava |  | DPH | J. Nh [h] | Nh celkem [h] | J. hmotnost [t] | Hmotnost celkem [t] | J. suť [t] | Suť Celkem [t]
Náklady soupisu celkem | [6 empty] | 0 |  |  |  |  | 0 |  | 2.5302 |  | 1916.4144 |  | D | -1 | [10 empty] | 0
| D | HSV | Práce a dodávky HSV |  |  |  | 0 |  |  |  |  | 0 |  | 2.5302 |  | 1916.4144 | 1 | D | 0 |  |  |  | ROZPOCET | [6 empty] | 0
| D | 1 | Zemní práce |  |  |  | 0 |  |  |  |  | 0 |  | 0 |  | 63.905 | 1 | D | 1 |  |  |  | ROZPOCET | [6 empty] | 0
1 | K | 111212311 | Odstranění nevhodných dřevin průměru kmene do 100 mm výšky přes 1 m bez odstranění pařezu do 100 m2 v rovině nebo na svahu do 1:5 | m2 | 10 |  | 0 | CS ÚRS 2023 02 |  | základní |  | 0 | 0 | 0 | 0 | 0 | 4 | K | 2 |  |  |  | ROZPOCET | 0 | 0 | 0 | 0 | 0 | 1 | 0 | 4 | 1552305369
| Online PSC |  | https://podminky.urs.cz/item/CS_URS_2023_02/111212311 | [14 empty] | Online PSC | 2
| VV |  | 5*2 |  | 10 | [12 empty] | VV | 2 | 2 | True | 1 | ROZPOCET
2 | K | 112151312 | Pokácení stromu postupné bez spouštění částí kmene a koruny o průměru na řezné ploše pařezu přes 200 do 300 mm | kus | 2 |  | 0 | CS ÚRS 2023 02 |  | základní |  | 0 | 0 | 0 | 0 | 0 | 4 | K | 2 |  |  |  | ROZPOCET | 0 | 0 | 0 | 0 | 0 | 1 | 0 | 4 | -720528250
| Online PSC |  | https://podminky.urs.cz/item/CS_URS_2023_02/112151312 | [14 empty] | Online PSC | 2
3 | K | 112151353 | Pokácení stromu postupné se spouštěním částí kmene a koruny o průměru na řezné ploše pařezu přes 300 do 400 mm | kus | 2 |  | 0 | CS ÚRS 2023 02 |  | základní |  | 0 | 0 | 0 | 0 | 0 | 4 | K | 2 |  |  |  | ROZPOCET | 0 | 0 | 0 | 0 | 0 | 1 | 0 | 4 | -357029949
| Online PSC |  | https://podminky.urs.cz/item/CS_URS_2023_02/112151353 | [14 empty] | Online PSC | 2
4 | K | 112201112 | Odstranění pařezu v rovině nebo na svahu do 1:5 o průměru pařezu na řezné ploše přes 200 do 300 mm | kus | 2 |  | 0 | CS ÚRS 2023 02 |  | základní |  | 0 | 0 | 0 | 0 | 0 | 4 | K | 2 |  |  |  | ROZPOCET | 0 | 0 | 0 | 0 | 0 | 1 | 0 | 4 | 1707640417
| Online PSC |  | https://podminky.urs.cz/item/CS_URS_2023_02/112201112 | [14 empty] | Online PSC | 2
5 | K | 112201113 | Odstranění pařezu v rovině nebo na svahu do 1:5 o průměru pařezu na řezné ploše přes 300 do 400 mm | kus | 2 |  | 0 | CS ÚRS 2023 02 |  | základní |  | 0 | 0 | 0 | 0 | 0 | 4 | K | 2 |  |  |  | ROZPOCET | 0 | 0 | 0 | 0 | 0 | 1 | 0 | 4 | -2043917569
| Online PSC |  | https://podminky.urs.cz/item/CS_URS_2023_02/112201113 | [14 empty] | Online PSC | 2
6 | K | 113106123 | Rozebrání dlažeb komunikací pro pěší s přemístěním hmot na skládku na vzdálenost do 3 m nebo s naložením na dopravní prostředek s ložem z kameniva nebo živice a s jakoukoliv výplní spár ručně ze zámkové dlažby | m2 | 79.5 |  | 0 | CS ÚRS 2023 02 |  | základní |  | 0 | 0 | 0 | 0.26 | 20.67 | 4 | K | 2 |  |  |  | ROZPOCET | 0 | 0 | 0 | 0 | 0 | 1 | 0 | 4 | 1550081269
| Online PSC |  | https://podminky.urs.cz/item/CS_URS_2023_02/113106123 | [14 empty] | Online PSC | 2
| VV |  | 6*13+1*1,5 |  | 79.5 | [12 empty] | VV | 2 | 2 | True | 1 | ROZPOCET
7 | K | 113107323 | Odstranění podkladů nebo krytů strojně plochy jednotlivě do 50 m2 s přemístěním hmot na skládku na vzdálenost do 3 m nebo s naložením na dopravní prostředek z kameniva hrubého drceného, o tl. vrstvy přes 200 do 300 mm | m2 | 95 |  | 0 | CS ÚRS 2023 02 |  | základní |  | 0 | 0 | 0 | 0.44 | 41.8 | 4 | K | 2 |  |  |  | ROZPOCET | 0 | 0 | 0 | 0 | 0 | 1 | 0 | 4 | 659330045
| Online PSC |  | https://podminky.urs.cz/item/CS_URS_2023_02/113107323 | [14 empty] | Online PSC | 2
| VV |  | " štěrková plocha " | [14 empty] | VV | 2 | 1 | True | 0 | ROZPOCET
| VV |  | 11,5*4+6*5/2+8*4/2+8*4,5/2 |  | 95 | [12 empty] | VV | 2 | 2 | True | 1 | ROZPOCET
8 | K | 113202111 | Vytrhání obrub s vybouráním lože, s přemístěním hmot na skládku na vzdálenost do 3 m nebo s naložením na dopravní prostředek z krajníků nebo obrubníků stojatých | m | 7 |  | 0 | CS ÚRS 2023 02 |  | základní |  | 0 | 0 | 0 | 0.205 | 1.435 | 4 | K | 2 |  |  |  | ROZPOCET | 0 | 0 | 0 | 0 | 0 | 1 | 0 | 4 | 327948610
| Online PSC |  | https://podminky.urs.cz/item/CS_URS_2023_02/113202111 | [14 empty] | Online PSC | 2
| VV |  | " pod dř. plotem " | [14 empty] | VV | 2 | 1 | True | 0 | ROZPOCET
| VV |  | 7 |  | 7 | [12 empty] | VV | 2 | 2 | True | 1 | ROZPOCET
9 | K | 121151105 | Sejmutí ornice strojně při souvislé ploše do 100 m2, tl. vrstvy přes 250 do 300 mm | m2 | 89.56 |  | 0 | CS ÚRS 2023 02 |  | základní |  | 0 | 0 | 0 | 0 | 0 | 4 | K | 2 |  |  |  | ROZPOCET | 0 | 0 | 0 | 0 | 0 | 1 | 0 | 4 | 283750300
| Online PSC |  | https://podminky.urs.cz/item/CS_URS_2023_02/121151105 | [14 empty] | Online PSC | 2
| VV |  | 6*5+5*5/2+1,5*3+9,52*3+7*4/2 |  | 89.56 | [12 empty] | VV | 2 | 2 | True | 1 | ROZPOCET
10 | K | 122151104 | Odkopávky a prokopávky nezapažené strojně v hornině třídy těžitelnosti I skupiny 1 a 2 přes 100 do 500 m3 | m3 | 131.7 |  | 0 | CS ÚRS 2023 02 |  | základní |  | 0 | 0 | 0 | 0 | 0 | 4 | K | 2 |  |  |  | ROZPOCET | 0 | 0 | 0 | 0 | 0 | 1 | 0 | 4 | 728085459
| Online PSC |  | https://podminky.urs.cz/item/CS_URS_2023_02/122151104 | [14 empty] | Online PSC | 2
| VV |  | " snížení terénu - výkop pod stáv. podlahou " | [14 empty] | VV | 2 | 1 | True | 0 | ROZPOCET
| VV |  | " viz legenda 1 n.p. + dvorek " | [14 empty] | VV | 2 | 1 | True | 0 | ROZPOCET
| VV |  | (399+40)*0,3 |  | 131.7 | [12 empty] | VV | 2 | 2 | True | 1 | ROZPOCET
11 | K | 162201401 | Vodorovné přemístění větví, kmenů nebo pařezů s naložením, složením a dopravou do 1000 m větví stromů listnatých, průměru kmene přes 100 do 300 mm | kus | 2 |  | 0 | CS ÚRS 2023 02 |  | základní |  | 0 | 0 | 0 | 0 | 0 | 4 | K | 2 |  |  |  | ROZPOCET | 0 | 0 | 0 | 0 | 0 | 1 | 0 | 4 | -343611018
| Online PSC |  | https://podminky.urs.cz/item/CS_URS_2023_02/162201401 | [14 empty] | Online PSC | 2
12 | K | 162201402 | Vodorovné přemístění větví, kmenů nebo pařezů s naložením, složením a dopravou do 1000 m větví stromů listnatých, průměru kmene přes 300 do 500 mm | kus | 2 |  | 0 | CS ÚRS 2023 02 |  | základní |  | 0 | 0 | 0 | 0 | 0 | 4 | K | 2 |  |  |  | ROZPOCET | 0 | 0 | 0 | 0 | 0 | 1 | 0 | 4 | -1239785910
| Online PSC |  | https://podminky.urs.cz/item/CS_URS_2023_02/162201402 | [14 empty] | Online PSC | 2
13 | K | 162201411 | Vodorovné přemístění větví, kmenů nebo pařezů s naložením, složením a dopravou do 1000 m kmenů stromů listnatých, průměru přes 100 do 300 mm | kus | 2 |  | 0 | CS ÚRS 2023 02 |  | základní |  | 0 | 0 | 0 | 0 | 0 | 4 | K | 2 |  |  |  | ROZPOCET | 0 | 0 | 0 | 0 | 0 | 1 | 0 | 4 | -1520045674
| Online PSC |  | https://podminky.urs.cz/item/CS_URS_2023_02/162201411 | [14 empty] | Online PSC | 2
14 | K | 162201412 | Vodorovné přemístění větví, kmenů nebo pařezů s naložením, složením a dopravou do 1000 m kmenů stromů listnatých, průměru přes 300 do 500 mm | kus | 2 |  | 0 | CS ÚRS 2023 02 |  | základní |  | 0 | 0 | 0 | 0 | 0 | 4 | K | 2 |  |  |  | ROZPOCET | 0 | 0 | 0 | 0 | 0 | 1 | 0 | 4 | 1963593071
| Online PSC |  | https://podminky.urs.cz/item/CS_URS_2023_02/162201412 | [14 empty] | Online PSC | 2
15 | K | 162201421 | Vodorovné přemístění větví, kmenů nebo pařezů s naložením, složením a dopravou do 1000 m pařezů kmenů, průměru přes 100 do 300 mm | kus | 2 |  | 0 | CS ÚRS 2023 02 |  | základní |  | 0 | 0 | 0 | 0 | 0 | 4 | K | 2 |  |  |  | ROZPOCET | 0 | 0 | 0 | 0 | 0 | 1 | 0 | 4 | 1618570892
| Online PSC |  | https://podminky.urs.cz/item/CS_URS_2023_02/162201421 | [14 empty] | Online PSC | 2
16 | K | 162201422 | Vodorovné přemístění větví, kmenů nebo pařezů s naložením, složením a dopravou do 1000 m pařezů kmenů, průměru přes 300 do 500 mm | kus | 2 |  | 0 | CS ÚRS 2023 02 |  | základní |  | 0 | 0 | 0 | 0 | 0 | 4 | K | 2 |  |  |  | ROZPOCET | 0 | 0 | 0 | 0 | 0 | 1 | 0 | 4 | -1954075182
| Online PSC |  | https://podminky.urs.cz/item/CS_URS_2023_02/162201422 | [14 empty] | Online PSC | 2
17 | K | 162301501 | Vodorovné přemístění smýcených křovin do průměru kmene 100 mm na vzdálenost do 5 000 m | m2 | 10 |  | 0 | CS ÚRS 2023 02 |  | základní |  | 0 | 0 | 0 | 0 | 0 | 4 | K | 2 |  |  |  | ROZPOCET | 0 | 0 | 0 | 0 | 0 | 1 | 0 | 4 | 315018236
| Online PSC |  | https://podminky.urs.cz/item/CS_URS_2023_02/162301501 | [14 empty] | Online PSC | 2
18 | K | 162301931 | Vodorovné přemístění větví, kmenů nebo pařezů s naložením, složením a dopravou Příplatek k cenám za každých dalších i započatých 1000 m přes 1000 m větví stromů listnatých, průměru kmene přes 100 do 300 mm | kus | 38 |  | 0 | CS ÚRS 2023 02 |  | základní |  | 0 | 0 | 0 | 0 | 0 | 4 | K | 2 |  |  |  | ROZPOCET | 0 | 0 | 0 | 0 | 0 | 1 | 0 | 4 | -1098700741
| Online PSC |  | https://podminky.urs.cz/item/CS_URS_2023_02/162301931 | [14 empty] | Online PSC | 2
| VV |  | 2*19 |  | 38 | [12 empty] | VV | 2 | 2 | True | 1 | ROZPOCET
19 | K | 162301932 | Vodorovné přemístění větví, kmenů nebo pařezů s naložením, složením a dopravou Příplatek k cenám za každých dalších i započatých 1000 m přes 1000 m větví stromů listnatých, průměru kmene přes 300 do 500 mm | kus | 38 |  | 0 | CS ÚRS 2023 02 |  | základní |  | 0 | 0 | 0 | 0 | 0 | 4 | K | 2 |  |  |  | ROZPOCET | 0 | 0 | 0 | 0 | 0 | 1 | 0 | 4 | 837792179
| Online PSC |  | https://podminky.urs.cz/item/CS_URS_2023_02/162301932 | [14 empty] | Online PSC | 2
20 | K | 162301951 | Vodorovné přemístění větví, kmenů nebo pařezů s naložením, složením a dopravou Příplatek k cenám za každých dalších i započatých 1000 m přes 1000 m kmenů stromů listnatých, o průměru přes 100 do 300 mm | kus | 38 |  | 0 | CS ÚRS 2023 02 |  | základní |  | 0 | 0 | 0 | 0 | 0 | 4 | K | 2 |  |  |  | ROZPOCET | 0 | 0 | 0 | 0 | 0 | 1 | 0 | 4 | -1304792023
| Online PSC |  | https://podminky.urs.cz/item/CS_URS_2023_02/162301951 | [14 empty] | Online PSC | 2
21 | K | 162301952 | Vodorovné přemístění větví, kmenů nebo pařezů s naložením, složením a dopravou Příplatek k cenám za každých dalších i započatých 1000 m přes 1000 m kmenů stromů listnatých, o průměru přes 300 do 500 mm | kus | 38 |  | 0 | CS ÚRS 2023 02 |  | základní |  | 0 | 0 | 0 | 0 | 0 | 4 | K | 2 |  |  |  | ROZPOCET | 0 | 0 | 0 | 0 | 0 | 1 | 0 | 4 | -1412192952
| Online PSC |  | https://podminky.urs.cz/item/CS_URS_2023_02/162301952 | [14 empty] | Online PSC | 2
22 | K | 162301971 | Vodorovné přemístění větví, kmenů nebo pařezů s naložením, složením a dopravou Příplatek k cenám za každých dalších i započatých 1000 m přes 1000 m pařezů kmenů, průměru přes 100 do 300 mm | kus | 38 |  | 0 | CS ÚRS 2023 02 |  | základní |  | 0 | 0 | 0 | 0 | 0 | 4 | K | 2 |  |  |  | ROZPOCET | 0 | 0 | 0 | 0 | 0 | 1 | 0 | 4 | 1061364312
| Online PSC |  | https://podminky.urs.cz/item/CS_URS_2023_02/162301971 | [14 empty] | Online PSC | 2
23 | K | 162301972 | Vodorovné přemístění větví, kmenů nebo pařezů s naložením, složením a dopravou Příplatek k cenám za každých dalších i započatých 1000 m přes 1000 m pařezů kmenů, průměru přes 300 do 500 mm | kus | 38 |  | 0 | CS ÚRS 2023 02 |  | základní |  | 0 | 0 | 0 | 0 | 0 | 4 | K | 2 |  |  |  | ROZPOCET | 0 | 0 | 0 | 0 | 0 | 1 | 0 | 4 | 1756724003
| Online PSC |  | https://podminky.urs.cz/item/CS_URS_2023_02/162301972 | [14 empty] | Online PSC | 2
24 | K | 162301981 | Vodorovné přemístění smýcených křovin Příplatek k ceně za každých dalších i započatých 1 000 m | m2 | 150 |  | 0 | CS ÚRS 2023 02 |  | základní |  | 0 | 0 | 0 | 0 | 0 | 4 | K | 2 |  |  |  | ROZPOCET | 0 | 0 | 0 | 0 | 0 | 1 | 0 | 4 | -240407683
| Online PSC |  | https://podminky.urs.cz/item/CS_URS_2023_02/162301981 | [14 empty] | Online PSC | 2
| VV |  | 10*15 |  | 150 | [12 empty] | VV | 2 | 2 | True | 1 | ROZPOCET
25 | K | 162751117 | Vodorovné přemístění výkopku nebo sypaniny po suchu na obvyklém dopravním prostředku, bez naložení výkopku, avšak se složením bez rozhrnutí z horniny třídy těžitelnosti I skupiny 1 až 3 na vzdálenost přes 9 000 do 10 000 m | m3 | 113.7 |  | 0 | CS ÚRS 2023 02 |  | základní |  | 0 | 0 | 0 | 0 | 0 | 4 | K | 2 |  |  |  | ROZPOCET | 0 | 0 | 0 | 0 | 0 | 1 | 0 | 4 | -1845212911
| Online PSC |  | https://podminky.urs.cz/item/CS_URS_2023_02/162751117 | [14 empty] | Online PSC | 2
| VV |  | " ornice " | [14 empty] | VV | 2 | 1 | True | 0 | ROZPOCET
| VV |  | 90*0,3 |  | 27 | [12 empty] | VV | 2 | 2 | True | 0 | ROZPOCET
| VV |  | " výkopek " | [14 empty] | VV | 2 | 1 | True | 0 | ROZPOCET
| VV |  | 131,7 |  | 131.7 | [12 empty] | VV | 2 | 2 | True | 0 | ROZPOCET
| VV |  | " zásyp sklepa " | [14 empty] | VV | 2 | 1 | True | 0 | ROZPOCET
| VV |  | -45 |  | -45 | [12 empty] | VV | 2 | 2 | True | 0 | ROZPOCET
| VV |  | Součet |  | 113.7 | [12 empty] | VV | 2 | 4 | True | 1 | ROZPOCET
26 | K | 162751119 | Vodorovné přemístění výkopku nebo sypaniny po suchu na obvyklém dopravním prostředku, bez naložení výkopku, avšak se složením bez rozhrnutí z horniny třídy těžitelnosti I skupiny 1 až 3 na vzdálenost Příplatek k ceně za každých dalších i započatých 1 000 m | m3 | 2004 |  | 0 | CS ÚRS 2023 02 |  | základní |  | 0 | 0 | 0 | 0 | 0 | 4 | K | 2 |  |  |  | ROZPOCET | 0 | 0 | 0 | 0 | 0 | 1 | 0 | 4 | 278699870
| Online PSC |  | https://podminky.urs.cz/item/CS_URS_2023_02/162751119 | [14 empty] | Online PSC | 2
| VV |  | " výkopová zemina k recyklaci do 30km " | [14 empty] | VV | 2 | 1 | True | 0 | ROZPOCET
| VV |  | (131,7-45)*20 |  | 1734 | [12 empty] | VV | 2 | 2 | True | 0 | ROZPOCET
| VV |  | " ornice do 20km " | [14 empty] | VV | 2 | 1 | True | 0 | ROZPOCET
| VV |  | 27*10 |  | 270 | [12 empty] | VV | 2 | 2 | True | 0 | ROZPOCET
| VV |  | Součet |  | 2004 | [12 empty] | VV | 2 | 4 | True | 1 | ROZPOCET
27 | K | 162901(R) | poplatek za skládku - zemina k recyklaci | t | 173.4 |  | 0 |  |  | základní |  | 0 | 0 | 0 | 0 | 0 | 4 | K | 2 |  |  |  | ROZPOCET | 0 | 0 | 0 | 0 | 0 | 1 | 0 | 4 | 1191072465
| VV |  | (131,7-45)*2 |  | 173.4 | [12 empty] | VV | 2 | 2 | True | 1 | ROZPOCET
28 | K | 174151101 | Zásyp sypaninou z jakékoliv horniny strojně s uložením výkopku ve vrstvách se zhutněním jam, šachet, rýh nebo kolem objektů v těchto vykopávkách | m3 | 44.965 |  | 0 | CS ÚRS 2023 02 |  | základní |  | 0 | 0 | 0 | 0 | 0 | 4 | K | 2 |  |  |  | ROZPOCET | 0 | 0 | 0 | 0 | 0 | 1 | 0 | 4 | -2131974307
| Online PSC |  | https://podminky.urs.cz/item/CS_URS_2023_02/174151101 | [14 empty] | Online PSC | 2
| VV |  | " zásyp sklepů " | [14 empty] | VV | 2 | 1 | True | 0 | ROZPOCET
| VV |  | " I " | [14 empty] | VV | 2 | 1 | True | 0 | ROZPOCET
| VV |  | 15,4*1,3 |  | 20.02 | [12 empty] | VV | 2 | 2 | True | 0 | ROZPOCET
| VV |  | " II +III " | [14 empty] | VV | 2 | 1 | True | 0 | ROZPOCET
| VV |  | (5+7)*1,5 |  | 18 | [12 empty] | VV | 2 | 2 | True | 0 | ROZPOCET
| VV |  | " IV " | [14 empty] | VV | 2 | 1 | True | 0 | ROZPOCET
| VV |  | (3,39*1,34+0,8*1)*1,3 |  | 6.945 | [12 empty] | VV | 2 | 2 | True | 0 | ROZPOCET
| VV |  | Součet |  | 44.965 | [12 empty] | VV | 2 | 4 | True | 1 | ROZPOCET
| D | 9 | Ostatní konstrukce a práce, bourání |  |  |  | 0 |  |  |  |  | 0 |  | 2.5302 |  | 1852.5094 | 1 | D | 1 |  |  |  | ROZPOCET | [6 empty] | 0
29 | K | 901(R) | odstranění plast. el. skříně vč. likvidace suti | ks | 2 |  | 0 |  |  | základní |  | 0 | 0 | 0 | 0 | 0 | 4 | K | 2 |  |  |  | ROZPOCET | 0 | 0 | 0 | 0 | 0 | 1 | 0 | 4 | -1262026912
30 | K | 902(R) | přemístění informační tabule | ks | 1 |  | 0 |  |  | základní |  | 0 | 0 | 0 | 0 | 0 | 4 | K | 2 |  |  |  | ROZPOCET | 0 | 0 | 0 | 0 | 0 | 1 | 0 | 4 | -1213373514
31 | K | 903(R) | zaslepení plynovodu vč. zemních prací | ks | 1 |  | 0 |  |  | základní |  | 0 | 0 | 0 | 0 | 0 | 4 | K | 2 |  |  |  | ROZPOCET | 0 | 0 | 0 | 0 | 0 | 1 | 0 | 4 | -631505735
32 | K | 904(R) | přeložky el. vedení (1 x Cetin, 2x Ed.g) - neoceňovat, zajišťuje investor |  | 0 |  | 0 |  |  | základní |  | 0 | 0 | 0 | 0 | 0 | 4 | K | 2 |  |  |  | ROZPOCET | 0 | 0 | 0 | 0 | 0 | 1 | 0 | 4 | -2135363544
33 | K | 905(R) | zaslepení kanalizačních přípojek vč. zemních prací | ks | 2 |  | 0 |  |  | základní |  | 0 | 0 | 0 | 0 | 0 | 4 | K | 2 |  |  |  | ROZPOCET | 0 | 0 | 0 | 0 | 0 | 1 | 0 | 4 | -1112991498
34 | K | 966001311 | Odstranění odpadkového koše s betonovou patkou | kus | 2 |  | 0 | CS ÚRS 2023 02 |  | základní |  | 0 | 0 | 0 | 0.087 | 0.174 | 4 | K | 2 |  |  |  | ROZPOCET | 0 | 0 | 0 | 0 | 0 | 1 | 0 | 4 | -1924305144
| Online PSC |  | https://podminky.urs.cz/item/CS_URS_2023_02/966001311 | [14 empty] | Online PSC | 2
35 | K | 966006132 | Odstranění dopravních nebo orientačních značek se sloupkem s uložením hmot na vzdálenost do 20 m nebo s naložením na dopravní prostředek, se zásypem jam a jeho zhutněním s betonovou patkou | kus | 2 |  | 0 | CS ÚRS 2023 02 |  | základní |  | 0 | 0 | 0 | 0.082 | 0.164 | 4 | K | 2 |  |  |  | ROZPOCET | 0 | 0 | 0 | 0 | 0 | 1 | 0 | 4 | -792646725
| Online PSC |  | https://podminky.urs.cz/item/CS_URS_2023_02/966006132 | [14 empty] | Online PSC | 2
36 | K | 975022271 | Podchycení nadzákladového zdiva dřevěnou výztuhou v. podchycení do 3 m, při tl. zdiva do 450 mm a délce podchycení přes 5 m | m | 33.5 |  | 0 | CS ÚRS 2023 02 |  | základní |  | 0 | 0.05326 | 1.7842 | 0 | 0 | 4 | K | 2 |  |  |  | ROZPOCET | 0 | 0 | 0 | 0 | 0 | 1 | 0 | 4 | -1451789751
| Online PSC |  | https://podminky.urs.cz/item/CS_URS_2023_02/975022271 | [14 empty] | Online PSC | 2
| VV |  | " objekt ve vnitrobloku a oplocení " | [14 empty] | VV | 2 | 1 | True | 0 | ROZPOCET
| VV |  | 8,5+10+15 |  | 33.5 | [12 empty] | VV | 2 | 2 | True | 1 | ROZPOCET
37 | K | 975022371 | Podchycení nadzákladového zdiva dřevěnou výztuhou v. podchycení do 3 m, při tl. zdiva přes 450 do 600 mm a délce podchycení přes 5 m | m | 9 |  | 0 | CS ÚRS 2023 02 |  | základní |  | 0 | 0.07417 | 0.66753 | 0 | 0 | 4 | K | 2 |  |  |  | ROZPOCET | 0 | 0 | 0 | 0 | 0 | 1 | 0 | 4 | 1106738500
| Online PSC |  | https://podminky.urs.cz/item/CS_URS_2023_02/975022371 | [14 empty] | Online PSC | 2
| VV |  | " dům na ul. Čechově " | [14 empty] | VV | 2 | 1 | True | 0 | ROZPOCET
| VV |  | 9 |  | 9 | [12 empty] | VV | 2 | 2 | True | 1 | ROZPOCET
38 | K | 975022771 | Podchycení nadzákladového zdiva dřevěnou výztuhou v. podchycení do 3 m, při tl. zdiva Příplatek k cenám za každý další 1 m výšky přes 3 m, při tl. zdiva přes 450 do 600 mm a délce podchycení přes 5 m | m | 9 |  | 0 | CS ÚRS 2023 02 |  | základní |  | 0 | 0.00827 | 0.07443 | 0 | 0 | 4 | K | 2 |  |  |  | ROZPOCET | 0 | 0 | 0 | 0 | 0 | 1 | 0 | 4 | -647969373
| Online PSC |  | https://podminky.urs.cz/item/CS_URS_2023_02/975022771 | [14 empty] | Online PSC | 2
39 | K | 981011314 | Demolice budov postupným rozebíráním z cihel, kamene, smíšeného nebo hrázděného zdiva, tvárnic na maltu vápennou nebo vápenocementovou s podílem konstrukcí přes 20 do 25 % | m3 | 3309 |  | 0 | CS ÚRS 2023 02 |  | základní |  | 0 | 0 | 0 | 0.45 | 1489.05 | 4 | K | 2 |  |  |  | ROZPOCET | 0 | 0 | 0 | 0 | 0 | 1 | 0 | 4 | -19907474
| Online PSC |  | https://podminky.urs.cz/item/CS_URS_2023_02/981011314 | [14 empty] | Online PSC | 2
| VV |  | " dle TZ " | [14 empty] | VV | 2 | 1 | True | 0 | ROZPOCET
| VV |  | 3309 |  | 3309 | [12 empty] | VV | 2 | 2 | True | 1 | ROZPOCET
40 | K | 981511112 | Demolice konstrukcí objektů postupným rozebíráním zdiva na maltu cementovou z cihel nebo tvárnic | m3 | 5.69 |  | 0 | CS ÚRS 2023 02 |  | základní |  | 0 | 0 | 0 | 2.004 | 11.4028 | 4 | K | 2 |  |  |  | ROZPOCET | 0 | 0 | 0 | 0 | 0 | 1 | 0 | 4 | 524367259
| Online PSC |  | https://podminky.urs.cz/item/CS_URS_2023_02/981511112 | [14 empty] | Online PSC | 2
| VV |  | " el. skříň " | [14 empty] | VV | 2 | 1 | True | 0 | ROZPOCET
| VV |  | 0,5 |  | 0.5 | [12 empty] | VV | 2 | 2 | True | 0 | ROZPOCET
| VV |  | " zděný plot " | [14 empty] | VV | 2 | 1 | True | 0 | ROZPOCET
| VV |  | 0,3*1,6*7 |  | 3.36 | [12 empty] | VV | 2 | 2 | True | 0 | ROZPOCET
| VV |  | " zídky - nadzemní část " | [14 empty] | VV | 2 | 1 | True | 0 | ROZPOCET
| VV |  | 0,3*0,5*(2,4+1,6+3,5+3,2+1,5) |  | 1.83 | [12 empty] | VV | 2 | 2 | True | 0 | ROZPOCET
| VV |  | Součet |  | 5.69 | [12 empty] | VV | 2 | 4 | True | 1 | ROZPOCET
41 | K | 981511114 | Demolice konstrukcí objektů postupným rozebíráním konstrukcí ze železobetonu | m3 | 40.02 |  | 0 | CS ÚRS 2023 02 |  | základní |  | 0 | 0.0001 | 0.004002 | 2.41 | 96.4482 | 4 | K | 2 |  |  |  | ROZPOCET | 0 | 0 | 0 | 0 | 0 | 1 | 0 | 4 | -43462426
| Online PSC |  | https://podminky.urs.cz/item/CS_URS_2023_02/981511114 | [14 empty] | Online PSC | 2
| VV |  | " podlahy bouraných objektů - předpoklad tl. 20cm " | [14 empty] | VV | 2 | 1 | True | 0 | ROZPOCET
| VV |  | ((9,5*3,1+8,1*(17+13,4)/2+12,5*(3,7+1,2)/2+3,1*19,5))*0,2 |  | 48.729 | [12 empty] | VV | 2 | 2 | True | 0 | ROZPOCET
| VV |  | (11,5*(11,4+8,7)/2+12,2*8,5)*0,2 |  | 43.855 | [12 empty] | VV | 2 | 2 | True | 0 | ROZPOCET
| VV |  | " horní část základů " | [14 empty] | VV | 2 | 1 | True | 0 | ROZPOCET
| VV |  | 0,6*0,3*(16,9+13,2+13,6+6,3+8+7+5,2+12,6+8+11,5+12,5+11+8,7+4,5) |  | 25.02 | [12 empty] | VV | 2 | 2 | True | 0 | ROZPOCET
| VV |  | 0,45*0,3*(4+9+3,9+2,6+3*7+5,6+3,5+10,6+3*2,5+2*5,5+3,4+5,1+2*7,5) |  | 13.797 | [12 empty] | VV | 2 | 2 | True | 0 | ROZPOCET
| VV |  | " studna " | [14 empty] | VV | 2 | 1 | True | 0 | ROZPOCET
| VV |  | 1 |  | 1 | [12 empty] | VV | 2 | 2 | True | 0 | ROZPOCET
| VV |  | " šachta + vpusť " | [14 empty] | VV | 2 | 1 | True | 0 | ROZPOCET
| VV |  | 1 |  | 1 | [12 empty] | VV | 2 | 2 | True | 0 | ROZPOCET
| VV |  | Mezisoučet |  | 133.401 | [12 empty] | VV | 2 | 3 | True | 0 | ROZPOCET
| VV |  | " odpočet konstr. z prostého betonu - 70% " | [14 empty] | VV | 2 | 1 | True | 0 | ROZPOCET
| VV |  | -133,401*0,7 |  | -93.381 | [12 empty] | VV | 2 | 2 | True | 0 | ROZPOCET
| VV |  | Součet |  | 40.02 | [12 empty] | VV | 2 | 4 | True | 1 | ROZPOCET
42 | K | 981511116 | Demolice konstrukcí objektů postupným rozebíráním konstrukcí z betonu prostého | m3 | 116.032 |  | 0 | CS ÚRS 2023 02 |  | základní |  | 0 | 0 | 0 | 2.2 | 255.2704 | 4 | K | 2 |  |  |  | ROZPOCET | 0 | 0 | 0 | 0 | 0 | 1 | 0 | 4 | 1632515413
| Online PSC |  | https://podminky.urs.cz/item/CS_URS_2023_02/981511116 | [14 empty] | Online PSC | 2
| VV |  | " stropy sklepů " | [14 empty] | VV | 2 | 1 | True | 0 | ROZPOCET
| VV |  | (15,4+12+3,39*1,34+0,8*1)*0,3 |  | 9.823 | [12 empty] | VV | 2 | 2 | True | 0 | ROZPOCET
| VV |  | " zídky - základ " | [14 empty] | VV | 2 | 1 | True | 0 | ROZPOCET
| VV |  | 0,3*0,8*(2,4+1,6+3,5+3,2+1,5) |  | 2.928 | [12 empty] | VV | 2 | 2 | True | 0 | ROZPOCET
| VV |  | " vyrovnávací schody vč. základu " | [14 empty] | VV | 2 | 1 | True | 0 | ROZPOCET
| VV |  | 0,6*1*(1,6+6,5) |  | 4.86 | [12 empty] | VV | 2 | 2 | True | 0 | ROZPOCET
| VV |  | " základ oplocení " | [14 empty] | VV | 2 | 1 | True | 0 | ROZPOCET
| VV |  | 0,4*0,8*7 |  | 2.24 | [12 empty] | VV | 2 | 2 | True | 0 | ROZPOCET
| VV |  | " patky dř. plotu " | [14 empty] | VV | 2 | 1 | True | 0 | ROZPOCET
| VV |  | 0,5 |  | 0.5 | [12 empty] | VV | 2 | 2 | True | 0 | ROZPOCET
| VV |  | " patky kiosku " | [14 empty] | VV | 2 | 1 | True | 0 | ROZPOCET
| VV |  | 1,5 |  | 1.5 | [12 empty] | VV | 2 | 2 | True | 0 | ROZPOCET
| VV |  | " patky poštovní schránky a inf. tabule " | [14 empty] | VV | 2 | 1 | True | 0 | ROZPOCET
| VV |  | 0,3 |  | 0.3 | [12 empty] | VV | 2 | 2 | True | 0 | ROZPOCET
| VV |  | " základ elektroskříní " | [14 empty] | VV | 2 | 1 | True | 0 | ROZPOCET
| VV |  | 0,5 |  | 0.5 | [12 empty] | VV | 2 | 2 | True | 0 | ROZPOCET
| VV |  | " podlahy a základy - viz pol. bourání žb. " | [14 empty] | VV | 2 | 1 | True | 0 | ROZPOCET
| VV |  | 133,401*0,7 |  | 93.381 | [12 empty] | VV | 2 | 2 | True | 0 | ROZPOCET
| VV |  | Součet |  | 116.032 | [12 empty] | VV | 2 | 4 | True | 1 | ROZPOCET
| D | 997 | Přesun sutě |  |  |  | 0 |  |  |  |  | 0 |  | 0 |  | 0 | 1 | D | 1 |  |  |  | ROZPOCET | [6 empty] | 0
43 | K | 997006002 | Úprava stavebního odpadu třídění strojové | t | 958.207 |  | 0 | CS ÚRS 2023 02 |  | základní |  | 0 | 0 | 0 | 0 | 0 | 4 | K | 2 |  |  |  | ROZPOCET | 0 | 0 | 0 | 0 | 0 | 1 | 0 | 4 | -443921088
| Online PSC |  | https://podminky.urs.cz/item/CS_URS_2023_02/997006002 | [14 empty] | Online PSC | 2
| VV |  | " odhad 50 % objemu " | [14 empty] | VV | 2 | 1 | True | 0 | ROZPOCET
| VV |  | 1916,414*0,5 |  | 958.207 | [12 empty] | VV | 2 | 2 | True | 1 | ROZPOCET
44 | K | 997006012 | Úprava stavebního odpadu třídění ruční | t | 958.207 |  | 0 | CS ÚRS 2023 02 |  | základní |  | 0 | 0 | 0 | 0 | 0 | 4 | K | 2 |  |  |  | ROZPOCET | 0 | 0 | 0 | 0 | 0 | 1 | 0 | 4 | 303964857
| Online PSC |  | https://podminky.urs.cz/item/CS_URS_2023_02/997006012 | [14 empty] | Online PSC | 2
| VV |  | " odhad 50 % objemu " | [14 empty] | VV | 2 | 1 | True | 0 | ROZPOCET
| VV |  | 1916,414*0,5 |  | 958.207 | [12 empty] | VV | 2 | 2 | True | 1 | ROZPOCET
45 | K | 997006512 | Vodorovná doprava suti na skládku s naložením na dopravní prostředek a složením přes 100 m do 1 km | t | 1916.414 |  | 0 | CS ÚRS 2023 02 |  | základní |  | 0 | 0 | 0 | 0 | 0 | 4 | K | 2 |  |  |  | ROZPOCET | 0 | 0 | 0 | 0 | 0 | 1 | 0 | 4 | -1608384083
| Online PSC |  | https://podminky.urs.cz/item/CS_URS_2023_02/997006512 | [14 empty] | Online PSC | 2
46 | K | 997006519 | Vodorovná doprava suti na skládku Příplatek k ceně -6512 za každý další i započatý 1 km | t | 51484.556 |  | 0 | CS ÚRS 2023 02 |  | základní |  | 0 | 0 | 0 | 0 | 0 | 4 | K | 2 |  |  |  | ROZPOCET | 0 | 0 | 0 | 0 | 0 | 1 | 0 | 4 | -391841463
| Online PSC |  | https://podminky.urs.cz/item/CS_URS_2023_02/997006519 | [14 empty] | Online PSC | 2
| VV |  | " suť určená k recyklaci - do 30km " | [14 empty] | VV | 2 | 1 | True | 0 | ROZPOCET
| VV |  | " štěrk - venkovní plocha " | [14 empty] | VV | 2 | 1 | True | 0 | ROZPOCET
| VV |  | 41,8*29 |  | 1212.2 | [12 empty] | VV | 2 | 2 | True | 0 | ROZPOCET
| VV |  | " beton - zámk. dl., obrubník,bet. patky, zídky a vyr. schody u kiosku" | [14 empty] | VV | 2 | 1 | True | 0 | ROZPOCET
| VV |  | (20,67+1,435+0,174+0,164+255,27)*29 |  | 8053.677 | [12 empty] | VV | 2 | 2 | True | 0 | ROZPOCET
| VV |  | " betonové konstrukce odstraňovaných budov " | [14 empty] | VV | 2 | 1 | True | 0 | ROZPOCET
| VV |  | 140*29 |  | 4060 | [12 empty] | VV | 2 | 2 | True | 0 | ROZPOCET
| VV |  | " cihla, ker. tašky " | [14 empty] | VV | 2 | 1 | True | 0 | ROZPOCET
| VV |  | " el. skříň, zídky, zděný plot " | [14 empty] | VV | 2 | 1 | True | 0 | ROZPOCET
| VV |  | 11,403*29 |  | 330.687 | [12 empty] | VV | 2 | 2 | True | 0 | ROZPOCET
| VV |  | " cihelné konstrukce odstr. budov " | [14 empty] | VV | 2 | 1 | True | 0 | ROZPOCET
| VV |  | 790*29 |  | 22910 | [12 empty] | VV | 2 | 2 | True | 0 | ROZPOCET
| VV |  | " žb. - podlaha odstr. budov + část základů, studna, šachta" | [14 empty] | VV | 2 | 1 | True | 0 | ROZPOCET
| VV |  | 96,448*29 |  | 2796.992 | [12 empty] | VV | 2 | 2 | True | 0 | ROZPOCET
| VV |  | " žb. konstrukce odstr. budov , stropy , překlady " | [14 empty] | VV | 2 | 1 | True | 0 | ROZPOCET
| VV |  | 150*29 |  | 4350 | [12 empty] | VV | 2 | 2 | True | 0 | ROZPOCET
| VV |  | Mezisoučet |  | 43713.556 | [12 empty] | VV | 2 | 3 | True | 0 | ROZPOCET
| VV |  | " suť na skládku - do 20 km " | [14 empty] | VV | 2 | 1 | True | 0 | ROZPOCET
| VV |  | " směsný odpad z odstr. budov - dřevo, plast, SDK aj." | [14 empty] | VV | 2 | 1 | True | 0 | ROZPOCET
| VV |  | 409*19 |  | 7771 | [12 empty] | VV | 2 | 2 | True | 0 | ROZPOCET
| VV |  | Mezisoučet |  | 7771 | [12 empty] | VV | 2 | 3 | True | 0 | ROZPOCET
| VV |  | Součet |  | 51484.556 | [12 empty] | VV | 2 | 4 | True | 1 | ROZPOCET
47 | K | 997901(R) | poplatek za skládku - beton k recyklaci | t | 208.857 |  | 0 |  |  | základní |  | 0 | 0 | 0 | 0 | 0 | 4 | K | 2 |  |  |  | ROZPOCET | 0 | 0 | 0 | 0 | 0 | 1 | 0 | 4 | -1549024180
| VV |  | " 50% kusy vel. do 40/40cm " | [14 empty] | VV | 2 | 1 | True | 0 | ROZPOCET
| VV |  | " beton - zámk. dl., obrubník,bet. patky, zídky a vyr. schody u kiosku" | [14 empty] | VV | 2 | 1 | True | 0 | ROZPOCET
| VV |  | (20,67+1,435+0,174+0,164)*0,5 |  | 11.222 | [12 empty] | VV | 2 | 2 | True | 0 | ROZPOCET
| VV |  | " betonové konstrukce odstraňovaných budov " | [14 empty] | VV | 2 | 1 | True | 0 | ROZPOCET
| VV |  | 140*0,5 |  | 70 | [12 empty] | VV | 2 | 2 | True | 0 | ROZPOCET
| VV |  | " podlaha , část základů " | [14 empty] | VV | 2 | 1 | True | 0 | ROZPOCET
| VV |  | 255,27*0,5 |  | 127.635 | [12 empty] | VV | 2 | 2 | True | 0 | ROZPOCET
| VV |  | Součet |  | 208.857 | [12 empty] | VV | 2 | 4 | True | 1 | ROZPOCET
48 | K | 997902(R) | poplatek za skládku - beton k recyklaci | t | 208.857 |  | 0 |  |  | základní |  | 0 | 0 | 0 | 0 | 0 | 4 | K | 2 |  |  |  | ROZPOCET | 0 | 0 | 0 | 0 | 0 | 1 | 0 | 4 | -1559369123
| VV |  | " 50% kusy vel. nad 40/40cm " | [14 empty] | VV | 2 | 1 | True | 0 | ROZPOCET
| VV |  | " beton - zámk. dl., obrubník,bet. patky, zídky a vyr. schody u kiosku" | [14 empty] | VV | 2 | 1 | True | 0 | ROZPOCET
| VV |  | (20,67+1,435+0,174+0,164)*0,5 |  | 11.222 | [12 empty] | VV | 2 | 2 | True | 0 | ROZPOCET
| VV |  | " betonové konstrukce odstraňovaných budov " | [14 empty] | VV | 2 | 1 | True | 0 | ROZPOCET
| VV |  | 140*0,5 |  | 70 | [12 empty] | VV | 2 | 2 | True | 0 | ROZPOCET
| VV |  | " podlaha , část základů " | [14 empty] | VV | 2 | 1 | True | 0 | ROZPOCET
| VV |  | 255,27*0,5 |  | 127.635 | [12 empty] | VV | 2 | 2 | True | 0 | ROZPOCET
| VV |  | Součet |  | 208.857 | [12 empty] | VV | 2 | 4 | True | 1 | ROZPOCET
49 | K | 997903(R) | poplatek za skládku - žb. k recyklaci | t | 246.448 |  | 0 |  |  | základní |  | 0 | 0 | 0 | 0 | 0 | 4 | K | 2 |  |  |  | ROZPOCET | 0 | 0 | 0 | 0 | 0 | 1 | 0 | 4 | 1744198712
| VV |  | " žb. - podlaha odstr. budov + část základů, studna, šachta" | [14 empty] | VV | 2 | 1 | True | 0 | ROZPOCET
| VV |  | 96,448 |  | 96.448 | [12 empty] | VV | 2 | 2 | True | 0 | ROZPOCET
| VV |  | " žb. konstrukce odstr. budov , stropy , překlady " | [14 empty] | VV | 2 | 1 | True | 0 | ROZPOCET
| VV |  | 150 |  | 150 | [12 empty] | VV | 2 | 2 | True | 0 | ROZPOCET
| VV |  | Součet |  | 246.448 | [12 empty] | VV | 2 | 4 | True | 1 | ROZPOCET
50 | K | 997904(R) | poplatek za skládku - cihla, ker. mat. k recyklaci | t | 801.403 |  | 0 |  |  | základní |  | 0 | 0 | 0 | 0 | 0 | 4 | K | 2 |  |  |  | ROZPOCET | 0 | 0 | 0 | 0 | 0 | 1 | 0 | 4 | 992931756
| VV |  | " el. skříň, zídky, zděný plot " | [14 empty] | VV | 2 | 1 | True | 0 | ROZPOCET
| VV |  | 11,403 |  | 11.403 | [12 empty] | VV | 2 | 2 | True | 0 | ROZPOCET
| VV |  | " cihelné konstrukce odstr. budov " | [14 empty] | VV | 2 | 1 | True | 0 | ROZPOCET
| VV |  | 790 |  | 790 | [12 empty] | VV | 2 | 2 | True | 0 | ROZPOCET
| VV |  | Součet |  | 801.403 | [12 empty] | VV | 2 | 4 | True | 1 | ROZPOCET
51 | K | 997905(R) | poplatek za skládku - štěrk k recyklaci | t | 41.8 |  | 0 |  |  | základní |  | 0 | 0 | 0 | 0 | 0 | 4 | K | 2 |  |  |  | ROZPOCET | 0 | 0 | 0 | 0 | 0 | 1 | 0 | 4 | 1559888186
| VV |  | " štěrk - venkovní plocha " | [14 empty] | VV | 2 | 1 | True | 0 | ROZPOCET
| VV |  | 41,8 |  | 41.8 | [12 empty] | VV | 2 | 2 | True | 1 | ROZPOCET
54 | K | 997906(R) | poplatek za skládku - směsný odpad | t | 412 |  | 0 |  |  | základní |  | 0 | 0 | 0 | 0 | 0 | 4 | K | 2 |  |  |  | ROZPOCET | 0 | 0 | 0 | 0 | 0 | 1 | 0 | 4 | 407492937
| VV |  | " směsný odpad z odstr. budov - dřevo, plast, SDK aj." | [14 empty] | VV | 2 | 1 | True | 0 | ROZPOCET
| VV |  | 409 |  | 409 | [12 empty] | VV | 2 | 2 | True | 0 | ROZPOCET
| VV |  | " pokácené stromy - viz díl 1 " | [14 empty] | VV | 2 | 1 | True | 0 | ROZPOCET
| VV |  | 3 |  | 3 | [12 empty] | VV | 2 | 2 | True | 0 | ROZPOCET
| VV |  | Součet |  | 412 | [12 empty] | VV | 2 | 4 | True | 1 | ROZPOCET
| D | 998 | Přesun hmot |  |  |  | 0 |  |  |  |  | 0 |  | 0 |  | 0 | 1 | D | 1 |  |  |  | ROZPOCET | [6 empty] | 0
53 | K | 998001123 | Přesun hmot pro demolice objektů výšky do 21 m | t | 2.53 |  | 0 | CS ÚRS 2023 02 |  | základní |  | 0 | 0 | 0 | 0 | 0 | 4 | K | 2 |  |  |  | ROZPOCET | 0 | 0 | 0 | 0 | 0 | 1 | 0 | 4 | 1073437948
| Online PSC |  | https://podminky.urs.cz/item/CS_URS_2023_02/998001123 | [14 empty] | Online PSC | 2

## ROU2321 - Budova - staveb...
{8c6cc912-c6e2-438f-b6d7-5ead8de79db8}
2
| KRYCÍ LIST SOUPISU PRACÍ | [7 empty] | v --- níže se nacházejí doplnkové a pomocné údaje k sestavám --- v | [8 empty] | False
Stavba:
Projekt budovy v Čechově ulici ve Šlapanicích
Objekt:
ROU232 - Budova
Soupis:
ROU2321 - Budova - stavební část
| KSO: |  |  |  |  | CC-CZ:
| Místo: |  | Šlapanice |  |  | Datum: | 3. 9. 2023
| Zadavatel: |  |  |  |  | IČ:
|  | Město Šlapanice |  |  |  | DIČ:
| Uchazeč: |  |  |  |  | IČ: | Vyplň údaj
|  | Vyplň údaj |  |  |  | DIČ: | Vyplň údaj
| Projektant: |  |  |  |  | IČ:
|  | Studio Zlamal |  |  |  | DIČ:
| Zpracovatel: |  |  |  |  | IČ:
DIČ:
Poznámka:
| Cena bez DPH | [5 empty] | 0
|  |  | Základ daně |  |  | Sazba daně | Výše daně
| DPH | základní | 0 |  |  | 21% | 0
|  | snížená | 0 |  |  | 15% | 0
|  | zákl. přenesená | 0 |  |  | 21% | 0
|  | sníž. přenesená | 0 |  |  | 15% | 0
|  | nulová | 0 |  |  | 0% | 0
| Cena s DPH |  |  | v | CZK |  | 0
REKAPITULACE ČLENĚNÍ SOUPISU PRACÍ
Stavba:
Projekt budovy v Čechově ulici ve Šlapanicích
Objekt:
ROU232 - Budova
Soupis:
ROU2321 - Budova - stavební část
Místo: |  |  | Šlapanice |  |  | Datum: | 3. 9. 2023
Zadavatel: |  |  | Město Šlapanice |  |  | Projektant: | Studio Zlamal
Uchazeč: |  |  | Vyplň údaj |  |  | Zpracovatel:
Kód dílu - Popis | [6 empty] | Cena celkem [CZK]
Náklady stavby celkem | [6 empty] | 0 | [11 empty] | -1
| HSV - Práce a dodávky HSV | [5 empty] | 0
| 1 - Zemní práce | [5 empty] | 0
| 2 - Zakládání | [5 empty] | 0
| 3 - Svislé a kompletní konstrukce | [5 empty] | 0
| 38 - Různé kompletní konstrukce | [5 empty] | 0
| 4 - Vodorovné konstrukce | [5 empty] | 0
| 5 - Komunikace pozemní | [5 empty] | 0
| 6 - Úpravy povrchů, podlahy a osazování výplní | [5 empty] | 0
| 700 - Ostatní výrobky | [5 empty] | 0
| 9 - Ostatní konstrukce a práce, bourání | [5 empty] | 0
| 998 - Přesun hmot | [5 empty] | 0
| PSV - Práce a dodávky PSV | [5 empty] | 0
| 711 - Izolace proti vodě, vlhkosti a plynům | [5 empty] | 0
| 712 - Povlakové krytiny | [5 empty] | 0
| 713 - Izolace tepelné | [5 empty] | 0
| 714 - Akustická a protiotřesová opatření | [5 empty] | 0
| 721 - Zdravotechnika - vnitřní kanalizace | [5 empty] | 0
| 761 - Konstrukce prosvětlovací | [5 empty] | 0
| 762 - Konstrukce tesařské | [5 empty] | 0
| 763 - Konstrukce suché výstavby | [5 empty] | 0
| 764 - Konstrukce klempířské | [5 empty] | 0
| 766 - Konstrukce truhlářské | [5 empty] | 0
| 767 - Konstrukce zámečnické | [5 empty] | 0
| 771 - Podlahy z dlaždic | [5 empty] | 0
| 772 - Podlahy z kamene | [5 empty] | 0
| 775 - Podlahy skládané | [5 empty] | 0
| 781 - Dokončovací práce - obklady | [5 empty] | 0
| 783 - Dokončovací práce - nátěry | [5 empty] | 0
| 784 - Dokončovací práce - malby a tapety | [5 empty] | 0
SOUPIS PRACÍ
Stavba:
Projekt budovy v Čechově ulici ve Šlapanicích
Objekt:
ROU232 - Budova
Soupis:
ROU2321 - Budova - stavební část
Místo: |  |  | Šlapanice |  |  | Datum: | 3. 9. 2023
Zadavatel: |  |  | Město Šlapanice |  |  | Projektant: | Studio Zlamal
Uchazeč: |  |  | Vyplň údaj |  |  | Zpracovatel:
PČ | Typ | Kód | Popis | MJ | Množství | J.cena [CZK] | Cena celkem [CZK] | Cenová soustava |  | DPH | J. Nh [h] | Nh celkem [h] | J. hmotnost [t] | Hmotnost celkem [t] | J. suť [t] | Suť Celkem [t]
Náklady soupisu celkem | [6 empty] | 0 |  |  |  |  | 0 |  | 2261.3483 |  | 0.44231 |  | D | -1 | [10 empty] | 0
| D | HSV | Práce a dodávky HSV |  |  |  | 0 |  |  |  |  | 0 |  | 2144.3852 |  | 0 | 1 | D | 0 |  |  |  | ROZPOCET | [6 empty] | 0
| D | 1 | Zemní práce |  |  |  | 0 |  |  |  |  | 0 |  | 140.9505 |  | 0 | 1 | D | 1 |  |  |  | ROZPOCET | [6 empty] | 0
1 | K | 131251104 | Hloubení nezapažených jam a zářezů strojně s urovnáním dna do předepsaného profilu a spádu v hornině třídy těžitelnosti I skupiny 3 přes 100 do 500 m3 | m3 | 356.816 |  | 0 | CS ÚRS 2023 02 |  | základní |  | 0 | 0 | 0 | 0 | 0 | 4 | K | 2 |  |  |  | ROZPOCET | 0 | 0 | 0 | 0 | 0 | 1 | 0 | 4 | 1081349888
| Online PSC |  | https://podminky.urs.cz/item/CS_URS_2023_02/131251104 | [14 empty] | Online PSC | 2
| VV |  | " SO 01 " | [14 empty] | VV | 2 | 1 | True | 0 | ROZPOCET
| VV |  | " výkop pro konstr. podlahy na kotu -0,465 " | [14 empty] | VV | 2 | 1 | True | 0 | ROZPOCET
| VV |  | 11*6,5*0,6 |  | 42.9 | [12 empty] | VV | 2 | 2 | True | 0 | ROZPOCET
| VV |  | 11*5/2*0,6 |  | 16.5 | [12 empty] | VV | 2 | 2 | True | 0 | ROZPOCET
| VV |  | (6,5+4)/2*11 |  | 57.75 | [12 empty] | VV | 2 | 2 | True | 0 | ROZPOCET
| VV |  | (4,5+1,5)/2*10,5 |  | 31.5 | [12 empty] | VV | 2 | 2 | True | 0 | ROZPOCET
| VV |  | " snížení pod trafostanicí " | [14 empty] | VV | 2 | 1 | True | 0 | ROZPOCET
| VV |  | 6*4,5*0,85 |  | 22.95 | [12 empty] | VV | 2 | 2 | True | 0 | ROZPOCET
| VV |  | Mezisoučet |  | 171.6 | [12 empty] | VV | 2 | 3 | True | 0 | ROZPOCET
| VV |  | " SO 02 - nepažená část" | [14 empty] | VV | 2 | 1 | True | 0 | ROZPOCET
| VV |  | 6*11/2*2,8 |  | 92.4 | [12 empty] | VV | 2 | 2 | True | 0 | ROZPOCET
| VV |  | (6+11)*(1,7+0)/2*3 |  | 43.35 | [12 empty] | VV | 2 | 2 | True | 0 | ROZPOCET
| VV |  | " odpočet objemu bouraných bet. a žb. konstrukcí ve výkopišti " | [14 empty] | VV | 2 | 1 | True | 0 | ROZPOCET
| VV |  | -(27,172+11,645)*0,5 |  | -19.409 | [12 empty] | VV | 2 | 2 | True | 0 | ROZPOCET
| VV |  | " vsak pro drenáž " | [14 empty] | VV | 2 | 1 | True | 0 | ROZPOCET
| VV |  | (2,5*2,5+4,5*4,5)/2*2,3 |  | 30.475 | [12 empty] | VV | 2 | 2 | True | 0 | ROZPOCET
| VV |  | " pro drenáž od domu ke vsaku " | [14 empty] | VV | 2 | 1 | True | 0 | ROZPOCET
| VV |  | (0,6+2,6)/2*2,4*10 |  | 38.4 | [12 empty] | VV | 2 | 2 | True | 0 | ROZPOCET
| VV |  | Mezisoučet |  | 185.216 | [12 empty] | VV | 2 | 3 | True | 0 | ROZPOCET
| VV |  | Součet |  | 356.816 | [12 empty] | VV | 2 | 4 | True | 1 | ROZPOCET
2 | K | 131251205 | Hloubení zapažených jam a zářezů strojně s urovnáním dna do předepsaného profilu a spádu v hornině třídy těžitelnosti I skupiny 3 přes 500 do 1 000 m3 | m3 | 757.593 |  | 0 | CS ÚRS 2023 02 |  | základní |  | 0 | 0 | 0 | 0 | 0 | 4 | K | 2 |  |  |  | ROZPOCET | 0 | 0 | 0 | 0 | 0 | 1 | 0 | 4 | -1529491917
| Online PSC |  | https://podminky.urs.cz/item/CS_URS_2023_02/131251205 | [14 empty] | Online PSC | 2
| VV |  | " SO 02 " | [14 empty] | VV | 2 | 1 | True | 0 | ROZPOCET
| VV |  | " výkop jámy SH -2,41 " | [14 empty] | VV | 2 | 1 | True | 0 | ROZPOCET
| VV |  | (11,5+4)/2*10,5*2,8 |  | 227.85 | [12 empty] | VV | 2 | 2 | True | 0 | ROZPOCET
| VV |  | 5,5*9,7*2,8 |  | 149.38 | [12 empty] | VV | 2 | 2 | True | 0 | ROZPOCET
| VV |  | (9,7+8)/2*9,7*2,8 |  | 240.366 | [12 empty] | VV | 2 | 2 | True | 0 | ROZPOCET
| VV |  | 6,5*9,5/2*3,3 |  | 101.888 | [12 empty] | VV | 2 | 2 | True | 0 | ROZPOCET
| VV |  | 11,5*2,5/2*3,3 |  | 47.438 | [12 empty] | VV | 2 | 2 | True | 0 | ROZPOCET
| VV |  | " snížení pro dojezd výtahu " | [14 empty] | VV | 2 | 1 | True | 0 | ROZPOCET
| VV |  | 4,2*4*0,6 |  | 10.08 | [12 empty] | VV | 2 | 2 | True | 0 | ROZPOCET
| VV |  | " odpočet objemu bouraných bet. a žb. konstrukcí ve výkopišti " | [14 empty] | VV | 2 | 1 | True | 0 | ROZPOCET
| VV |  | -(27,172+11,645)*0,5 |  | -19.409 | [12 empty] | VV | 2 | 2 | True | 0 | ROZPOCET
| VV |  | Součet |  | 757.593 | [12 empty] | VV | 2 | 4 | True | 1 | ROZPOCET
3 | K | 132212121 | Hloubení zapažených rýh šířky do 800 mm ručně s urovnáním dna do předepsaného profilu a spádu v hornině třídy těžitelnosti I skupiny 3 soudržných | m3 | 24.278 |  | 0 | CS ÚRS 2023 02 |  | základní |  | 0 | 0 | 0 | 0 | 0 | 4 | K | 2 |  |  |  | ROZPOCET | 0 | 0 | 0 | 0 | 0 | 1 | 0 | 4 | -1209588730
| Online PSC |  | https://podminky.urs.cz/item/CS_URS_2023_02/132212121 | [14 empty] | Online PSC | 2
| VV |  | " odhad množství - 50 % - viz pol. strojní výkop " | [14 empty] | VV | 2 | 1 | True | 0 | ROZPOCET
| VV |  | (44,651+3,904)*0,5 |  | 24.278 | [12 empty] | VV | 2 | 2 | True | 1 | ROZPOCET
4 | K | 132251102 | Hloubení nezapažených rýh šířky do 800 mm strojně s urovnáním dna do předepsaného profilu a spádu v hornině třídy těžitelnosti I skupiny 3 přes 20 do 50 m3 | m3 | 24.277 |  | 0 | CS ÚRS 2023 02 |  | základní |  | 0 | 0 | 0 | 0 | 0 | 4 | K | 2 |  |  |  | ROZPOCET | 0 | 0 | 0 | 0 | 0 | 1 | 0 | 4 | -898286804
| Online PSC |  | https://podminky.urs.cz/item/CS_URS_2023_02/132251102 | [14 empty] | Online PSC | 2
| VV |  | " SO 01 - pod trafostanicí " | [14 empty] | VV | 2 | 1 | True | 0 | ROZPOCET
| VV |  | 1*0,5*4,86 |  | 2.43 | [12 empty] | VV | 2 | 2 | True | 0 | ROZPOCET
| VV |  | 0,65*0,5*(1,65+4,86) |  | 2.116 | [12 empty] | VV | 2 | 2 | True | 0 | ROZPOCET
| VV |  | 0,6*0,5*1,65 |  | 0.495 | [12 empty] | VV | 2 | 2 | True | 0 | ROZPOCET
| VV |  | " SO 01 - ostatní základy " | [14 empty] | VV | 2 | 1 | True | 0 | ROZPOCET
| VV |  | 0,75*1,05*2,335 |  | 1.839 | [12 empty] | VV | 2 | 2 | True | 0 | ROZPOCET
| VV |  | 1*1,05*4,46 |  | 4.683 | [12 empty] | VV | 2 | 2 | True | 0 | ROZPOCET
| VV |  | 0,6*1,05*4,67 |  | 2.942 | [12 empty] | VV | 2 | 2 | True | 0 | ROZPOCET
| VV |  | 0,7*1,05*(0,35+4,04+0,45+2,065+0,35) |  | 5.332 | [12 empty] | VV | 2 | 2 | True | 0 | ROZPOCET
| VV |  | 0,605*1,05*(3,325+3,08) |  | 4.069 | [12 empty] | VV | 2 | 2 | True | 0 | ROZPOCET
| VV |  | 0,475*1,05*1,645 |  | 0.82 | [12 empty] | VV | 2 | 2 | True | 0 | ROZPOCET
| VV |  | 0,35*1,05*(3,61+1,415) |  | 1.847 | [12 empty] | VV | 2 | 2 | True | 0 | ROZPOCET
| VV |  | 0,45*1,05*(1,29+0,48+2,985+0,5+0,5+2,09+3,2) |  | 5.219 | [12 empty] | VV | 2 | 2 | True | 0 | ROZPOCET
| VV |  | 0,48*1,05*1,125 |  | 0.567 | [12 empty] | VV | 2 | 2 | True | 0 | ROZPOCET
| VV |  | 0,35*1,05*(5,865+1,635+4,3) |  | 4.337 | [12 empty] | VV | 2 | 2 | True | 0 | ROZPOCET
| VV |  | " odstupňovaný základ " | [14 empty] | VV | 2 | 1 | True | 0 | ROZPOCET
| VV |  | 0,35*(0,445+0,7)*0,5*2 |  | 0.401 | [12 empty] | VV | 2 | 2 | True | 0 | ROZPOCET
| VV |  | 0,45*(0,445+0,7)*0,5 |  | 0.258 | [12 empty] | VV | 2 | 2 | True | 0 | ROZPOCET
| VV |  | 0,35*0,2*1,75*2 |  | 0.245 | [12 empty] | VV | 2 | 2 | True | 0 | ROZPOCET
| VV |  | 0,45*0,2*1,75 |  | 0.158 | [12 empty] | VV | 2 | 2 | True | 0 | ROZPOCET
| VV |  | " prohloubení u retenční nádrže " | [14 empty] | VV | 2 | 1 | True | 0 | ROZPOCET
| VV |  | 0,6*0,5*2,5 |  | 0.75 | [12 empty] | VV | 2 | 2 | True | 0 | ROZPOCET
| VV |  | " pod zdivem ze ztr. bednění u SO 02 " | [14 empty] | VV | 2 | 1 | True | 0 | ROZPOCET
| VV |  | 0,5*0,445*8,895 |  | 1.979 | [12 empty] | VV | 2 | 2 | True | 0 | ROZPOCET
| VV |  | " pod pilíři u vstupu do budovy " | [14 empty] | VV | 2 | 1 | True | 0 | ROZPOCET
| VV |  | 0,6*3,7*1,2 |  | 2.664 | [12 empty] | VV | 2 | 2 | True | 0 | ROZPOCET
| VV |  | " vsak pro liniový žlab " | [14 empty] | VV | 2 | 1 | True | 0 | ROZPOCET
| VV |  | 0,5*1,2*2,5 |  | 1.5 | [12 empty] | VV | 2 | 2 | True | 0 | ROZPOCET
| VV |  | Mezisoučet |  | 44.651 | [12 empty] | VV | 2 | 3 | True | 0 | ROZPOCET
| VV |  | " základ stěny a sloupu v průjezdu SO 01 " | [14 empty] | VV | 2 | 1 | True | 0 | ROZPOCET
| VV |  | 0,6*5,29*1+0,3*0,64*3,8 |  | 3.904 | [12 empty] | VV | 2 | 2 | True | 0 | ROZPOCET
| VV |  | Mezisoučet |  | 3.904 | [12 empty] | VV | 2 | 3 | True | 0 | ROZPOCET
| VV |  | " odpočet ručního výkopu 50% " | [14 empty] | VV | 2 | 1 | True | 0 | ROZPOCET
| VV |  | -(44,651+3,904)*0,5 |  | -24.278 | [12 empty] | VV | 2 | 2 | True | 0 | ROZPOCET
| VV |  | Součet |  | 24.277 | [12 empty] | VV | 2 | 4 | True | 1 | ROZPOCET
5 | K | 132251252 | Hloubení nezapažených rýh šířky přes 800 do 2 000 mm strojně s urovnáním dna do předepsaného profilu a spádu v hornině třídy těžitelnosti I skupiny 3 přes 20 do 50 m3 | m3 | 38.133 |  | 0 | CS ÚRS 2023 02 |  | základní |  | 0 | 0 | 0 | 0 | 0 | 4 | K | 2 |  |  |  | ROZPOCET | 0 | 0 | 0 | 0 | 0 | 1 | 0 | 4 | 619963435
| Online PSC |  | https://podminky.urs.cz/item/CS_URS_2023_02/132251252 | [14 empty] | Online PSC | 2
| VV |  | " SO 02 - pasy SH -2,56 " | [14 empty] | VV | 2 | 1 | True | 0 | ROZPOCET
| VV |  | 1,6*0,25*(5,55+9,055+5,58+1,6+3,315+2*4,1+3*0,9) |  | 14.4 | [12 empty] | VV | 2 | 2 | True | 0 | ROZPOCET
| VV |  | 0,9*0,25*(5,325+4,59+4,45) |  | 3.232 | [12 empty] | VV | 2 | 2 | True | 0 | ROZPOCET
| VV |  | " vnitřní strana nebedněna - navýšení množství betonu " | [14 empty] | VV | 2 | 1 | True | 0 | ROZPOCET
| VV |  | 0,25*0,25/2*(4,405+4,1*2+4,45+4,55+4,59+4,1+5,215+4,165+5,325+3,315+5,58+2,305) |  | 1.756 | [12 empty] | VV | 2 | 2 | True | 0 | ROZPOCET
| VV |  | " SO 02 - pasy SH -2,29 " | [14 empty] | VV | 2 | 1 | True | 0 | ROZPOCET
| VV |  | 1,6*0,25*(9,5+4,65+3,65) |  | 7.12 | [12 empty] | VV | 2 | 2 | True | 0 | ROZPOCET
| VV |  | 0,9*0,25*4,15 |  | 0.934 | [12 empty] | VV | 2 | 2 | True | 0 | ROZPOCET
| VV |  | " zvětšená kubatura betonu u přechodu výšky zákl. SH 2,56/2,19 " | [14 empty] | VV | 2 | 1 | True | 0 | ROZPOCET
| VV |  | 1,6*0,8*0,4*2 |  | 1.024 | [12 empty] | VV | 2 | 2 | True | 0 | ROZPOCET
| VV |  | " odst. základ u výt. šachty " | [14 empty] | VV | 2 | 1 | True | 0 | ROZPOCET
| VV |  | 0,65*2,37*0,68 |  | 1.048 | [12 empty] | VV | 2 | 2 | True | 0 | ROZPOCET
| VV |  | " SO 02 - pasy SH -1,915 " | [14 empty] | VV | 2 | 1 | True | 0 | ROZPOCET
| VV |  | 1,6*0,25*(5,26+9,5) |  | 5.904 | [12 empty] | VV | 2 | 2 | True | 0 | ROZPOCET
| VV |  | 0,9*0,25*1,905 |  | 0.429 | [12 empty] | VV | 2 | 2 | True | 0 | ROZPOCET
| VV |  | " odst. základ u výt. šachty " | [14 empty] | VV | 2 | 1 | True | 0 | ROZPOCET
| VV |  | 0,9*0,5*0,455 |  | 0.205 | [12 empty] | VV | 2 | 2 | True | 0 | ROZPOCET
| VV |  | 0,9*0,7*0,955 |  | 0.602 | [12 empty] | VV | 2 | 2 | True | 0 | ROZPOCET
| VV |  | 2*1,1*0,455 |  | 1.001 | [12 empty] | VV | 2 | 2 | True | 0 | ROZPOCET
| VV |  | 1,5*0,7*0,455 |  | 0.478 | [12 empty] | VV | 2 | 2 | True | 0 | ROZPOCET
| VV |  | Mezisoučet |  | 38.133 | [12 empty] | VV | 2 | 3 | True | 0 | ROZPOCET
| VV |  | Součet |  | 38.133 | [12 empty] | VV | 2 | 4 | True | 1 | ROZPOCET
6 | K | 139951121 | Bourání konstrukcí v hloubených vykopávkách strojně s přemístěním suti na hromady na vzdálenost do 20 m nebo s naložením na dopravní prostředek z betonu prostého neprokládaného | m3 | 27.172 |  | 0 | CS ÚRS 2023 02 |  | základní |  | 0 | 0 | 0 | 0 | 0 | 4 | K | 2 |  |  |  | ROZPOCET | 0 | 0 | 0 | 0 | 0 | 1 | 0 | 4 | 1325200548
| Online PSC |  | https://podminky.urs.cz/item/CS_URS_2023_02/139951121 | [14 empty] | Online PSC | 2
| VV |  | " základové konstrukce odstraňovaných objektů" | [14 empty] | VV | 2 | 1 | True | 0 | ROZPOCET
| VV |  | " předpokládaná výška základů 30cm " | [14 empty] | VV | 2 | 1 | True | 0 | ROZPOCET
| VV |  | " vrchní část základu odstraněna v obj. demolic " | [14 empty] | VV | 2 | 1 | True | 0 | ROZPOCET
| VV |  | " spodní část základů - 70% prostý beton " | [14 empty] | VV | 2 | 1 | True | 0 | ROZPOCET
| VV |  | 0,6*0,3*(16,9+13,2+13,6+6,3+8+7+5,2+12,6+8+11,5+12,5+11+8,7+4,5)*0,7 |  | 17.514 | [12 empty] | VV | 2 | 2 | True | 0 | ROZPOCET
| VV |  | 0,45*0,3*(4+9+3,9+2,6+3*7+5,6+3,5+10,6+3*2,5+2*5,5+3,4+5,1+2*7,5)*0,7 |  | 9.658 | [12 empty] | VV | 2 | 2 | True | 0 | ROZPOCET
| VV |  | Součet |  | 27.172 | [12 empty] | VV | 2 | 4 | True | 1 | ROZPOCET
7 | K | 139951123 | Bourání konstrukcí v hloubených vykopávkách strojně s přemístěním suti na hromady na vzdálenost do 20 m nebo s naložením na dopravní prostředek z betonu železového nebo předpjatého | m3 | 11.645 |  | 0 | CS ÚRS 2023 02 |  | základní |  | 0 | 0 | 0 | 0 | 0 | 4 | K | 2 |  |  |  | ROZPOCET | 0 | 0 | 0 | 0 | 0 | 1 | 0 | 4 | 1832958637
| Online PSC |  | https://podminky.urs.cz/item/CS_URS_2023_02/139951123 | [14 empty] | Online PSC | 2
| VV |  | " základové konstrukce odstraňovaných objektů" | [14 empty] | VV | 2 | 1 | True | 0 | ROZPOCET
| VV |  | " předpokládaná výška základů 30cm " | [14 empty] | VV | 2 | 1 | True | 0 | ROZPOCET
| VV |  | " vrchní část základu odstraněna v obj. demolic " | [14 empty] | VV | 2 | 1 | True | 0 | ROZPOCET
| VV |  | " spodní část základů - 30% prostý žel. beton " | [14 empty] | VV | 2 | 1 | True | 0 | ROZPOCET
| VV |  | 0,6*0,3*(16,9+13,2+13,6+6,3+8+7+5,2+12,6+8+11,5+12,5+11+8,7+4,5)*0,3 |  | 7.506 | [12 empty] | VV | 2 | 2 | True | 0 | ROZPOCET
| VV |  | 0,45*0,3*(4+9+3,9+2,6+3*7+5,6+3,5+10,6+3*2,5+2*5,5+3,4+5,1+2*7,5)*0,3 |  | 4.139 | [12 empty] | VV | 2 | 2 | True | 0 | ROZPOCET
| VV |  | Součet |  | 11.645 | [12 empty] | VV | 2 | 4 | True | 1 | ROZPOCET
8 | K | 151711121 | Osazení ocelových zápor pro pažení hloubených vykopávek do předem provedených vrtů se zabetonováním spodního konce, s případným obsypem zápory pískem délky od 0 do 14 m | m | 261 |  | 0 | CS ÚRS 2023 02 |  | základní |  | 0 | 0.00088 | 0.22968 | 0 | 0 | 4 | K | 2 |  |  |  | ROZPOCET | 0 | 0 | 0 | 0 | 0 | 1 | 0 | 4 | -1254634025
| Online PSC |  | https://podminky.urs.cz/item/CS_URS_2023_02/151711121 | [14 empty] | Online PSC | 2
| VV |  | " viz výkres statiky 101 " | [14 empty] | VV | 2 | 1 | True | 0 | ROZPOCET
| VV |  | 29*9 |  | 261 | [12 empty] | VV | 2 | 2 | True | 1 | ROZPOCET
9 | K | 151711111 | Osazení ocelových zápor pro pažení hloubených vykopávek do předem provedených vrtů se zabetonováním spodního konce, s případným obsypem zápory pískem délky od 0 do 8 m | m | 32 |  | 0 | CS ÚRS 2023 02 |  | základní |  | 0 | 0.00102 | 0.03264 | 0 | 0 | 4 | K | 2 |  |  |  | ROZPOCET | 0 | 0 | 0 | 0 | 0 | 1 | 0 | 4 | -325157042
| Online PSC |  | https://podminky.urs.cz/item/CS_URS_2023_02/151711111 | [14 empty] | Online PSC | 2
| VV |  | " viz výkr. 101 - statika " | [14 empty] | VV | 2 | 1 | True | 0 | ROZPOCET
| VV |  | 4*8 |  | 32 | [12 empty] | VV | 2 | 2 | True | 1 | ROZPOCET
10 | M | 13011016 | ocel profilová jakost S235JR (11 375) průřez IPE 360 | t | 11.591 |  | 0 | CS ÚRS 2023 02 |  | základní |  | 0 | 1 | 11.591 | 0 | 0 | 8 | M | 2 |  |  |  | ROZPOCET | 0 | 0 | 0 | 0 | 0 | 1 | 0 | 4 | -915319598
| VV |  | (4*8+19*9)*57,1*0,001 |  | 11.591 | [12 empty] | VV | 2 | 2 | True | 1 | ROZPOCET
11 | M | 13011016b(R) | ocel profilová jakost S235JR (11 375) průřez IPE 360 | t | -5.796 |  | 0 | CS ÚRS 2023 02 |  | základní |  | 0 | 0 | 0 | 0 | 0 | 8 | M | 2 |  |  |  | ROZPOCET | 0 | 0 | 0 | 0 | 0 | 1 | 0 | 4 | 849429019
| VV |  | -11,591*0,5 |  | -5.796 | [12 empty] | VV | 2 | 2 | True | 1 | ROZPOCET
12 | M | 13011017 | ocel profilová jakost S235JR (11 375) průřez IPE 400 | t | 5.968 |  | 0 | CS ÚRS 2023 02 |  | základní |  | 0 | 1 | 5.968 | 0 | 0 | 8 | M | 2 |  |  |  | ROZPOCET | 0 | 0 | 0 | 0 | 0 | 1 | 0 | 4 | 1158980246
13 | M | 13011017a(R) | ocel profilová jakost S235JR (11 375) průřez IPE 400 | t | -2.984 |  | 0 | CS ÚRS 2023 02 |  | základní |  | 0 | 0 | 0 | 0 | 0 | 8 | M | 2 |  |  |  | ROZPOCET | 0 | 0 | 0 | 0 | 0 | 1 | 0 | 4 | -905603083
| VV |  | -5,967*0,5 |  | -2.984 | [12 empty] | VV | 2 | 2 | True | 1 | ROZPOCET
14 | M | 130901(R) | drobný a spojovací materiál - 12% | t | 2.107 |  | 0 |  |  | základní |  | 0 | 1 | 2.107 | 0 | 0 | 8 | M | 2 |  |  |  | ROZPOCET | 0 | 0 | 0 | 0 | 0 | 1 | 0 | 4 | -1063154281
| VV |  | (11,591+5,968)*0,12 |  | 2.107 | [12 empty] | VV | 2 | 2 | True | 1 | ROZPOCET
15 | M | 58932312 | beton C 12/15 kamenivo frakce 0/16 | m3 | 51.1 |  | 0 | CS ÚRS 2023 02 |  | základní |  | 0 | 2.234 | 114.1574 | 0 | 0 | 8 | M | 2 |  |  |  | ROZPOCET | 0 | 0 | 0 | 0 | 0 | 1 | 0 | 4 | 1139357788
| VV |  | "zabet. zápor " | [14 empty] | VV | 2 | 1 | True | 0 | ROZPOCET
| VV |  | 0,315*0,315*3,14*4,42*3 |  | 4.131 | [12 empty] | VV | 2 | 2 | True | 0 | ROZPOCET
| VV |  | 0,315*0,315*3,14*(4,5*2+4,8*7+5,15*21) |  | 46.969 | [12 empty] | VV | 2 | 2 | True | 0 | ROZPOCET
| VV |  | Součet |  | 51.1 | [12 empty] | VV | 2 | 4 | True | 1 | ROZPOCET
16 | K | 151721111 | Pažení do ocelových zápor bez ohledu na druh pažin, s odstraněním pažení, hloubky výkopu do 4 m | m2 | 260.031 |  | 0 | CS ÚRS 2023 02 |  | základní |  | 0 | 0.0264 | 6.8648 | 0 | 0 | 4 | K | 2 |  |  |  | ROZPOCET | 0 | 0 | 0 | 0 | 0 | 1 | 0 | 4 | 859742836
| Online PSC |  | https://podminky.urs.cz/item/CS_URS_2023_02/151721111 | [14 empty] | Online PSC | 2
| VV |  | " řez 1 " | [14 empty] | VV | 2 | 1 | True | 0 | ROZPOCET
| VV |  | 6,02*3,68 |  | 22.154 | [12 empty] | VV | 2 | 2 | True | 0 | ROZPOCET
| VV |  | " řez 2 " | [14 empty] | VV | 2 | 1 | True | 0 | ROZPOCET
| VV |  | (2*2+1,94+4*2+1,935+2+2,015+2,02+2+2,015+2*2+2,015+2+2,015+2)*3,95 |  | 149.922 | [12 empty] | VV | 2 | 2 | True | 0 | ROZPOCET
| VV |  | " řez 3 " | [14 empty] | VV | 2 | 1 | True | 0 | ROZPOCET
| VV |  | (1,665+2,085+1,835)*4,6 |  | 25.691 | [12 empty] | VV | 2 | 2 | True | 0 | ROZPOCET
| VV |  | " řez 4 " | [14 empty] | VV | 2 | 1 | True | 0 | ROZPOCET
| VV |  | (2,135+2,095+2,11+2,13+2,01+2*2)*4,3 |  | 62.264 | [12 empty] | VV | 2 | 2 | True | 0 | ROZPOCET
| VV |  | Součet |  | 260.031 | [12 empty] | VV | 2 | 4 | True | 1 | ROZPOCET
17 | K | 162251121 | Vodorovné přemístění výkopku nebo sypaniny po suchu na obvyklém dopravním prostředku, bez naložení výkopku, avšak se složením bez rozhrnutí z horniny třídy těžitelnosti II skupiny 4 a 5 na vzdálenost do 20 m | m3 | 10 |  | 0 | CS ÚRS 2023 02 |  | základní |  | 0 | 0 | 0 | 0 | 0 | 4 | K | 2 |  |  |  | ROZPOCET | 0 | 0 | 0 | 0 | 0 | 1 | 0 | 4 | -1121838077
| Online PSC |  | https://podminky.urs.cz/item/CS_URS_2023_02/162251121 | [14 empty] | Online PSC | 2
| VV |  | " vnitrostaveništní doprava nakupovaného materiálu " | [14 empty] | VV | 2 | 1 | True | 0 | ROZPOCET
| VV |  | " vsak pro liniový žlab štěrkem "" | [14 empty] | VV | 2 | 1 | True | 0 | ROZPOCET
| VV |  | 0,5*0,5*2,5 |  | 0.625 | [12 empty] | VV | 2 | 2 | True | 0 | ROZPOCET
| VV |  | " vsak trativodu - kamenivem " | [14 empty] | VV | 2 | 1 | True | 0 | ROZPOCET
| VV |  | 2,5*2,5*1,5 |  | 9.375 | [12 empty] | VV | 2 | 2 | True | 0 | ROZPOCET
| VV |  | Součet |  | 10 | [12 empty] | VV | 2 | 4 | True | 1 | ROZPOCET
18 | K | 162751117 | Vodorovné přemístění výkopku nebo sypaniny po suchu na obvyklém dopravním prostředku, bez naložení výkopku, avšak se složením bez rozhrnutí z horniny třídy těžitelnosti I skupiny 1 až 3 na vzdálenost přes 9 000 do 10 000 m | m3 | 1432.792 |  | 0 | CS ÚRS 2023 02 |  | základní |  | 0 | 0 | 0 | 0 | 0 | 4 | K | 2 |  |  |  | ROZPOCET | 0 | 0 | 0 | 0 | 0 | 1 | 0 | 4 | 758640977
| Online PSC |  | https://podminky.urs.cz/item/CS_URS_2023_02/162751117 | [14 empty] | Online PSC | 2
| VV |  | " výkopy na skládku do 30km " | [14 empty] | VV | 2 | 1 | True | 0 | ROZPOCET
| VV |  | 356,816+757,593+24,278*2+38,133 |  | 1201.098 | [12 empty] | VV | 2 | 2 | True | 0 | ROZPOCET
| VV |  | " odpočet zásypu zeminou " | [14 empty] | VV | 2 | 1 | True | 0 | ROZPOCET
| VV |  | - 0,875-21,1-35,4-174,319 |  | -231.694 | [12 empty] | VV | 2 | 2 | True | 0 | ROZPOCET
| VV |  | Mezisoučet |  | 969.404 | [12 empty] | VV | 2 | 3 | True | 0 | ROZPOCET
| VV |  | " zemina k zásypu na deponii do 20km a zpět " | [14 empty] | VV | 2 | 1 | True | 0 | ROZPOCET
| VV |  | 231,694*2 |  | 463.388 | [12 empty] | VV | 2 | 2 | True | 0 | ROZPOCET
| VV |  | Mezisoučet |  | 463.388 | [12 empty] | VV | 2 | 3 | True | 0 | ROZPOCET
| VV |  | Součet |  | 1432.792 | [12 empty] | VV | 2 | 4 | True | 1 | ROZPOCET
19 | K | 162751119 | Vodorovné přemístění výkopku nebo sypaniny po suchu na obvyklém dopravním prostředku, bez naložení výkopku, avšak se složením bez rozhrnutí z horniny třídy těžitelnosti I skupiny 1 až 3 na vzdálenost Příplatek k ceně za každých dalších i započatých 1 000 m | m3 | 24026.88 |  | 0 | CS ÚRS 2023 02 |  | základní |  | 0 | 0 | 0 | 0 | 0 | 4 | K | 2 |  |  |  | ROZPOCET | 0 | 0 | 0 | 0 | 0 | 1 | 0 | 4 | -2110520575
| Online PSC |  | https://podminky.urs.cz/item/CS_URS_2023_02/162751119 | [14 empty] | Online PSC | 2
| VV |  | " výkopová zemina k recyklaci do 30km " | [14 empty] | VV | 2 | 1 | True | 0 | ROZPOCET
| VV |  | 969,404*20 |  | 19388.08 | [12 empty] | VV | 2 | 2 | True | 0 | ROZPOCET
| VV |  | " zemina k zásypu na deponii do 20km a zpět " | [14 empty] | VV | 2 | 1 | True | 0 | ROZPOCET
| VV |  | 231,94*2*10 |  | 4638.8 | [12 empty] | VV | 2 | 2 | True | 0 | ROZPOCET
| VV |  | Součet |  | 24026.88 | [12 empty] | VV | 2 | 4 | True | 1 | ROZPOCET
20 | K | 162751157 | Vodorovné přemístění výkopku nebo sypaniny po suchu na obvyklém dopravním prostředku, bez naložení výkopku, avšak se složením bez rozhrnutí z horniny třídy těžitelnosti III skupiny 6 a 7 na vzdálenost přes 9 000 do 10 000 m | m3 | 57.949 |  | 0 | CS ÚRS 2023 02 |  | základní |  | 0 | 0 | 0 | 0 | 0 | 4 | K | 2 |  |  |  | ROZPOCET | 0 | 0 | 0 | 0 | 0 | 1 | 0 | 4 | 247181347
| Online PSC |  | https://podminky.urs.cz/item/CS_URS_2023_02/162751157 | [14 empty] | Online PSC | 2
| VV |  | " beton " | [14 empty] | VV | 2 | 1 | True | 0 | ROZPOCET
| VV |  | 23,152*2 |  | 46.304 | [12 empty] | VV | 2 | 2 | True | 0 | ROZPOCET
| VV |  | " žb . " | [14 empty] | VV | 2 | 1 | True | 0 | ROZPOCET
| VV |  | 11,645 |  | 11.645 | [12 empty] | VV | 2 | 2 | True | 0 | ROZPOCET
| VV |  | Součet |  | 57.949 | [12 empty] | VV | 2 | 4 | True | 1 | ROZPOCET
21 | K | 162751159 | Vodorovné přemístění výkopku nebo sypaniny po suchu na obvyklém dopravním prostředku, bez naložení výkopku, avšak se složením bez rozhrnutí z horniny třídy těžitelnosti III skupiny 6 a 7 na vzdálenost Příplatek k ceně za každých dalších i započatých 1 000 m | m3 | 1158.98 |  | 0 | CS ÚRS 2023 02 |  | základní |  | 0 | 0 | 0 | 0 | 0 | 4 | K | 2 |  |  |  | ROZPOCET | 0 | 0 | 0 | 0 | 0 | 1 | 0 | 4 | -182591192
| Online PSC |  | https://podminky.urs.cz/item/CS_URS_2023_02/162751159 | [14 empty] | Online PSC | 2
| VV |  | " betony k recyklaci do 30km " | [14 empty] | VV | 2 | 1 | True | 0 | ROZPOCET
| VV |  | 57,949*20 |  | 1158.98 | [12 empty] | VV | 2 | 2 | True | 1 | ROZPOCET
22 | K | 162901(R) | poplatek za skládku - zemina k recyklaci | t | 1938.808 |  | 0 |  |  | základní |  | 0 | 0 | 0 | 0 | 0 | 4 | K | 2 |  |  |  | ROZPOCET | 0 | 0 | 0 | 0 | 0 | 1 | 0 | 4 | 1265203584
| VV |  | 969,404*2 |  | 1938.808 | [12 empty] | VV | 2 | 2 | True | 1 | ROZPOCET
23 | K | 167151111 | Nakládání, skládání a překládání neulehlého výkopku nebo sypaniny strojně nakládání, množství přes 100 m3, z hornin třídy těžitelnosti I, skupiny 1 až 3 | m3 | 969.404 |  | 0 | CS ÚRS 2023 02 |  | základní |  | 0 | 0 | 0 | 0 | 0 | 4 | K | 2 |  |  |  | ROZPOCET | 0 | 0 | 0 | 0 | 0 | 1 | 0 | 4 | 486676489
| Online PSC |  | https://podminky.urs.cz/item/CS_URS_2023_02/167151111 | [14 empty] | Online PSC | 2
| VV |  | " zemina pro zpětný zásyp " | [14 empty] | VV | 2 | 1 | True | 0 | ROZPOCET
| VV |  | 969,404 |  | 969.404 | [12 empty] | VV | 2 | 2 | True | 1 | ROZPOCET
24 | K | 997901(R) | poplatek za skládku - beton k recyklaci | t | 13.586 |  | 0 |  |  | základní |  | 0 | 0 | 0 | 0 | 0 | 4 | K | 2 |  |  |  | ROZPOCET | 0 | 0 | 0 | 0 | 0 | 1 | 0 | 4 | -1373184083
| VV |  | " 50% kusy vel. do 40/40cm " | [14 empty] | VV | 2 | 1 | True | 0 | ROZPOCET
| VV |  | " část základů " | [14 empty] | VV | 2 | 1 | True | 0 | ROZPOCET
| VV |  | 27,172*0,5 |  | 13.586 | [12 empty] | VV | 2 | 2 | True | 1 | ROZPOCET
25 | K | 997902(R) | poplatek za skládku - beton k recyklaci | t | 13.586 |  | 0 |  |  | základní |  | 0 | 0 | 0 | 0 | 0 | 4 | K | 2 |  |  |  | ROZPOCET | 0 | 0 | 0 | 0 | 0 | 1 | 0 | 4 | 59255366
| VV |  | " 50% kusy vel. nad 40/40cm " | [14 empty] | VV | 2 | 1 | True | 0 | ROZPOCET
| VV |  | " část základů " | [14 empty] | VV | 2 | 1 | True | 0 | ROZPOCET
| VV |  | 27,172*0,5 |  | 13.586 | [12 empty] | VV | 2 | 2 | True | 1 | ROZPOCET
26 | K | 997903(R) | poplatek za skládku - žb. k recyklaci | t | 11.645 |  | 0 |  |  | základní |  | 0 | 0 | 0 | 0 | 0 | 4 | K | 2 |  |  |  | ROZPOCET | 0 | 0 | 0 | 0 | 0 | 1 | 0 | 4 | -1665154414
| VV |  | " žb. - část základů" | [14 empty] | VV | 2 | 1 | True | 0 | ROZPOCET
| VV |  | 11,645 |  | 11.645 | [12 empty] | VV | 2 | 2 | True | 1 | ROZPOCET
27 | K | 167151101 | Nakládání, skládání a překládání neulehlého výkopku nebo sypaniny strojně nakládání, množství do 100 m3, z horniny třídy těžitelnosti I, skupiny 1 až 3 | m3 | 10 |  | 0 | CS ÚRS 2023 02 |  | základní |  | 0 | 0 | 0 | 0 | 0 | 4 | K | 2 |  |  |  | ROZPOCET | 0 | 0 | 0 | 0 | 0 | 1 | 0 | 4 | -1502313690
| Online PSC |  | https://podminky.urs.cz/item/CS_URS_2023_02/167151101 | [14 empty] | Online PSC | 2
| VV |  | " vnitrostaveništní doprava nakupovaného materiálu " | [14 empty] | VV | 2 | 1 | True | 0 | ROZPOCET
| VV |  | " vsak pro liniový žlab štěrkem "" | [14 empty] | VV | 2 | 1 | True | 0 | ROZPOCET
| VV |  | 0,5*0,5*2,5 |  | 0.625 | [12 empty] | VV | 2 | 2 | True | 0 | ROZPOCET
| VV |  | " vsak trativodu - kamenivem " | [14 empty] | VV | 2 | 1 | True | 0 | ROZPOCET
| VV |  | 2,5*2,5*1,5 |  | 9.375 | [12 empty] | VV | 2 | 2 | True | 0 | ROZPOCET
| VV |  | Součet |  | 10 | [12 empty] | VV | 2 | 4 | True | 1 | ROZPOCET
28 | K | 174111101 | Zásyp sypaninou z jakékoliv horniny ručně s uložením výkopku ve vrstvách se zhutněním jam, šachet, rýh nebo kolem objektů v těchto vykopávkách | m3 | 1.5 |  | 0 | CS ÚRS 2023 02 |  | základní |  | 0 | 0 | 0 | 0 | 0 | 4 | K | 2 |  |  |  | ROZPOCET | 0 | 0 | 0 | 0 | 0 | 1 | 0 | 4 | -1137572680
| Online PSC |  | https://podminky.urs.cz/item/CS_URS_2023_02/174111101 | [14 empty] | Online PSC | 2
| VV |  | " vsak pro liniový žlab štěrkem "" | [14 empty] | VV | 2 | 1 | True | 0 | ROZPOCET
| VV |  | 0,5*0,5*2,5 |  | 0.625 | [12 empty] | VV | 2 | 2 | True | 0 | ROZPOCET
| VV |  | " dtto, zeminou " | [14 empty] | VV | 2 | 1 | True | 0 | ROZPOCET
| VV |  | 0,5*0,7*2,5 |  | 0.875 | [12 empty] | VV | 2 | 2 | True | 0 | ROZPOCET
| VV |  | Součet |  | 1.5 | [12 empty] | VV | 2 | 4 | True | 1 | ROZPOCET
29 | K | 174151101 | Zásyp sypaninou z jakékoliv horniny strojně s uložením výkopku ve vrstvách se zhutněním jam, šachet, rýh nebo kolem objektů v těchto vykopávkách | m3 | 65.875 |  | 0 | CS ÚRS 2023 02 |  | základní |  | 0 | 0 | 0 | 0 | 0 | 4 | K | 2 |  |  |  | ROZPOCET | 0 | 0 | 0 | 0 | 0 | 1 | 0 | 4 | -1719202923
| Online PSC |  | https://podminky.urs.cz/item/CS_URS_2023_02/174151101 | [14 empty] | Online PSC | 2
| VV |  | " SO 02 " | [14 empty] | VV | 2 | 1 | True | 0 | ROZPOCET
| VV |  | " vsak trativodu - kamenivem " | [14 empty] | VV | 2 | 1 | True | 0 | ROZPOCET
| VV |  | 2,5*2,5*1,5 |  | 9.375 | [12 empty] | VV | 2 | 2 | True | 0 | ROZPOCET
| VV |  | Mezisoučet |  | 9.375 | [12 empty] | VV | 2 | 3 | True | 0 | ROZPOCET
| VV |  | " dtto zeminou " | [14 empty] | VV | 2 | 1 | True | 0 | ROZPOCET
| VV |  | (2,5*2,5+4,5*4,5)/2*2,3 |  | 30.475 | [12 empty] | VV | 2 | 2 | True | 0 | ROZPOCET
| VV |  | -9,375 |  | -9.375 | [12 empty] | VV | 2 | 2 | True | 0 | ROZPOCET
| VV |  | Mezisoučet |  | 21.1 | [12 empty] | VV | 2 | 3 | True | 0 | ROZPOCET
| VV |  | " trativod od budovy do vsaku - zeminou " | [14 empty] | VV | 2 | 1 | True | 0 | ROZPOCET
| VV |  | (0,6+2,6)/2*2,4*10 |  | 38.4 | [12 empty] | VV | 2 | 2 | True | 0 | ROZPOCET
| VV |  | " odpočet štěrku " | [14 empty] | VV | 2 | 1 | True | 0 | ROZPOCET
| VV |  | -0,6*0,5*10 |  | -3 | [12 empty] | VV | 2 | 2 | True | 0 | ROZPOCET
| VV |  | Mezisoučet |  | 35.4 | [12 empty] | VV | 2 | 3 | True | 0 | ROZPOCET
| VV |  | Součet |  | 65.875 | [12 empty] | VV | 2 | 4 | True | 1 | ROZPOCET
30 | K | 174151102 | Zásyp sypaninou z jakékoliv horniny strojně s uložením výkopku ve vrstvách se zhutněním v prostorách s omezeným pohybem stroje s urovnáním povrchu zásypu | m3 | 174.319 |  | 0 | CS ÚRS 2023 02 |  | základní |  | 0 | 0 | 0 | 0 | 0 | 4 | K | 2 |  |  |  | ROZPOCET | 0 | 0 | 0 | 0 | 0 | 1 | 0 | 4 | 420053006
| Online PSC |  | https://podminky.urs.cz/item/CS_URS_2023_02/174151102 | [14 empty] | Online PSC | 2
| VV |  | " svahovaný výkop " | [14 empty] | VV | 2 | 1 | True | 0 | ROZPOCET
| VV |  | (0,7+1,6)/2*10,5*1,6 |  | 19.32 | [12 empty] | VV | 2 | 2 | True | 0 | ROZPOCET
| VV |  | (0,85+1,6)/2*6*2,7 |  | 19.845 | [12 empty] | VV | 2 | 2 | True | 0 | ROZPOCET
| VV |  | " zapažený výkop " | [14 empty] | VV | 2 | 1 | True | 0 | ROZPOCET
| VV |  | 0,85*2,5*(3,935+9,945+8) |  | 46.495 | [12 empty] | VV | 2 | 2 | True | 0 | ROZPOCET
| VV |  | 0,85*3,7*(1+1,835+2,075+1,68+2,135+2,095) |  | 34.029 | [12 empty] | VV | 2 | 2 | True | 0 | ROZPOCET
| VV |  | 0,85*2,7*(2,11+2,13+2,015+2,02+2+2,015+6,015+6,015+6,02) |  | 69.63 | [12 empty] | VV | 2 | 2 | True | 0 | ROZPOCET
| VV |  | " odpočet trativodu " | [14 empty] | VV | 2 | 1 | True | 0 | ROZPOCET
| VV |  | -0,4*0,5*(10+27+10+28) |  | -15 | [12 empty] | VV | 2 | 2 | True | 0 | ROZPOCET
| VV |  | Součet |  | 174.319 | [12 empty] | VV | 2 | 4 | True | 1 | ROZPOCET
31 | M | 58343930 | kamenivo drcené hrubé frakce 16/32 | t | 20 |  | 0 | CS ÚRS 2023 02 |  | základní |  | 0 | 0 | 0 | 0 | 0 | 8 | M | 2 |  |  |  | ROZPOCET | 0 | 0 | 0 | 0 | 0 | 1 | 0 | 4 | 2059435204
| VV |  | " vsak pro liniový žlab štěrkem "" | [14 empty] | VV | 2 | 1 | True | 0 | ROZPOCET
| VV |  | 0,5*0,5*2,5*2 |  | 1.25 | [12 empty] | VV | 2 | 2 | True | 0 | ROZPOCET
| VV |  | " vsak trativodu - kamenivem " | [14 empty] | VV | 2 | 1 | True | 0 | ROZPOCET
| VV |  | 2,5*2,5*1,5*2 |  | 18.75 | [12 empty] | VV | 2 | 2 | True | 0 | ROZPOCET
| VV |  | Součet |  | 20 | [12 empty] | VV | 2 | 4 | True | 1 | ROZPOCET
| D | 2 | Zakládání |  |  |  | 0 |  |  |  |  | 0 |  | 490.9395 |  | 0 | 1 | D | 1 |  |  |  | ROZPOCET | [6 empty] | 0
32 | K | 211531111 | Výplň kamenivem do rýh odvodňovacích žeber nebo trativodů bez zhutnění, s úpravou povrchu výplně kamenivem hrubým drceným frakce 16 až 63 mm | m3 | 18 |  | 0 | CS ÚRS 2023 02 |  | základní |  | 0 | 0 | 0 | 0 | 0 | 4 | K | 2 |  |  |  | ROZPOCET | 0 | 0 | 0 | 0 | 0 | 1 | 0 | 4 | 1638970670
| Online PSC |  | https://podminky.urs.cz/item/CS_URS_2023_02/211531111 | [14 empty] | Online PSC | 2
| VV |  | " SO 02 " | [14 empty] | VV | 2 | 1 | True | 0 | ROZPOCET
| VV |  | 0,4*0,5*(10+27+10+28) |  | 15 | [12 empty] | VV | 2 | 2 | True | 0 | ROZPOCET
| VV |  | 0,6*0,5*10 |  | 3 | [12 empty] | VV | 2 | 2 | True | 0 | ROZPOCET
| VV |  | Součet |  | 18 | [12 empty] | VV | 2 | 4 | True | 1 | ROZPOCET
33 | K | 211971110 | Zřízení opláštění výplně z geotextilie odvodňovacích žeber nebo trativodů v rýze nebo zářezu se stěnami šikmými o sklonu do 1:2 | m2 | 325.5 |  | 0 | CS ÚRS 2023 02 |  | základní |  | 0 | 0.00017 | 0.055335 | 0 | 0 | 4 | K | 2 |  |  |  | ROZPOCET | 0 | 0 | 0 | 0 | 0 | 1 | 0 | 4 | 1035081280
| Online PSC |  | https://podminky.urs.cz/item/CS_URS_2023_02/211971110 | [14 empty] | Online PSC | 2
| VV |  | " trativody " | [14 empty] | VV | 2 | 1 | True | 0 | ROZPOCET
| VV |  | 3*(2,5+10+85) |  | 292.5 | [12 empty] | VV | 2 | 2 | True | 0 | ROZPOCET
| VV |  | " vsak trativodu " | [14 empty] | VV | 2 | 1 | True | 0 | ROZPOCET
| VV |  | 2,5*2,5*2+2,5*1,5*4 |  | 27.5 | [12 empty] | VV | 2 | 2 | True | 0 | ROZPOCET
| VV |  | " vsak pro liniový žlab " | [14 empty] | VV | 2 | 1 | True | 0 | ROZPOCET
| VV |  | 0,5*2,5*4+0,5*0,5*2 |  | 5.5 | [12 empty] | VV | 2 | 2 | True | 0 | ROZPOCET
| VV |  | Součet |  | 325.5 | [12 empty] | VV | 2 | 4 | True | 1 | ROZPOCET
34 | M | 69311081 | geotextilie netkaná separační, ochranná, filtrační, drenážní PES 300g/m2 | m2 | 385.555 |  | 0 | CS ÚRS 2023 02 |  | základní |  | 0 | 0.0003 | 0.11567 | 0 | 0 | 8 | M | 2 |  |  |  | ROZPOCET | 0 | 0 | 0 | 0 | 0 | 1 | 0 | 4 | -677179403
| VV |  | 325,5*1,1845 'Přepočtené koeficientem množství |  | 385.555 | [12 empty] | VV | 2 | 2 | False | 1 | ROZPOCET
35 | K | 212755214 | Trativody bez lože z drenážních trubek plastových flexibilních D 100 mm | m | 2.5 |  | 0 | CS ÚRS 2023 02 |  | základní |  | 0 | 0.00049 | 0.001225 | 0 | 0 | 4 | K | 2 |  |  |  | ROZPOCET | 0 | 0 | 0 | 0 | 0 | 1 | 0 | 4 | -853489422
| Online PSC |  | https://podminky.urs.cz/item/CS_URS_2023_02/212755214 | [14 empty] | Online PSC | 2
| VV |  | " pro liniový žlab " | [14 empty] | VV | 2 | 1 | True | 0 | ROZPOCET
| VV |  | 2,5 |  | 2.5 | [12 empty] | VV | 2 | 2 | True | 1 | ROZPOCET
36 | K | 212755215 | Trativody bez lože z drenážních trubek plastových flexibilních D 125 mm | m | 10 |  | 0 | CS ÚRS 2023 02 |  | základní |  | 0 | 0.00073 | 0.0073 | 0 | 0 | 4 | K | 2 |  |  |  | ROZPOCET | 0 | 0 | 0 | 0 | 0 | 1 | 0 | 4 | -1664379334
| Online PSC |  | https://podminky.urs.cz/item/CS_URS_2023_02/212755215 | [14 empty] | Online PSC | 2
| VV |  | " SO 02 - trativod od domu ke vsaku " | [14 empty] | VV | 2 | 1 | True | 0 | ROZPOCET
| VV |  | 10 |  | 10 | [12 empty] | VV | 2 | 2 | True | 1 | ROZPOCET
37 | K | 212755216 | Trativody bez lože z drenážních trubek plastových flexibilních D 160 mm | m | 85 |  | 0 | CS ÚRS 2023 02 |  | základní |  | 0 | 0.00116 | 0.0986 | 0 | 0 | 4 | K | 2 |  |  |  | ROZPOCET | 0 | 0 | 0 | 0 | 0 | 1 | 0 | 4 | 299153147
| Online PSC |  | https://podminky.urs.cz/item/CS_URS_2023_02/212755216 | [14 empty] | Online PSC | 2
| VV |  | " SO 02 " | [14 empty] | VV | 2 | 1 | True | 0 | ROZPOCET
| VV |  | 10+27+10+28+10 |  | 85 | [12 empty] | VV | 2 | 2 | True | 0 | ROZPOCET
| VV |  | Součet |  | 85 | [12 empty] | VV | 2 | 4 | True | 1 | ROZPOCET
38 | K | 21280(R) | D+M drenážních šachet pojížděných vč. poklopu | ks | 6 |  | 0 |  |  | základní |  | 0 | 0 | 0 | 0 | 0 | 4 | K | 2 |  |  |  | ROZPOCET | 0 | 0 | 0 | 0 | 0 | 1 | 0 | 4 | -463403690
39 | K | 21281(R) | D+M drenážních šachet nepojížděných vč. poklopu | ks | 2 |  | 0 |  |  | základní |  | 0 | 0 | 0 | 0 | 0 | 4 | K | 2 |  |  |  | ROZPOCET | 0 | 0 | 0 | 0 | 0 | 1 | 0 | 4 | 573236556
40 | K | 226112113 | Velkoprofilové vrty náběrovým vrtáním svislé nezapažené průměru přes 550 do 650 mm, v hl od 0 do 5 m v hornině tř. III | m | 165 |  | 0 | CS ÚRS 2023 02 |  | základní |  | 0 | 3e-05 | 0.00495 | 0 | 0 | 4 | K | 2 |  |  |  | ROZPOCET | 0 | 0 | 0 | 0 | 0 | 1 | 0 | 4 | 1449650003
| Online PSC |  | https://podminky.urs.cz/item/CS_URS_2023_02/226112113 | [14 empty] | Online PSC | 2
| VV |  | 33*5 |  | 165 | [12 empty] | VV | 2 | 2 | True | 1 | ROZPOCET
41 | K | 226112213 | Velkoprofilové vrty náběrovým vrtáním svislé nezapažené průměru přes 550 do 650 mm, v hl přes 5 m v hornině tř. III | m | 129 |  | 0 | CS ÚRS 2023 02 |  | základní |  | 0 | 3e-05 | 0.00387 | 0 | 0 | 4 | K | 2 |  |  |  | ROZPOCET | 0 | 0 | 0 | 0 | 0 | 1 | 0 | 4 | -1177290590
| Online PSC |  | https://podminky.urs.cz/item/CS_URS_2023_02/226112213 | [14 empty] | Online PSC | 2
| VV |  | 3*3+(2+7+21)*4 |  | 129 | [12 empty] | VV | 2 | 2 | True | 1 | ROZPOCET
42 | K | 271532212 | Podsyp pod základové konstrukce se zhutněním a urovnáním povrchu z kameniva hrubého, frakce 16 - 32 mm | m3 | 9.107 |  | 0 | CS ÚRS 2023 02 |  | základní |  | 0 | 2.16 | 19.6711 | 0 | 0 | 4 | K | 2 |  |  |  | ROZPOCET | 0 | 0 | 0 | 0 | 0 | 1 | 0 | 4 | -738050131
| Online PSC |  | https://podminky.urs.cz/item/CS_URS_2023_02/271532212 | [14 empty] | Online PSC | 2
| VV |  | " SO 01 - podsyp mezi zákl. pasy mimo trafostanici " | [14 empty] | VV | 2 | 1 | True | 0 | ROZPOCET
| VV |  | (3,445*4,67+3,475*2,335+7,67*4/2+4,04*0,63/2)*0,1 |  | 4.081 | [12 empty] | VV | 2 | 2 | True | 0 | ROZPOCET
| VV |  | (3,96+3,61)/2*4,29*0,1 |  | 1.624 | [12 empty] | VV | 2 | 2 | True | 0 | ROZPOCET
| VV |  | (3,29+1,6)/2*3,655*0,1 |  | 0.894 | [12 empty] | VV | 2 | 2 | True | 0 | ROZPOCET
| VV |  | (5,55+4,755)/2*2,065*0,1-1,125*0,48*0,1 |  | 1.01 | [12 empty] | VV | 2 | 2 | True | 0 | ROZPOCET
| VV |  | (4,5+2,97)/2*4,01*0,1 |  | 1.498 | [12 empty] | VV | 2 | 2 | True | 0 | ROZPOCET
| VV |  | Součet |  | 9.107 | [12 empty] | VV | 2 | 4 | True | 1 | ROZPOCET
43 | K | 273313611 | Základy z betonu prostého desky z betonu kamenem neprokládaného tř. C 16/20 | m3 | 31.489 |  | 0 | CS ÚRS 2023 02 |  | základní |  | 0 | 2.301 | 72.4568 | 0 | 0 | 4 | K | 2 |  |  |  | ROZPOCET | 0 | 0 | 0 | 0 | 0 | 1 | 0 | 4 | 2063880574
| Online PSC |  | https://podminky.urs.cz/item/CS_URS_2023_02/273313611 | [14 empty] | Online PSC | 2
| VV |  | " SO 01 - podkladní beton mezi zákl. pasy " | [14 empty] | VV | 2 | 1 | True | 0 | ROZPOCET
| VV |  | 3,3*4,895*0,05 |  | 0.808 | [12 empty] | VV | 2 | 2 | True | 0 | ROZPOCET
| VV |  | (3,445*4,67+3,475*2,335+7,67*4/2+4,04*0,63/2)*0,05 |  | 2.041 | [12 empty] | VV | 2 | 2 | True | 0 | ROZPOCET
| VV |  | (3,96+3,61)/2*4,29*0,05 |  | 0.812 | [12 empty] | VV | 2 | 2 | True | 0 | ROZPOCET
| VV |  | (3,29+1,6)/2*3,655*0,05 |  | 0.447 | [12 empty] | VV | 2 | 2 | True | 0 | ROZPOCET
| VV |  | (5,55+4,755)/2*2,065*0,1-1,125*0,48*0,05 |  | 1.037 | [12 empty] | VV | 2 | 2 | True | 0 | ROZPOCET
| VV |  | (4,5+2,97)/2*4,01*0,05 |  | 0.749 | [12 empty] | VV | 2 | 2 | True | 0 | ROZPOCET
| VV |  | " SO 02 - podkladní beton pod základ. pasy a zákl. deskou " | [14 empty] | VV | 2 | 1 | True | 0 | ROZPOCET
| VV |  | (10+9)/2*9*0,1 |  | 8.55 | [12 empty] | VV | 2 | 2 | True | 0 | ROZPOCET
| VV |  | 8,75*1,5/2*0,1 |  | 0.656 | [12 empty] | VV | 2 | 2 | True | 0 | ROZPOCET
| VV |  | (8,75+8,5)/2*9*0,1 |  | 7.763 | [12 empty] | VV | 2 | 2 | True | 0 | ROZPOCET
| VV |  | 8,5*1,25/2*0,1 |  | 0.531 | [12 empty] | VV | 2 | 2 | True | 0 | ROZPOCET
| VV |  | 4,7*8,5*0,1 |  | 3.995 | [12 empty] | VV | 2 | 2 | True | 0 | ROZPOCET
| VV |  | " část v oblouku " | [14 empty] | VV | 2 | 1 | True | 0 | ROZPOCET
| VV |  | 2,1*5,76*0,1 |  | 1.21 | [12 empty] | VV | 2 | 2 | True | 0 | ROZPOCET
| VV |  | (5,76+5)/2*2,5*0,1 |  | 1.345 | [12 empty] | VV | 2 | 2 | True | 0 | ROZPOCET
| VV |  | (5+4)/2*1,8*0,1 |  | 0.81 | [12 empty] | VV | 2 | 2 | True | 0 | ROZPOCET
| VV |  | (4+3)/2*2,1*0,1 |  | 0.735 | [12 empty] | VV | 2 | 2 | True | 0 | ROZPOCET
| VV |  | Součet |  | 31.489 | [12 empty] | VV | 2 | 4 | True | 1 | ROZPOCET
44 | K | 273321511 | Základy z betonu železového (bez výztuže) desky z betonu bez zvláštních nároků na prostředí tř. C 25/30 | m3 | 58.249 |  | 0 | CS ÚRS 2023 02 |  | základní |  | 0 | 2.5019 | 145.7314 | 0 | 0 | 4 | K | 2 |  |  |  | ROZPOCET | 0 | 0 | 0 | 0 | 0 | 1 | 0 | 4 | 1613225222
| Online PSC |  | https://podminky.urs.cz/item/CS_URS_2023_02/273321511 | [14 empty] | Online PSC | 2
| VV |  | " SO 01 - pod trafostanicí tl. desky 200mm" | [14 empty] | VV | 2 | 1 | True | 0 | ROZPOCET
| VV |  | 3,3*4,895*0,2 |  | 3.231 | [12 empty] | VV | 2 | 2 | True | 0 | ROZPOCET
| VV |  | " SO 01 - ostatní základy - tl. desky 150mm " | [14 empty] | VV | 2 | 1 | True | 0 | ROZPOCET
| VV |  | (8,91*5,66-3,3*4,895)*0,15 |  | 5.142 | [12 empty] | VV | 2 | 2 | True | 0 | ROZPOCET
| VV |  | 8,91*4,8/2*0,15 |  | 3.208 | [12 empty] | VV | 2 | 2 | True | 0 | ROZPOCET
| VV |  | (5,865+3,85)/2*7,5*0,15 |  | 5.465 | [12 empty] | VV | 2 | 2 | True | 0 | ROZPOCET
| VV |  | 8,895*3,3/2*0,15 |  | 2.202 | [12 empty] | VV | 2 | 2 | True | 0 | ROZPOCET
| VV |  | 1,855*8,895*0,15 |  | 2.475 | [12 empty] | VV | 2 | 2 | True | 0 | ROZPOCET
| VV |  | " SO 02 - zákl. deska výtahu tl. deska 275mm " | [14 empty] | VV | 2 | 1 | True | 0 | ROZPOCET
| VV |  | 3*2,8*0,275 |  | 2.31 | [12 empty] | VV | 2 | 2 | True | 0 | ROZPOCET
| VV |  | " SO 02 deska pod podlahou tl. desky 150mm " | [14 empty] | VV | 2 | 1 | True | 0 | ROZPOCET
| VV |  | (8,895+7,9)/2*9,856*0,15 |  | 12.415 | [12 empty] | VV | 2 | 2 | True | 0 | ROZPOCET
| VV |  | 7,75*1,5/2*0,15 |  | 0.872 | [12 empty] | VV | 2 | 2 | True | 0 | ROZPOCET
| VV |  | 7,75*5,55*0,15 |  | 6.452 | [12 empty] | VV | 2 | 2 | True | 0 | ROZPOCET
| VV |  | (7,75+7,4)/2*3,65*0,15 |  | 4.147 | [12 empty] | VV | 2 | 2 | True | 0 | ROZPOCET
| VV |  | 7,35*1,3/2*0,15 |  | 0.717 | [12 empty] | VV | 2 | 2 | True | 0 | ROZPOCET
| VV |  | 7,35*4,65*0,15 |  | 5.127 | [12 empty] | VV | 2 | 2 | True | 0 | ROZPOCET
| VV |  | " část v oblouku " | [14 empty] | VV | 2 | 1 | True | 0 | ROZPOCET
| VV |  | (5,26+5,15)/2*1,6*0,15 |  | 1.249 | [12 empty] | VV | 2 | 2 | True | 0 | ROZPOCET
| VV |  | (5,15+4,5)/2*2,5*0,15 |  | 1.809 | [12 empty] | VV | 2 | 2 | True | 0 | ROZPOCET
| VV |  | (4,5+3,5)/2*2*0,15 |  | 1.2 | [12 empty] | VV | 2 | 2 | True | 0 | ROZPOCET
| VV |  | (3,5+2)/2*1,6*0,15 |  | 0.66 | [12 empty] | VV | 2 | 2 | True | 0 | ROZPOCET
| VV |  | " odpočet plochy výtahu " | [14 empty] | VV | 2 | 1 | True | 0 | ROZPOCET
| VV |  | -1,6*1,8*0,15 |  | -0.432 | [12 empty] | VV | 2 | 2 | True | 0 | ROZPOCET
| VV |  | Součet |  | 58.249 | [12 empty] | VV | 2 | 4 | True | 1 | ROZPOCET
45 | K | 273321611 | Základy z betonu železového (bez výztuže) desky z betonu bez zvláštních nároků na prostředí tř. C 30/37 | m3 | 0.99 |  | 0 | CS ÚRS 2023 02 |  | základní |  | 0 | 2.5019 | 2.4769 | 0 | 0 | 4 | K | 2 |  |  |  | ROZPOCET | 0 | 0 | 0 | 0 | 0 | 1 | 0 | 4 | 1635249230
| Online PSC |  | https://podminky.urs.cz/item/CS_URS_2023_02/273321611 | [14 empty] | Online PSC | 2
| VV |  | " deska výtahové šachty " | [14 empty] | VV | 2 | 1 | True | 0 | ROZPOCET
| VV |  | 2,2*2*0,225 |  | 0.99 | [12 empty] | VV | 2 | 2 | True | 1 | ROZPOCET
46 | K | 27335(R) | příplatek za bednění v oblouku | m2 | 5.025 |  | 0 |  |  | základní |  | 0 | 0 | 0 | 0 | 0 | 4 | K | 2 |  |  |  | ROZPOCET | 0 | 0 | 0 | 0 | 0 | 1 | 0 | 4 | -1447326770
| VV |  | " SO 01 " | [14 empty] | VV | 2 | 1 | True | 0 | ROZPOCET
| VV |  | (4,65+3,515)*0,15 |  | 1.225 | [12 empty] | VV | 2 | 2 | True | 0 | ROZPOCET
| VV |  | " SO 02 " | [14 empty] | VV | 2 | 1 | True | 0 | ROZPOCET
| VV |  | 0,4*9,5 |  | 3.8 | [12 empty] | VV | 2 | 2 | True | 0 | ROZPOCET
| VV |  | Součet |  | 5.025 | [12 empty] | VV | 2 | 4 | True | 1 | ROZPOCET
47 | K | 273351121 | Bednění základů desek zřízení | m2 | 41.535 |  | 0 | CS ÚRS 2023 02 |  | základní |  | 0 | 0.00247 | 0.10259 | 0 | 0 | 4 | K | 2 |  |  |  | ROZPOCET | 0 | 0 | 0 | 0 | 0 | 1 | 0 | 4 | 765327090
| Online PSC |  | https://podminky.urs.cz/item/CS_URS_2023_02/273351121 | [14 empty] | Online PSC | 2
| VV |  | " SO 01 - pod trafostanicí tl. desky 200mm" | [14 empty] | VV | 2 | 1 | True | 0 | ROZPOCET
| VV |  | (3,3+4,895)*2*0,2 |  | 3.278 | [12 empty] | VV | 2 | 2 | True | 0 | ROZPOCET
| VV |  | " SO 01 - ostatní základy - tl. desky 150mm " | [14 empty] | VV | 2 | 1 | True | 0 | ROZPOCET
| VV |  | (5,2+1,635+5,865+1,645+6,84+4,895+3,3+4,06+5,66+3,85+1,855)*0,15 |  | 6.721 | [12 empty] | VV | 2 | 2 | True | 0 | ROZPOCET
| VV |  | Mezisoučet |  | 9.999 | [12 empty] | VV | 2 | 3 | True | 0 | ROZPOCET
| VV |  | " SO 02 - zákl. deska výtahu " | [14 empty] | VV | 2 | 1 | True | 0 | ROZPOCET
| VV |  | (3+2,8)*2*0,275 |  | 3.19 | [12 empty] | VV | 2 | 2 | True | 0 | ROZPOCET
| VV |  | " SO 02 - po obvodu - deska vč. pasů - pasy SH -2,56 " | [14 empty] | VV | 2 | 1 | True | 0 | ROZPOCET
| VV |  | 0,4*(5,55+9,055+16) |  | 12.242 | [12 empty] | VV | 2 | 2 | True | 0 | ROZPOCET
| VV |  | " jímka " | [14 empty] | VV | 2 | 1 | True | 0 | ROZPOCET
| VV |  | 4*1*0,55 |  | 2.2 | [12 empty] | VV | 2 | 2 | True | 0 | ROZPOCET
| VV |  | " SO 02 po obvodu - deska vč. pasů - pasy SH -2,19 " | [14 empty] | VV | 2 | 1 | True | 0 | ROZPOCET
| VV |  | 0,4*(9,5+8,3) |  | 7.12 | [12 empty] | VV | 2 | 2 | True | 0 | ROZPOCET
| VV |  | " dtto, SH -1,915 - po obvodu | [14 empty] | VV | 2 | 1 | True | 0 | ROZPOCET
| VV |  | 0,4*(5,26+9,5) |  | 5.904 | [12 empty] | VV | 2 | 2 | True | 0 | ROZPOCET
| VV |  | " rozdíl výšek HH -1,79/-1,515 " | [14 empty] | VV | 2 | 1 | True | 0 | ROZPOCET
| VV |  | 1,6*0,275*2 |  | 0.88 | [12 empty] | VV | 2 | 2 | True | 0 | ROZPOCET
| VV |  | Mezisoučet |  | 31.536 | [12 empty] | VV | 2 | 3 | True | 0 | ROZPOCET
| VV |  | Součet |  | 41.535 | [12 empty] | VV | 2 | 4 | True | 1 | ROZPOCET
48 | K | 273351122 | Bednění základů desek odstranění | m2 | 41.535 |  | 0 | CS ÚRS 2023 02 |  | základní |  | 0 | 0 | 0 | 0 | 0 | 4 | K | 2 |  |  |  | ROZPOCET | 0 | 0 | 0 | 0 | 0 | 1 | 0 | 4 | -2032352348
| Online PSC |  | https://podminky.urs.cz/item/CS_URS_2023_02/273351122 | [14 empty] | Online PSC | 2
49 | K | 273361821 | Výztuž základů desek z betonářské oceli 10 505 (R) nebo BSt 500 | t | 0.109 |  | 0 | CS ÚRS 2023 02 |  | základní |  | 0 | 1.0606 | 0.11561 | 0 | 0 | 4 | K | 2 |  |  |  | ROZPOCET | 0 | 0 | 0 | 0 | 0 | 1 | 0 | 4 | -2065048634
| Online PSC |  | https://podminky.urs.cz/item/CS_URS_2023_02/273361821 | [14 empty] | Online PSC | 2
| VV |  | " Základové desky SO01 a SO02 - 65kg/m3 " | [14 empty] | VV | 2 | 1 | True | 0 | ROZPOCET
| VV |  | 58,249*0,65 |  | 37.862 | [12 empty] | VV | 2 | 2 | True | 0 | ROZPOCET
| VV |  | " podlaha výtahové šachty 110 kg/m3 " | [14 empty] | VV | 2 | 1 | True | 0 | ROZPOCET
| VV |  | 0,99*0,11 |  | 0.109 | [12 empty] | VV | 2 | 2 | True | 1 | ROZPOCET
50 | K | 274313611 | Základy z betonu prostého pasy betonu kamenem neprokládaného tř. C 16/20 | m3 | 5.486 |  | 0 | CS ÚRS 2023 02 |  | základní |  | 0 | 2.301 | 12.6234 | 0 | 0 | 4 | K | 2 |  |  |  | ROZPOCET | 0 | 0 | 0 | 0 | 0 | 1 | 0 | 4 | 317274318
| Online PSC |  | https://podminky.urs.cz/item/CS_URS_2023_02/274313611 | [14 empty] | Online PSC | 2
| VV |  | " podkladní beton " | [14 empty] | VV | 2 | 1 | True | 0 | ROZPOCET
| VV |  | " SO 01 - pod trafostanicí " | [14 empty] | VV | 2 | 1 | True | 0 | ROZPOCET
| VV |  | 1*0,1*4,86 |  | 0.486 | [12 empty] | VV | 2 | 2 | True | 0 | ROZPOCET
| VV |  | 0,65*0,1*(1,65+4,86) |  | 0.423 | [12 empty] | VV | 2 | 2 | True | 0 | ROZPOCET
| VV |  | 0,6*0,1*1,65 |  | 0.099 | [12 empty] | VV | 2 | 2 | True | 0 | ROZPOCET
| VV |  | " SO 01 - ostatní základy " | [14 empty] | VV | 2 | 1 | True | 0 | ROZPOCET
| VV |  | 0,75*0,1*2,335 |  | 0.175 | [12 empty] | VV | 2 | 2 | True | 0 | ROZPOCET
| VV |  | 1*0,1*4,46 |  | 0.446 | [12 empty] | VV | 2 | 2 | True | 0 | ROZPOCET
| VV |  | 0,6*0,1*4,67 |  | 0.28 | [12 empty] | VV | 2 | 2 | True | 0 | ROZPOCET
| VV |  | 0,7*0,1*(0,35+4,04+0,45+2,065+0,35) |  | 0.508 | [12 empty] | VV | 2 | 2 | True | 0 | ROZPOCET
| VV |  | 0,605*0,1*(3,325+3,08) |  | 0.388 | [12 empty] | VV | 2 | 2 | True | 0 | ROZPOCET
| VV |  | 0,475*0,1*1,645 |  | 0.078 | [12 empty] | VV | 2 | 2 | True | 0 | ROZPOCET
| VV |  | 0,35*0,1*(3,61+1,415) |  | 0.176 | [12 empty] | VV | 2 | 2 | True | 0 | ROZPOCET
| VV |  | 0,45*0,1*(1,29+0,48+2,985+0,5+0,5+2,09+3,2) |  | 0.497 | [12 empty] | VV | 2 | 2 | True | 0 | ROZPOCET
| VV |  | 0,48*0,1*1,125 |  | 0.054 | [12 empty] | VV | 2 | 2 | True | 0 | ROZPOCET
| VV |  | 0,35*0,1*(5,865+1,635+4,3) |  | 0.413 | [12 empty] | VV | 2 | 2 | True | 0 | ROZPOCET
| VV |  | " pod zdivem ze ztr. bednění " | [14 empty] | VV | 2 | 1 | True | 0 | ROZPOCET
| VV |  | 1*0,1*8,895 |  | 0.89 | [12 empty] | VV | 2 | 2 | True | 0 | ROZPOCET
| VV |  | " pod pilíři u vstupu do budovy " | [14 empty] | VV | 2 | 1 | True | 0 | ROZPOCET
| VV |  | 0,6*3,7*0,1 |  | 0.222 | [12 empty] | VV | 2 | 2 | True | 0 | ROZPOCET
| VV |  | Mezisoučet |  | 5.135 | [12 empty] | VV | 2 | 3 | True | 0 | ROZPOCET
| VV |  | " SO 02 - stěna a sloup v průjezdu " | [14 empty] | VV | 2 | 1 | True | 0 | ROZPOCET
| VV |  | 0,6*5,29*0,1+0,4*0,84*0,1 |  | 0.351 | [12 empty] | VV | 2 | 2 | True | 0 | ROZPOCET
| VV |  | Mezisoučet |  | 0.351 | [12 empty] | VV | 2 | 3 | True | 0 | ROZPOCET
| VV |  | Součet |  | 5.486 | [12 empty] | VV | 2 | 4 | True | 1 | ROZPOCET
51 | K | 274321511 | Základy z betonu železového (bez výztuže) pasy z betonu bez zvláštních nároků na prostředí tř. C 25/30 | m3 | 85.188 |  | 0 | CS ÚRS 2023 02 |  | základní |  | 0 | 2.5019 | 213.1293 | 0 | 0 | 4 | K | 2 |  |  |  | ROZPOCET | 0 | 0 | 0 | 0 | 0 | 1 | 0 | 4 | -895088164
| Online PSC |  | https://podminky.urs.cz/item/CS_URS_2023_02/274321511 | [14 empty] | Online PSC | 2
| VV |  | " SO 01 - pod trafostanicí " | [14 empty] | VV | 2 | 1 | True | 0 | ROZPOCET
| VV |  | 1*0,5*4,86 |  | 2.43 | [12 empty] | VV | 2 | 2 | True | 0 | ROZPOCET
| VV |  | 0,65*0,5*(1,65+4,86) |  | 2.116 | [12 empty] | VV | 2 | 2 | True | 0 | ROZPOCET
| VV |  | 0,6*0,5*1,65 |  | 0.495 | [12 empty] | VV | 2 | 2 | True | 0 | ROZPOCET
| VV |  | " SO 01 - ostatní základy " | [14 empty] | VV | 2 | 1 | True | 0 | ROZPOCET
| VV |  | 0,75*1,05*2,335 |  | 1.839 | [12 empty] | VV | 2 | 2 | True | 0 | ROZPOCET
| VV |  | 1*1,05*4,46 |  | 4.683 | [12 empty] | VV | 2 | 2 | True | 0 | ROZPOCET
| VV |  | 0,6*1,05*4,67 |  | 2.942 | [12 empty] | VV | 2 | 2 | True | 0 | ROZPOCET
| VV |  | 0,7*1,05*(0,35+4,04+0,45+2,065+0,35) |  | 5.332 | [12 empty] | VV | 2 | 2 | True | 0 | ROZPOCET
| VV |  | 0,605*1,05*(3,325+3,08) |  | 4.069 | [12 empty] | VV | 2 | 2 | True | 0 | ROZPOCET
| VV |  | 0,475*1,05*1,645 |  | 0.82 | [12 empty] | VV | 2 | 2 | True | 0 | ROZPOCET
| VV |  | 0,35*1,05*(3,61+1,415) |  | 1.847 | [12 empty] | VV | 2 | 2 | True | 0 | ROZPOCET
| VV |  | 0,45*1,05*(1,29+0,48+2,985+0,5+0,5+2,09+3,2) |  | 5.219 | [12 empty] | VV | 2 | 2 | True | 0 | ROZPOCET
| VV |  | 0,48*1,05*1,125 |  | 0.567 | [12 empty] | VV | 2 | 2 | True | 0 | ROZPOCET
| VV |  | 0,35*1,05*(5,865+1,635+4,3) |  | 4.337 | [12 empty] | VV | 2 | 2 | True | 0 | ROZPOCET
| VV |  | " odstupňovaný základ " | [14 empty] | VV | 2 | 1 | True | 0 | ROZPOCET
| VV |  | 0,35*(0,445+0,7)*0,5*2 |  | 0.401 | [12 empty] | VV | 2 | 2 | True | 0 | ROZPOCET
| VV |  | 0,45*(0,445+0,7)*0,5 |  | 0.258 | [12 empty] | VV | 2 | 2 | True | 0 | ROZPOCET
| VV |  | 0,35*0,2*1,75*2 |  | 0.245 | [12 empty] | VV | 2 | 2 | True | 0 | ROZPOCET
| VV |  | 0,45*0,2*1,75 |  | 0.158 | [12 empty] | VV | 2 | 2 | True | 0 | ROZPOCET
| VV |  | "prohloubení základu u retenční nádrže " | [14 empty] | VV | 2 | 1 | True | 0 | ROZPOCET
| VV |  | 0,6*0,5*2,5 |  | 0.75 | [12 empty] | VV | 2 | 2 | True | 0 | ROZPOCET
| VV |  | " pod zdivem ze ztr. bednění u SO 02 " | [14 empty] | VV | 2 | 1 | True | 0 | ROZPOCET
| VV |  | 0,5*0,445*8,895 |  | 1.979 | [12 empty] | VV | 2 | 2 | True | 0 | ROZPOCET
| VV |  | " pod pilíři u vstupu do budovy " | [14 empty] | VV | 2 | 1 | True | 0 | ROZPOCET
| VV |  | 0,6*3,7*1,2 |  | 2.664 | [12 empty] | VV | 2 | 2 | True | 0 | ROZPOCET
| VV |  | Mezisoučet |  | 43.151 | [12 empty] | VV | 2 | 3 | True | 0 | ROZPOCET
| VV |  | " SO 02 - pasy SH -2,56 " | [14 empty] | VV | 2 | 1 | True | 0 | ROZPOCET
| VV |  | 1,6*0,25*(5,55+9,055+5,58+1,6+3,315+2*4,1+3*0,9) |  | 14.4 | [12 empty] | VV | 2 | 2 | True | 0 | ROZPOCET
| VV |  | 0,9*0,25*(5,325+4,59+4,45) |  | 3.232 | [12 empty] | VV | 2 | 2 | True | 0 | ROZPOCET
| VV |  | " pod čerpací jímkou + odpočet betonu jímky " | [14 empty] | VV | 2 | 1 | True | 0 | ROZPOCET
| VV |  | 1*1*0,1-0,5*0,5*0,4 |  | 0 | [12 empty] | VV | 2 | 2 | True | 0 | ROZPOCET
| VV |  | " vnitřní strana nebedněna - navýšení množství betonu " | [14 empty] | VV | 2 | 1 | True | 0 | ROZPOCET
| VV |  | 0,25*0,25/2*(4,405+4,1*2+4,45+4,55+4,59+4,1+5,215+4,165+5,325+3,315+5,58+2,305) |  | 1.756 | [12 empty] | VV | 2 | 2 | True | 0 | ROZPOCET
| VV |  | " SO 02 - pasy SH -2,29 " | [14 empty] | VV | 2 | 1 | True | 0 | ROZPOCET
| VV |  | 1,6*0,25*(9,5+4,65+3,65) |  | 7.12 | [12 empty] | VV | 2 | 2 | True | 0 | ROZPOCET
| VV |  | 0,9*0,25*4,15 |  | 0.934 | [12 empty] | VV | 2 | 2 | True | 0 | ROZPOCET
| VV |  | " zvětšená kubatura betonu u přechodu výšky zákl. SH 2,56/2,19 " | [14 empty] | VV | 2 | 1 | True | 0 | ROZPOCET
| VV |  | 1,6*0,8*0,4*2 |  | 1.024 | [12 empty] | VV | 2 | 2 | True | 0 | ROZPOCET
| VV |  | " odst. základ u výt. šachty " | [14 empty] | VV | 2 | 1 | True | 0 | ROZPOCET
| VV |  | 0,65*2,37*0,68 |  | 1.048 | [12 empty] | VV | 2 | 2 | True | 0 | ROZPOCET
| VV |  | " SO 02 - pasy SH -1,915 " | [14 empty] | VV | 2 | 1 | True | 0 | ROZPOCET
| VV |  | 1,6*0,25*(5,26+9,5) |  | 5.904 | [12 empty] | VV | 2 | 2 | True | 0 | ROZPOCET
| VV |  | 0,9*0,25*1,905 |  | 0.429 | [12 empty] | VV | 2 | 2 | True | 0 | ROZPOCET
| VV |  | " odst. základ u výt. šachty " | [14 empty] | VV | 2 | 1 | True | 0 | ROZPOCET
| VV |  | 0,9*0,5*0,455 |  | 0.205 | [12 empty] | VV | 2 | 2 | True | 0 | ROZPOCET
| VV |  | 0,9*0,7*0,955 |  | 0.602 | [12 empty] | VV | 2 | 2 | True | 0 | ROZPOCET
| VV |  | 2*1,1*0,455 |  | 1.001 | [12 empty] | VV | 2 | 2 | True | 0 | ROZPOCET
| VV |  | 1,5*0,7*0,455 |  | 0.478 | [12 empty] | VV | 2 | 2 | True | 0 | ROZPOCET
| VV |  | " základ stěny a sloupu v průjezdu SO 01 " | [14 empty] | VV | 2 | 1 | True | 0 | ROZPOCET
| VV |  | 0,6*5,29*1+0,3*0,64*3,8 |  | 3.904 | [12 empty] | VV | 2 | 2 | True | 0 | ROZPOCET
| VV |  | Mezisoučet |  | 42.037 | [12 empty] | VV | 2 | 3 | True | 0 | ROZPOCET
| VV |  | Součet |  | 85.188 | [12 empty] | VV | 2 | 4 | True | 1 | ROZPOCET
52 | K | 274351121 | Bednění základů pasů rovné zřízení | m2 | 72.669 |  | 0 | CS ÚRS 2023 02 |  | základní |  | 0 | 0.00269 | 0.19548 | 0 | 0 | 4 | K | 2 |  |  |  | ROZPOCET | 0 | 0 | 0 | 0 | 0 | 1 | 0 | 4 | 1852873908
| Online PSC |  | https://podminky.urs.cz/item/CS_URS_2023_02/274351121 | [14 empty] | Online PSC | 2
| VV |  | " SO 01 - odstupňovaný základ + zákl. pod zdivo z tvarovek ztr. bednění " | [14 empty] | VV | 2 | 1 | True | 0 | ROZPOCET
| VV |  | " počítáno na délku 3m " | [14 empty] | VV | 2 | 1 | True | 0 | ROZPOCET
| VV |  | 2*(0,2+0,5)*1,75*3 |  | 7.35 | [12 empty] | VV | 2 | 2 | True | 0 | ROZPOCET
| VV |  | 2*0,5*1,495*3 |  | 4.485 | [12 empty] | VV | 2 | 2 | True | 0 | ROZPOCET
| VV |  | 2*1*1,05*3 |  | 6.3 | [12 empty] | VV | 2 | 2 | True | 0 | ROZPOCET
| VV |  | 0,445*(0,5+8,895+0,5) |  | 4.403 | [12 empty] | VV | 2 | 2 | True | 0 | ROZPOCET
| VV |  | " pasy navazující na základ trafostanice " | [14 empty] | VV | 2 | 1 | True | 0 | ROZPOCET
| VV |  | (1+0,75+0,605)*0,8 |  | 1.884 | [12 empty] | VV | 2 | 2 | True | 0 | ROZPOCET
| VV |  | 2*2*0,8*3 |  | 9.6 | [12 empty] | VV | 2 | 2 | True | 0 | ROZPOCET
| VV |  | " ostatní pasy SO 01 - bednění na horních 30cm " | [14 empty] | VV | 2 | 1 | True | 0 | ROZPOCET
| VV |  | 2*(2,335+4,46+4,67+0,35+4,04+0,45+2,065+0,35+3,325+3,08+1,645+3,61+1,415)*0,3 |  | 19.077 | [12 empty] | VV | 2 | 2 | True | 0 | ROZPOCET
| VV |  | 2*(1,29+0,48+2,985+0,5+0,5+2,09+3,2+1,125+5,865+1,635+4,3)*0,3 |  | 14.382 | [12 empty] | VV | 2 | 2 | True | 0 | ROZPOCET
| VV |  | " oblouk " | [14 empty] | VV | 2 | 1 | True | 0 | ROZPOCET
| VV |  | -8,4 |  | -8.4 | [12 empty] | VV | 2 | 2 | True | 0 | ROZPOCET
| VV |  | Mezisoučet |  | 59.081 | [12 empty] | VV | 2 | 3 | True | 0 | ROZPOCET
| VV |  | " SO 02 - bednění obvodových pasů v pol. bednění desek " | [14 empty] | VV | 2 | 1 | True | 0 | ROZPOCET
| VV |  | "odstupňovaný základ u výtahu " | [14 empty] | VV | 2 | 1 | True | 0 | ROZPOCET
| VV |  | 1,795*0,4*2+1,2*0,455*2+0,7*0,5*2 |  | 3.228 | [12 empty] | VV | 2 | 2 | True | 0 | ROZPOCET
| VV |  | 2,5*0,4+(1,1+2)*2*0,455+(0,7+1,5)*2*0,5 |  | 6.021 | [12 empty] | VV | 2 | 2 | True | 0 | ROZPOCET
| VV |  | 2,075*0,4+(2,375+0,65)*2*0,58 |  | 4.339 | [12 empty] | VV | 2 | 2 | True | 0 | ROZPOCET
| VV |  | Mezisoučet |  | 13.588 | [12 empty] | VV | 2 | 3 | True | 0 | ROZPOCET
| VV |  | Součet |  | 72.669 | [12 empty] | VV | 2 | 4 | True | 1 | ROZPOCET
53 | K | 274351122 | Bednění základů pasů rovné odstranění | m2 | 72.669 |  | 0 | CS ÚRS 2023 02 |  | základní |  | 0 | 0 | 0 | 0 | 0 | 4 | K | 2 |  |  |  | ROZPOCET | 0 | 0 | 0 | 0 | 0 | 1 | 0 | 4 | -926477484
| Online PSC |  | https://podminky.urs.cz/item/CS_URS_2023_02/274351122 | [14 empty] | Online PSC | 2
54 | K | 274352241 | Bednění základů pasů kruhové nebo obloukové poloměru přes 4 m zřízení | m2 | 8.4 |  | 0 | CS ÚRS 2023 02 |  | základní |  | 0 | 0.00419 | 0.035196 | 0 | 0 | 4 | K | 2 |  |  |  | ROZPOCET | 0 | 0 | 0 | 0 | 0 | 1 | 0 | 4 | 2049783488
| Online PSC |  | https://podminky.urs.cz/item/CS_URS_2023_02/274352241 | [14 empty] | Online PSC | 2
| VV |  | " pasy SO 01 - bednění na horních 30cm " | [14 empty] | VV | 2 | 1 | True | 0 | ROZPOCET
| VV |  | (6+8)*2*0,3 |  | 8.4 | [12 empty] | VV | 2 | 2 | True | 1 | ROZPOCET
55 | K | 274352242 | Bednění základů pasů kruhové nebo obloukové poloměru přes 4 m odstranění | m2 | 8.4 |  | 0 | CS ÚRS 2023 02 |  | základní |  | 0 | 0 | 0 | 0 | 0 | 4 | K | 2 |  |  |  | ROZPOCET | 0 | 0 | 0 | 0 | 0 | 1 | 0 | 4 | 1963105936
| Online PSC |  | https://podminky.urs.cz/item/CS_URS_2023_02/274352242 | [14 empty] | Online PSC | 2
56 | K | 274361821 | Výztuž základů pasů z betonářské oceli 10 505 (R) nebo BSt 500 | t | 4.259 |  | 0 | CS ÚRS 2023 02 |  | základní |  | 0 | 1.0606 | 4.5172 | 0 | 0 | 4 | K | 2 |  |  |  | ROZPOCET | 0 | 0 | 0 | 0 | 0 | 1 | 0 | 4 | -490294503
| Online PSC |  | https://podminky.urs.cz/item/CS_URS_2023_02/274361821 | [14 empty] | Online PSC | 2
| VV |  | " 50kg/m3 " | [14 empty] | VV | 2 | 1 | True | 0 | ROZPOCET
| VV |  | 85,188*0,05 |  | 4.259 | [12 empty] | VV | 2 | 2 | True | 1 | ROZPOCET
57 | K | 275313611 | Základy z betonu prostého patky a bloky z betonu kamenem neprokládaného tř. C 16/20 | m3 | 0.062 |  | 0 | CS ÚRS 2023 02 |  | základní |  | 0 | 2.301 | 0.14266 | 0 | 0 | 4 | K | 2 |  |  |  | ROZPOCET | 0 | 0 | 0 | 0 | 0 | 1 | 0 | 4 | -533636845
| Online PSC |  | https://podminky.urs.cz/item/CS_URS_2023_02/275313611 | [14 empty] | Online PSC | 2
| VV |  | " patky pro bránu - vjezd do dvora SO 01 - podkl. beton " | [14 empty] | VV | 2 | 1 | True | 0 | ROZPOCET
| VV |  | 0,305*0,5*0,1 |  | 0.015 | [12 empty] | VV | 2 | 2 | True | 0 | ROZPOCET
| VV |  | 0,5*0,5*0,1 |  | 0.025 | [12 empty] | VV | 2 | 2 | True | 0 | ROZPOCET
| VV |  | Mezisoučet |  | 0.04 | [12 empty] | VV | 2 | 3 | True | 0 | ROZPOCET
| VV |  | " dtto, SO 02 " | [14 empty] | VV | 2 | 1 | True | 0 | ROZPOCET
| VV |  | 0,5*0,44*0,1 |  | 0.022 | [12 empty] | VV | 2 | 2 | True | 0 | ROZPOCET
| VV |  | Mezisoučet |  | 0.022 | [12 empty] | VV | 2 | 3 | True | 0 | ROZPOCET
| VV |  | Součet |  | 0.062 | [12 empty] | VV | 2 | 4 | True | 1 | ROZPOCET
58 | K | 275321511 | Základy z betonu železového (bez výztuže) patky z betonu bez zvláštních nároků na prostředí tř. C 25/30 | m3 | 0.747 |  | 0 | CS ÚRS 2023 02 |  | základní |  | 0 | 2.5019 | 1.8689 | 0 | 0 | 4 | K | 2 |  |  |  | ROZPOCET | 0 | 0 | 0 | 0 | 0 | 1 | 0 | 4 | -1657702486
| Online PSC |  | https://podminky.urs.cz/item/CS_URS_2023_02/275321511 | [14 empty] | Online PSC | 2
| VV |  | " vjezd do dvora SO 01 - patky pro bránu " | [14 empty] | VV | 2 | 1 | True | 0 | ROZPOCET
| VV |  | 0,305*0,5*0,9 |  | 0.137 | [12 empty] | VV | 2 | 2 | True | 0 | ROZPOCET
| VV |  | 0,5*0,5*1,415 |  | 0.354 | [12 empty] | VV | 2 | 2 | True | 0 | ROZPOCET
| VV |  | Mezisoučet |  | 0.491 | [12 empty] | VV | 2 | 3 | True | 0 | ROZPOCET
| VV |  | "vjezd do dvora SO 01 - patky pro bránu " | [14 empty] | VV | 2 | 1 | True | 0 | ROZPOCET
| VV |  | 0,5*0,3*0,24 |  | 0.036 | [12 empty] | VV | 2 | 2 | True | 0 | ROZPOCET
| VV |  | 0,5*0,44*1 |  | 0.22 | [12 empty] | VV | 2 | 2 | True | 0 | ROZPOCET
| VV |  | Mezisoučet |  | 0.256 | [12 empty] | VV | 2 | 3 | True | 0 | ROZPOCET
| VV |  | Součet |  | 0.747 | [12 empty] | VV | 2 | 4 | True | 1 | ROZPOCET
59 | K | 275351121 | Bednění základů patek zřízení | m2 | 4.766 |  | 0 | CS ÚRS 2023 02 |  | základní |  | 0 | 0.00264 | 0.012582 | 0 | 0 | 4 | K | 2 |  |  |  | ROZPOCET | 0 | 0 | 0 | 0 | 0 | 1 | 0 | 4 | -1123731989
| Online PSC |  | https://podminky.urs.cz/item/CS_URS_2023_02/275351121 | [14 empty] | Online PSC | 2
| VV |  | " vjezd do dvora SO 01 - patky pro bránu " | [14 empty] | VV | 2 | 1 | True | 0 | ROZPOCET
| VV |  | (0,305+0,5+0,305)*0,9 |  | 0.999 | [12 empty] | VV | 2 | 2 | True | 0 | ROZPOCET
| VV |  | 3*0,5*1,415 |  | 2.123 | [12 empty] | VV | 2 | 2 | True | 0 | ROZPOCET
| VV |  | Mezisoučet |  | 3.122 | [12 empty] | VV | 2 | 3 | True | 0 | ROZPOCET
| VV |  | "vjezd do dvora SO 01 - patky pro bránu " | [14 empty] | VV | 2 | 1 | True | 0 | ROZPOCET
| VV |  | (0,3+0,5+0,3)*0,24 |  | 0.264 | [12 empty] | VV | 2 | 2 | True | 0 | ROZPOCET
| VV |  | (0,44+0,5+0,44)*1 |  | 1.38 | [12 empty] | VV | 2 | 2 | True | 0 | ROZPOCET
| VV |  | Mezisoučet |  | 1.644 | [12 empty] | VV | 2 | 3 | True | 0 | ROZPOCET
| VV |  | Součet |  | 4.766 | [12 empty] | VV | 2 | 4 | True | 1 | ROZPOCET
60 | K | 275351122 | Bednění základů patek odstranění | m2 | 4.766 |  | 0 | CS ÚRS 2023 02 |  | základní |  | 0 | 0 | 0 | 0 | 0 | 4 | K | 2 |  |  |  | ROZPOCET | 0 | 0 | 0 | 0 | 0 | 1 | 0 | 4 | 294918910
| Online PSC |  | https://podminky.urs.cz/item/CS_URS_2023_02/275351122 | [14 empty] | Online PSC | 2
61 | K | 275361821 | Výztuž základů patek z betonářské oceli 10 505 (R) | t | 0.037 |  | 0 | CS ÚRS 2023 02 |  | základní |  | 0 | 1.0606 | 0.039243 | 0 | 0 | 4 | K | 2 |  |  |  | ROZPOCET | 0 | 0 | 0 | 0 | 0 | 1 | 0 | 4 | 1962846407
| Online PSC |  | https://podminky.urs.cz/item/CS_URS_2023_02/275361821 | [14 empty] | Online PSC | 2
| VV |  | " 50kg/m3 " | [14 empty] | VV | 2 | 1 | True | 0 | ROZPOCET
| VV |  | 0,747*0,05 |  | 0.037 | [12 empty] | VV | 2 | 2 | True | 1 | ROZPOCET
62 | K | 279113151 | Základové zdi z tvárnic ztraceného bednění včetně výplně z betonu bez zvláštních nároků na vliv prostředí třídy C 25/30, tloušťky zdiva 150 mm | m2 | 5.304 |  | 0 | CS ÚRS 2023 02 |  | základní |  | 0 | 0.37678 | 1.9984 | 0 | 0 | 4 | K | 2 |  |  |  | ROZPOCET | 0 | 0 | 0 | 0 | 0 | 1 | 0 | 4 | 845450017
| Online PSC |  | https://podminky.urs.cz/item/CS_URS_2023_02/279113151 | [14 empty] | Online PSC | 2
| VV |  | " u trafostanice HH -0,365, SP -1,015 " | [14 empty] | VV | 2 | 1 | True | 0 | ROZPOCET
| VV |  | 0,65*(4,86+3,3) |  | 5.304 | [12 empty] | VV | 2 | 2 | True | 1 | ROZPOCET
63 | K | 279113153 | Základové zdi z tvárnic ztraceného bednění včetně výplně z betonu bez zvláštních nároků na vliv prostředí třídy C 25/30, tloušťky zdiva přes 200 do 250 mm | m2 | 5.338 |  | 0 | CS ÚRS 2023 02 |  | základní |  | 0 | 0.5496 | 2.9338 | 0 | 0 | 4 | K | 2 |  |  |  | ROZPOCET | 0 | 0 | 0 | 0 | 0 | 1 | 0 | 4 | -714510182
| Online PSC |  | https://podminky.urs.cz/item/CS_URS_2023_02/279113153 | [14 empty] | Online PSC | 2
| VV |  | " SO 02 - základové stěny u výt. šachty " | [14 empty] | VV | 2 | 1 | True | 0 | ROZPOCET
| VV |  | 2*0,905 |  | 1.81 | [12 empty] | VV | 2 | 2 | True | 0 | ROZPOCET
| VV |  | (2+1,6+2)*0,63 |  | 3.528 | [12 empty] | VV | 2 | 2 | True | 0 | ROZPOCET
| VV |  | Součet |  | 5.338 | [12 empty] | VV | 2 | 4 | True | 1 | ROZPOCET
64 | K | 279113154 | Základové zdi z tvárnic ztraceného bednění včetně výplně z betonu bez zvláštních nároků na vliv prostředí třídy C 25/30, tloušťky zdiva přes 250 do 300 mm | m2 | 15.566 |  | 0 | CS ÚRS 2023 02 |  | základní |  | 0 | 0.73404 | 11.4261 | 0 | 0 | 4 | K | 2 |  |  |  | ROZPOCET | 0 | 0 | 0 | 0 | 0 | 1 | 0 | 4 | -707504404
| Online PSC |  | https://podminky.urs.cz/item/CS_URS_2023_02/279113154 | [14 empty] | Online PSC | 2
| VV |  | " SO 01 " | [14 empty] | VV | 2 | 1 | True | 0 | ROZPOCET
| VV |  | 8,895*1,75 |  | 15.566 | [12 empty] | VV | 2 | 2 | True | 1 | ROZPOCET
65 | K | 279361821 | Výztuž základových zdí nosných svislých nebo odkloněných od svislice, rovinných nebo oblých, deskových nebo žebrových, včetně výztuže jejich žeber z betonářské oceli 10 505 (R) nebo BSt 500 | t | 1.11 |  | 0 | CS ÚRS 2023 02 |  | základní |  | 0 | 1.0594 | 1.1759 | 0 | 0 | 4 | K | 2 |  |  |  | ROZPOCET | 0 | 0 | 0 | 0 | 0 | 1 | 0 | 4 | 1015231334
| Online PSC |  | https://podminky.urs.cz/item/CS_URS_2023_02/279361821 | [14 empty] | Online PSC | 2
| VV |  | " 50 kg/m3 " | [14 empty] | VV | 2 | 1 | True | 0 | ROZPOCET
| VV |  | " SO 01 " | [14 empty] | VV | 2 | 1 | True | 0 | ROZPOCET
| VV |  | 8,895*1,75*0,05 |  | 0.778 | [12 empty] | VV | 2 | 2 | True | 0 | ROZPOCET
| VV |  | 0,65*(4,86+3,3)*0,05 |  | 0.265 | [12 empty] | VV | 2 | 2 | True | 0 | ROZPOCET
| VV |  | " SO 02 - u výtahové šachty " | [14 empty] | VV | 2 | 1 | True | 0 | ROZPOCET
| VV |  | 5,338*0,25*0,05 |  | 0.067 | [12 empty] | VV | 2 | 2 | True | 0 | ROZPOCET
| VV |  | Součet |  | 1.11 | [12 empty] | VV | 2 | 4 | True | 1 | ROZPOCET
| D | 3 | Svislé a kompletní konstrukce |  |  |  | 0 |  |  |  |  | 0 |  | 659.8606 |  | 0 | 1 | D | 1 |  |  |  | ROZPOCET | [6 empty] | 0
66 | K | 310201112 | Příplatek za zaoblení zděného zdiva o vnitřním poloměru půdorysu přes 5 do 15 m | m3 | 35.224 |  | 0 | CS ÚRS 2023 02 |  | základní |  | 0 | 0 | 0 | 0 | 0 | 4 | K | 2 |  |  |  | ROZPOCET | 0 | 0 | 0 | 0 | 0 | 1 | 0 | 4 | -620439100
| Online PSC |  | https://podminky.urs.cz/item/CS_URS_2023_02/310201112 | [14 empty] | Online PSC | 2
| VV |  | " SO 01 - I n.p. " | [14 empty] | VV | 2 | 1 | True | 0 | ROZPOCET
| VV |  | " obvodová stěna " | [14 empty] | VV | 2 | 1 | True | 0 | ROZPOCET
| VV |  | 0,24*(5,5+5,5)*3,25 |  | 8.58 | [12 empty] | VV | 2 | 2 | True | 0 | ROZPOCET
| VV |  | -0,24*1,75*1,75*2 |  | -1.47 | [12 empty] | VV | 2 | 2 | True | 0 | ROZPOCET
| VV |  | " SO01 II n.p. - obvodové stěny | [14 empty] | VV | 2 | 1 | True | 0 | ROZPOCET
| VV |  | 0,24*(5,5+7,345+5,5)*3,25 |  | 14.309 | [12 empty] | VV | 2 | 2 | True | 0 | ROZPOCET
| VV |  | -0,24*1,75*1,875*2 |  | -1.575 | [12 empty] | VV | 2 | 2 | True | 0 | ROZPOCET
| VV |  | " SO 02 -atika " | [14 empty] | VV | 2 | 1 | True | 0 | ROZPOCET
| VV |  | 0,24*(4,62+7,745+5,26)*0,96 |  | 4.061 | [12 empty] | VV | 2 | 2 | True | 0 | ROZPOCET
| VV |  | 0,24*7,345*0,25 |  | 0.441 | [12 empty] | VV | 2 | 2 | True | 0 | ROZPOCET
| VV |  | Mezisoučet |  | 24.346 | [12 empty] | VV | 2 | 3 | True | 0 | ROZPOCET
| VV |  | " SO 02 I n.p." | [14 empty] | VV | 2 | 1 | True | 0 | ROZPOCET
| VV |  | " stěna v oblouku " | [14 empty] | VV | 2 | 1 | True | 0 | ROZPOCET
| VV |  | 0,24*9,4*2,61-0,24*2,125*2,85 |  | 4.435 | [12 empty] | VV | 2 | 2 | True | 0 | ROZPOCET
| VV |  | " SO 02 II n.p. " | [14 empty] | VV | 2 | 1 | True | 0 | ROZPOCET
| VV |  | " stěna v oblouku " | [14 empty] | VV | 2 | 1 | True | 0 | ROZPOCET
| VV |  | 0,24*9,4*3,5-0,24*2,125*2,85 |  | 6.443 | [12 empty] | VV | 2 | 2 | True | 0 | ROZPOCET
| VV |  | Mezisoučet |  | 10.878 | [12 empty] | VV | 2 | 3 | True | 0 | ROZPOCET
| VV |  | Součet |  | 35.224 | [12 empty] | VV | 2 | 4 | True | 1 | ROZPOCET
67 | K | 311101212 | Vytvoření prostupů nebo suchých kanálků v betonových zdech nosných z monolitického betonu a železobetonu vodorovných, šikmých, obloukových, zalomených, svislých vložkami z trub, prefabrikovaných dílců, dutinových tvarovek, apod., bez jejich dodání trvale osazenými na sraz, včetně polohového zajištění v bednění při betonáži, vnější průřezové plochy přes 0,02 do 0,05 m2 | m | 15.8 |  | 0 | CS ÚRS 2023 02 |  | základní |  | 0 | 0 | 0 | 0 | 0 | 4 | K | 2 |  |  |  | ROZPOCET | 0 | 0 | 0 | 0 | 0 | 1 | 0 | 4 | -1412242375
| Online PSC |  | https://podminky.urs.cz/item/CS_URS_2023_02/311101212 | [14 empty] | Online PSC | 2
| VV |  | " SO 01 - prostupy zákl. deskou pro ZTI " | [14 empty] | VV | 2 | 1 | True | 0 | ROZPOCET
| VV |  | 16*0,2 |  | 3.2 | [12 empty] | VV | 2 | 2 | True | 0 | ROZPOCET
| VV |  | " SO 02, strop nad I n.p. prostupy pro ZTI " | [14 empty] | VV | 2 | 1 | True | 0 | ROZPOCET
| VV |  | 19*0,2 |  | 3.8 | [12 empty] | VV | 2 | 2 | True | 0 | ROZPOCET
| VV |  | " SO 01, strop nad I n.p.prostupy pro ZTI " | [14 empty] | VV | 2 | 1 | True | 0 | ROZPOCET
| VV |  | 15*0,2 |  | 3 | [12 empty] | VV | 2 | 2 | True | 0 | ROZPOCET
| VV |  | " SO 02, strop nad II n.p. prostupy pro ZTI " | [14 empty] | VV | 2 | 1 | True | 0 | ROZPOCET
| VV |  | 16*0,2 |  | 3.2 | [12 empty] | VV | 2 | 2 | True | 0 | ROZPOCET
| VV |  | " SO 01, strop nad II n.p., prostupy pro ZTI " | [14 empty] | VV | 2 | 1 | True | 0 | ROZPOCET
| VV |  | 13*0,2 |  | 2.6 | [12 empty] | VV | 2 | 2 | True | 0 | ROZPOCET
| VV |  | Součet |  | 15.8 | [12 empty] | VV | 2 | 4 | True | 1 | ROZPOCET
68 | M | 28611240 | trubka kanalizační PVC-U DN 200x5000mm SN12 | m | 15.8 |  | 0 | CS ÚRS 2023 02 |  | základní |  | 0 | 0.00673 | 0.10633 | 0 | 0 | 8 | M | 2 |  |  |  | ROZPOCET | 0 | 0 | 0 | 0 | 0 | 1 | 0 | 4 | 723055203
69 | K | 311101213 | Vytvoření prostupů nebo suchých kanálků v betonových zdech nosných z monolitického betonu a železobetonu vodorovných, šikmých, obloukových, zalomených, svislých vložkami z trub, prefabrikovaných dílců, dutinových tvarovek, apod., bez jejich dodání trvale osazenými na sraz, včetně polohového zajištění v bednění při betonáži, vnější průřezové plochy přes 0,05 do 0,10 m2 | m | 1.95 |  | 0 | CS ÚRS 2023 02 |  | základní |  | 0 | 0 | 0 | 0 | 0 | 4 | K | 2 |  |  |  | ROZPOCET | 0 | 0 | 0 | 0 | 0 | 1 | 0 | 4 | -1693907579
| Online PSC |  | https://podminky.urs.cz/item/CS_URS_2023_02/311101213 | [14 empty] | Online PSC | 2
| VV |  | " SO 01 prostupy pro ZTI v základech " | [14 empty] | VV | 2 | 1 | True | 0 | ROZPOCET
| VV |  | 0,45+0,35+0,45+0,7 |  | 1.95 | [12 empty] | VV | 2 | 2 | True | 1 | ROZPOCET
70 | M | 28611109 | trubka kanalizační PVC-U DN 315x6000mm SN12 | m | 1.97 |  | 0 | CS ÚRS 2023 02 |  | základní |  | 0 | 0.01662 | 0.032741 | 0 | 0 | 8 | M | 2 |  |  |  | ROZPOCET | 0 | 0 | 0 | 0 | 0 | 1 | 0 | 4 | 708637576
| VV |  | 1,95*1,01 'Přepočtené koeficientem množství |  | 1.97 | [12 empty] | VV | 2 | 2 | False | 1 | ROZPOCET
71 | K | 311101214 | Vytvoření prostupů nebo suchých kanálků v betonových zdech nosných z monolitického betonu a železobetonu vodorovných, šikmých, obloukových, zalomených, svislých vložkami z trub, prefabrikovaných dílců, dutinových tvarovek, apod., bez jejich dodání trvale osazenými na sraz, včetně polohového zajištění v bednění při betonáži, vnější průřezové plochy přes 0,10 do 0,20 m2 | m | 1.8 |  | 0 | CS ÚRS 2023 02 |  | základní |  | 0 | 0 | 0 | 0 | 0 | 4 | K | 2 |  |  |  | ROZPOCET | 0 | 0 | 0 | 0 | 0 | 1 | 0 | 4 | 1730679144
| Online PSC |  | https://podminky.urs.cz/item/CS_URS_2023_02/311101214 | [14 empty] | Online PSC | 2
| VV |  | " SO 01 - zemní vrt " | [14 empty] | VV | 2 | 1 | True | 0 | ROZPOCET
| VV |  | 4*0,2 |  | 0.8 | [12 empty] | VV | 2 | 2 | True | 0 | ROZPOCET
| VV |  | " dtto SO 02 " | [14 empty] | VV | 2 | 1 | True | 0 | ROZPOCET
| VV |  | 5*0,2 |  | 1 | [12 empty] | VV | 2 | 2 | True | 0 | ROZPOCET
| VV |  | Součet |  | 1.8 | [12 empty] | VV | 2 | 4 | True | 1 | ROZPOCET
72 | M | 28611148 | trubka kanalizační PVC DN 400x5000mm SN4 | m | 1.818 |  | 0 | CS ÚRS 2023 02 |  | základní |  | 0 | 0.01857 | 0.03376 | 0 | 0 | 8 | M | 2 |  |  |  | ROZPOCET | 0 | 0 | 0 | 0 | 0 | 1 | 0 | 4 | 208634710
| VV |  | 1,8*1,01 'Přepočtené koeficientem množství |  | 1.818 | [12 empty] | VV | 2 | 2 | False | 1 | ROZPOCET
73 | K | 311113153 | Nadzákladové zdi z tvárnic ztraceného bednění betonových hladkých, včetně výplně z betonu třídy C 25/30, tloušťky zdiva přes 200 do 250 mm | m2 | 66.244 |  | 0 | CS ÚRS 2023 02 |  | základní |  | 0 | 0.5496 | 36.4077 | 0 | 0 | 4 | K | 2 |  |  |  | ROZPOCET | 0 | 0 | 0 | 0 | 0 | 1 | 0 | 4 | -804302244
| Online PSC |  | https://podminky.urs.cz/item/CS_URS_2023_02/311113153 | [14 empty] | Online PSC | 2
| VV |  | " SO 02 - vnitřní stěny I p.p. " | [14 empty] | VV | 2 | 1 | True | 0 | ROZPOCET
| VV |  | (7,91+5,9)*2,3-1*2,1 |  | 29.663 | [12 empty] | VV | 2 | 2 | True | 0 | ROZPOCET
| VV |  | 5,775*2,7 |  | 15.593 | [12 empty] | VV | 2 | 2 | True | 0 | ROZPOCET
| VV |  | (5,48+2,245+1,4)*2,3 |  | 20.988 | [12 empty] | VV | 2 | 2 | True | 0 | ROZPOCET
| VV |  | Součet |  | 66.244 | [12 empty] | VV | 2 | 4 | True | 1 | ROZPOCET
74 | K | 311113154 | Nadzákladové zdi z tvárnic ztraceného bednění betonových hladkých, včetně výplně z betonu třídy C 25/30, tloušťky zdiva přes 250 do 300 mm | m2 | 177.741 |  | 0 | CS ÚRS 2023 02 |  | základní |  | 0 | 0.73404 | 130.469 | 0 | 0 | 4 | K | 2 |  |  |  | ROZPOCET | 0 | 0 | 0 | 0 | 0 | 1 | 0 | 4 | -853893467
| Online PSC |  | https://podminky.urs.cz/item/CS_URS_2023_02/311113154 | [14 empty] | Online PSC | 2
| VV |  | " SO 02 - obvodové stěny I p.p. " | [14 empty] | VV | 2 | 1 | True | 0 | ROZPOCET
| VV |  | (0,25+4,75+0,25+5,175+8,895+3,75+0,255+4,825+0,25)*2,3 |  | 65.32 | [12 empty] | VV | 2 | 2 | True | 0 | ROZPOCET
| VV |  | (4,75+0,25)*2,7*2 |  | 27 | [12 empty] | VV | 2 | 2 | True | 0 | ROZPOCET
| VV |  | (0,25+4,75+0,25+4+0,25+10,155)*2,3 |  | 45.207 | [12 empty] | VV | 2 | 2 | True | 0 | ROZPOCET
| VV |  | 4,375*3,145 |  | 13.759 | [12 empty] | VV | 2 | 2 | True | 0 | ROZPOCET
| VV |  | " v oblouku " | [14 empty] | VV | 2 | 1 | True | 0 | ROZPOCET
| VV |  | (4,178+4,83)*3,145 |  | 28.33 | [12 empty] | VV | 2 | 2 | True | 0 | ROZPOCET
| VV |  | -0,75*0,5*5 |  | -1.875 | [12 empty] | VV | 2 | 2 | True | 0 | ROZPOCET
| VV |  | Součet |  | 177.741 | [12 empty] | VV | 2 | 4 | True | 1 | ROZPOCET
75 | K | 311235141 | Zdivo jednovrstvé z cihel děrovaných broušených na celoplošnou tenkovrstvou maltu, pevnost cihel přes P10 do P15, tl. zdiva 240 mm | m2 | 689.824 |  | 0 | CS ÚRS 2023 02 |  | základní |  | 0 | 0.22898 | 157.9559 | 0 | 0 | 4 | K | 2 |  |  |  | ROZPOCET | 0 | 0 | 0 | 0 | 0 | 1 | 0 | 4 | 1620440290
| Online PSC |  | https://podminky.urs.cz/item/CS_URS_2023_02/311235141 | [14 empty] | Online PSC | 2
| VV |  | " SO 01 - I n.p. " | [14 empty] | VV | 2 | 1 | True | 0 | ROZPOCET
| VV |  | " obvodová stěna (směr dvůr, průjezd, ulice) " | [14 empty] | VV | 2 | 1 | True | 0 | ROZPOCET
| VV |  | (1,875+3,745+5,43+8,875+11+1,3+1,3+5,5)*3,25 |  | 126.831 | [12 empty] | VV | 2 | 2 | True | 0 | ROZPOCET
| VV |  | " přípočet výšky u obv. stěny traf. " | [14 empty] | VV | 2 | 1 | True | 0 | ROZPOCET
| VV |  | (4,305+3)*0,8 |  | 5.844 | [12 empty] | VV | 2 | 2 | True | 0 | ROZPOCET
| VV |  | -1*1,75*2 |  | -3.5 | [12 empty] | VV | 2 | 2 | True | 0 | ROZPOCET
| VV |  | -2*1,75 |  | -3.5 | [12 empty] | VV | 2 | 2 | True | 0 | ROZPOCET
| VV |  | -1,5*1,75*2 |  | -5.25 | [12 empty] | VV | 2 | 2 | True | 0 | ROZPOCET
| VV |  | -1,26*2,6 |  | -3.276 | [12 empty] | VV | 2 | 2 | True | 0 | ROZPOCET
| VV |  | -1,75*1,75*2 |  | -6.125 | [12 empty] | VV | 2 | 2 | True | 0 | ROZPOCET
| VV |  | -1,2*2,66 |  | -3.192 | [12 empty] | VV | 2 | 2 | True | 0 | ROZPOCET
| VV |  | -1,19*2,54 |  | -3.023 | [12 empty] | VV | 2 | 2 | True | 0 | ROZPOCET
| VV |  | " vnitřní stěna mezi mč.107-114 " | [14 empty] | VV | 2 | 1 | True | 0 | ROZPOCET
| VV |  | 3,1*3,25 |  | 10.075 | [12 empty] | VV | 2 | 2 | True | 0 | ROZPOCET
| VV |  | " SO01 II n.p. - obvodové stěny | [14 empty] | VV | 2 | 1 | True | 0 | ROZPOCET
| VV |  | (1,875+3,745+9+8,38+13,7+1,3+7,345+1,3+5,5)*3,25 |  | 169.471 | [12 empty] | VV | 2 | 2 | True | 0 | ROZPOCET
| VV |  | -1*1,875*4 |  | -7.5 | [12 empty] | VV | 2 | 2 | True | 0 | ROZPOCET
| VV |  | -1,5*1,875*5 |  | -14.063 | [12 empty] | VV | 2 | 2 | True | 0 | ROZPOCET
| VV |  | -1,75*1,875*2 |  | -6.563 | [12 empty] | VV | 2 | 2 | True | 0 | ROZPOCET
| VV |  | -0,615*2,725*2 |  | -3.352 | [12 empty] | VV | 2 | 2 | True | 0 | ROZPOCET
| VV |  | " SO 01 -atika " | [14 empty] | VV | 2 | 1 | True | 0 | ROZPOCET
| VV |  | (8,75+4,62+7,745+5,26+8,34+8,82+8,855+3,73+1,8)*0,96 |  | 55.603 | [12 empty] | VV | 2 | 2 | True | 0 | ROZPOCET
| VV |  | (7,345+1,01*2)*0,25 |  | 2.341 | [12 empty] | VV | 2 | 2 | True | 0 | ROZPOCET
| VV |  | Mezisoučet |  | 310.821 | [12 empty] | VV | 2 | 3 | True | 0 | ROZPOCET
| VV |  | " SO 02 " | [14 empty] | VV | 2 | 1 | True | 0 | ROZPOCET
| VV |  | " dozdívky v obvod. zdi do ulice " | [14 empty] | VV | 2 | 1 | True | 0 | ROZPOCET
| VV |  | 4,1*0,65*5 |  | 13.325 | [12 empty] | VV | 2 | 2 | True | 0 | ROZPOCET
| VV |  | " stěna v oblouku " | [14 empty] | VV | 2 | 1 | True | 0 | ROZPOCET
| VV |  | 9,4*2,61-2,125*2,85 |  | 18.478 | [12 empty] | VV | 2 | 2 | True | 0 | ROZPOCET
| VV |  | " stěna do dvora " | [14 empty] | VV | 2 | 1 | True | 0 | ROZPOCET
| VV |  | 4,615*2,61 |  | 12.045 | [12 empty] | VV | 2 | 2 | True | 0 | ROZPOCET
| VV |  | (0,25+4,75+0,25+4,2+0,25+4,75)*3,7 |  | 53.465 | [12 empty] | VV | 2 | 2 | True | 0 | ROZPOCET
| VV |  | -1,75*0,5*2 |  | -1.75 | [12 empty] | VV | 2 | 2 | True | 0 | ROZPOCET
| VV |  | -1*2,35 |  | -2.35 | [12 empty] | VV | 2 | 2 | True | 0 | ROZPOCET
| VV |  | -1*1,25 |  | -1.25 | [12 empty] | VV | 2 | 2 | True | 0 | ROZPOCET
| VV |  | -1*2,2 |  | -2.2 | [12 empty] | VV | 2 | 2 | True | 0 | ROZPOCET
| VV |  | (0,25+4,825+0,255+3,75+0,25)*4,1 |  | 38.253 | [12 empty] | VV | 2 | 2 | True | 0 | ROZPOCET
| VV |  | -1*1,25 |  | -1.25 | [12 empty] | VV | 2 | 2 | True | 0 | ROZPOCET
| VV |  | -1,75*0,5 |  | -0.875 | [12 empty] | VV | 2 | 2 | True | 0 | ROZPOCET
| VV |  | -1*2,2 |  | -2.2 | [12 empty] | VV | 2 | 2 | True | 0 | ROZPOCET
| VV |  | " SO 02 II n.p. " | [14 empty] | VV | 2 | 1 | True | 0 | ROZPOCET
| VV |  | " dozdívky v obv. stěně do ulice " | [14 empty] | VV | 2 | 1 | True | 0 | ROZPOCET
| VV |  | 4,1*1*5 |  | 20.5 | [12 empty] | VV | 2 | 2 | True | 0 | ROZPOCET
| VV |  | 1*3,5 |  | 3.5 | [12 empty] | VV | 2 | 2 | True | 0 | ROZPOCET
| VV |  | " stěna v oblouku " | [14 empty] | VV | 2 | 1 | True | 0 | ROZPOCET
| VV |  | 9,4*3,5-2,125*2,85 |  | 26.844 | [12 empty] | VV | 2 | 2 | True | 0 | ROZPOCET
| VV |  | " nad průjezdem " | [14 empty] | VV | 2 | 1 | True | 0 | ROZPOCET
| VV |  | (8*2+3,26*2+1)*3,18 |  | 74.794 | [12 empty] | VV | 2 | 2 | True | 0 | ROZPOCET
| VV |  | -1,155*2,47 |  | -2.853 | [12 empty] | VV | 2 | 2 | True | 0 | ROZPOCET
| VV |  | " ve dvoře " | [14 empty] | VV | 2 | 1 | True | 0 | ROZPOCET
| VV |  | (1,715+9,175+8,83+0,25)*3,5 |  | 69.895 | [12 empty] | VV | 2 | 2 | True | 0 | ROZPOCET
| VV |  | -1,175*5 |  | -5.875 | [12 empty] | VV | 2 | 2 | True | 0 | ROZPOCET
| VV |  | " SO 02 - atika " | [14 empty] | VV | 2 | 1 | True | 0 | ROZPOCET
| VV |  | (8,75+26,965+3,57+3,565+2,655+3,295+4,595+1+3,185+3,8+1,91+9,175+9,23)*0,75 |  | 61.271 | [12 empty] | VV | 2 | 2 | True | 0 | ROZPOCET
| VV |  | (0,985+26,955+1,005)*0,25 |  | 7.236 | [12 empty] | VV | 2 | 2 | True | 0 | ROZPOCET
| VV |  | Mezisoučet |  | 379.003 | [12 empty] | VV | 2 | 3 | True | 0 | ROZPOCET
| VV |  | Součet |  | 689.824 | [12 empty] | VV | 2 | 4 | True | 1 | ROZPOCET
76 | K | 311235151 | Zdivo jednovrstvé z cihel děrovaných broušených na celoplošnou tenkovrstvou maltu, pevnost cihel do P10, tl. zdiva 300 mm | m2 | 17.448 |  | 0 | CS ÚRS 2023 02 |  | základní |  | 0 | 0.26905 | 4.6944 | 0 | 0 | 4 | K | 2 |  |  |  | ROZPOCET | 0 | 0 | 0 | 0 | 0 | 1 | 0 | 4 | 1533457671
| Online PSC |  | https://podminky.urs.cz/item/CS_URS_2023_02/311235151 | [14 empty] | Online PSC | 2
| VV |  | " stěna v průjezdu SO 02 " | [14 empty] | VV | 2 | 1 | True | 0 | ROZPOCET
| VV |  | 4,985*3,5 |  | 17.448 | [12 empty] | VV | 2 | 2 | True | 1 | ROZPOCET
77 | K | 311236321 | Zdivo jednovrstvé zvukově izolační z cihel děrovaných z broušených cihel na tenkovrstvou maltu, pevnost cihel do P15, tl. zdiva 250 mm | m2 | 478.656 |  | 0 | CS ÚRS 2023 02 |  | základní |  | 0 | 0.25862 | 123.79 | 0 | 0 | 4 | K | 2 |  |  |  | ROZPOCET | 0 | 0 | 0 | 0 | 0 | 1 | 0 | 4 | -586117600
| Online PSC |  | https://podminky.urs.cz/item/CS_URS_2023_02/311236321 | [14 empty] | Online PSC | 2
| VV |  | " SO 01 - I n.p. " | [14 empty] | VV | 2 | 1 | True | 0 | ROZPOCET
| VV |  | " stěna u SO 02 " | [14 empty] | VV | 2 | 1 | True | 0 | ROZPOCET
| VV |  | 8,3*3,25 |  | 26.975 | [12 empty] | VV | 2 | 2 | True | 0 | ROZPOCET
| VV |  | " schodiště " | [14 empty] | VV | 2 | 1 | True | 0 | ROZPOCET
| VV |  | (3,4+3+5+5,5)*3,25-1,4*2,66 |  | 51.201 | [12 empty] | VV | 2 | 2 | True | 0 | ROZPOCET
| VV |  | " m.č.111 " | [14 empty] | VV | 2 | 1 | True | 0 | ROZPOCET
| VV |  | 4,5*3,25-1*2,25 |  | 12.375 | [12 empty] | VV | 2 | 2 | True | 0 | ROZPOCET
| VV |  | " m.č.119,116 " | [14 empty] | VV | 2 | 1 | True | 0 | ROZPOCET
| VV |  | (4,055+2,76)*4,05 |  | 27.601 | [12 empty] | VV | 2 | 2 | True | 0 | ROZPOCET
| VV |  | 1,245*3,25 |  | 4.046 | [12 empty] | VV | 2 | 2 | True | 0 | ROZPOCET
| VV |  | " SO01 - II n.p. " | [14 empty] | VV | 2 | 1 | True | 0 | ROZPOCET
| VV |  | " stěna u SO 02 " | [14 empty] | VV | 2 | 1 | True | 0 | ROZPOCET
| VV |  | 8,3*3,25 |  | 26.975 | [12 empty] | VV | 2 | 2 | True | 0 | ROZPOCET
| VV |  | " m.č.206,207,schodiště + m.č.203 " | [14 empty] | VV | 2 | 1 | True | 0 | ROZPOCET
| VV |  | (2,79+6,1+8,8+3,5+1,15+4,3+3,025)*3,25 |  | 96.411 | [12 empty] | VV | 2 | 2 | True | 0 | ROZPOCET
| VV |  | -1*2,25*2 |  | -4.5 | [12 empty] | VV | 2 | 2 | True | 0 | ROZPOCET
| VV |  | -0,9*2,1 |  | -1.89 | [12 empty] | VV | 2 | 2 | True | 0 | ROZPOCET
| VV |  | -0,8*2,1 |  | -1.68 | [12 empty] | VV | 2 | 2 | True | 0 | ROZPOCET
| VV |  | -0,7*2,1 |  | -1.47 | [12 empty] | VV | 2 | 2 | True | 0 | ROZPOCET
| VV |  | -1*2,6*3 |  | -7.8 | [12 empty] | VV | 2 | 2 | True | 0 | ROZPOCET
| VV |  | Mezisoučet |  | 228.244 | [12 empty] | VV | 2 | 3 | True | 0 | ROZPOCET
| VV |  | " SO 02 - strop nad I p.p. - změna úrovní stropu " | [14 empty] | VV | 2 | 1 | True | 0 | ROZPOCET
| VV |  | (3,493+1,4)*0,89 |  | 4.355 | [12 empty] | VV | 2 | 2 | True | 0 | ROZPOCET
| VV |  | " SO 02 I n.p. " | [14 empty] | VV | 2 | 1 | True | 0 | ROZPOCET
| VV |  | " stěna u SO 01 " | [14 empty] | VV | 2 | 1 | True | 0 | ROZPOCET
| VV |  | 8,3*4,1 |  | 34.03 | [12 empty] | VV | 2 | 2 | True | 0 | ROZPOCET
| VV |  | " mezi m.č.120-124 " | [14 empty] | VV | 2 | 1 | True | 0 | ROZPOCET
| VV |  | 7,155*3,7 |  | 26.474 | [12 empty] | VV | 2 | 2 | True | 0 | ROZPOCET
| VV |  | " mezi m.č.124-128 " | [14 empty] | VV | 2 | 1 | True | 0 | ROZPOCET
| VV |  | 6,715*3,7 |  | 24.846 | [12 empty] | VV | 2 | 2 | True | 0 | ROZPOCET
| VV |  | " u výtahu " | [14 empty] | VV | 2 | 1 | True | 0 | ROZPOCET
| VV |  | (3,48+1,4)*2,61 |  | 12.737 | [12 empty] | VV | 2 | 2 | True | 0 | ROZPOCET
| VV |  | " SO 02 II n.p. " | [14 empty] | VV | 2 | 1 | True | 0 | ROZPOCET
| VV |  | " stěna u SO 01 " | [14 empty] | VV | 2 | 1 | True | 0 | ROZPOCET
| VV |  | 8,3*3,5 |  | 29.05 | [12 empty] | VV | 2 | 2 | True | 0 | ROZPOCET
| VV |  | " ostatní vnitřní stěny " | [14 empty] | VV | 2 | 1 | True | 0 | ROZPOCET
| VV |  | (8,3+8,9+6,19+6,625+1+1,485+3,5)*3,5 |  | 126 | [12 empty] | VV | 2 | 2 | True | 0 | ROZPOCET
| VV |  | -1*2,25 |  | -2.25 | [12 empty] | VV | 2 | 2 | True | 0 | ROZPOCET
| VV |  | -0,8*2,1*2 |  | -3.36 | [12 empty] | VV | 2 | 2 | True | 0 | ROZPOCET
| VV |  | -0,7*2,1 |  | -1.47 | [12 empty] | VV | 2 | 2 | True | 0 | ROZPOCET
| VV |  | Mezisoučet |  | 250.412 | [12 empty] | VV | 2 | 3 | True | 0 | ROZPOCET
| VV |  | Součet |  | 478.656 | [12 empty] | VV | 2 | 4 | True | 1 | ROZPOCET
78 | K | 311238935 | Založení zdiva z broušených cihel na zakládací maltu, tlouštky zdiva přes 200 do 250 mm | m | 556.848 |  | 0 | CS ÚRS 2023 02 |  | základní |  | 0 | 0.01552 | 8.6423 | 0 | 0 | 4 | K | 2 |  |  |  | ROZPOCET | 0 | 0 | 0 | 0 | 0 | 1 | 0 | 4 | 1455457154
| Online PSC |  | https://podminky.urs.cz/item/CS_URS_2023_02/311238935 | [14 empty] | Online PSC | 2
| VV |  | " SO 01 - I n.p. " | [14 empty] | VV | 2 | 1 | True | 0 | ROZPOCET
| VV |  | " obvodová stěna (směr dvůr, průjezd, ulice) " | [14 empty] | VV | 2 | 1 | True | 0 | ROZPOCET
| VV |  | 1,875+3,745+5,43+8,875+11+1,3+1,3+5,5 |  | 39.025 | [12 empty] | VV | 2 | 2 | True | 0 | ROZPOCET
| VV |  | " vnitřní stěna mezi mč.107-114 " | [14 empty] | VV | 2 | 1 | True | 0 | ROZPOCET
| VV |  | 3,1 |  | 3.1 | [12 empty] | VV | 2 | 2 | True | 0 | ROZPOCET
| VV |  | " SO01 II n.p. - obvodové stěny | [14 empty] | VV | 2 | 1 | True | 0 | ROZPOCET
| VV |  | 1,875+3,745+9+8,38+13,7+1,3+7,345+1,3+5,5 |  | 52.145 | [12 empty] | VV | 2 | 2 | True | 0 | ROZPOCET
| VV |  | " SO 02 -atika " | [14 empty] | VV | 2 | 1 | True | 0 | ROZPOCET
| VV |  | 8,75+4,62+7,745+5,26+8,34+8,82+8,855+3,73+1,8 |  | 57.92 | [12 empty] | VV | 2 | 2 | True | 0 | ROZPOCET
| VV |  | 7,345+1,01*2 |  | 9.365 | [12 empty] | VV | 2 | 2 | True | 0 | ROZPOCET
| VV |  | Mezisoučet |  | 161.555 | [12 empty] | VV | 2 | 3 | True | 0 | ROZPOCET
| VV |  | " SO 02 " | [14 empty] | VV | 2 | 1 | True | 0 | ROZPOCET
| VV |  | " dozdívky v obvod. zdi do ulice " | [14 empty] | VV | 2 | 1 | True | 0 | ROZPOCET
| VV |  | 4,1*5 |  | 20.5 | [12 empty] | VV | 2 | 2 | True | 0 | ROZPOCET
| VV |  | " stěna v oblouku " | [14 empty] | VV | 2 | 1 | True | 0 | ROZPOCET
| VV |  | 9,4 |  | 9.4 | [12 empty] | VV | 2 | 2 | True | 0 | ROZPOCET
| VV |  | " stěna do dvora " | [14 empty] | VV | 2 | 1 | True | 0 | ROZPOCET
| VV |  | 4,615 |  | 4.615 | [12 empty] | VV | 2 | 2 | True | 0 | ROZPOCET
| VV |  | 0,25+4,75+0,25+4,2+0,25+4,75 |  | 14.45 | [12 empty] | VV | 2 | 2 | True | 0 | ROZPOCET
| VV |  | 0,25+4,825+0,255+3,75+0,25 |  | 9.33 | [12 empty] | VV | 2 | 2 | True | 0 | ROZPOCET
| VV |  | " SO 02 II n.p. " | [14 empty] | VV | 2 | 1 | True | 0 | ROZPOCET
| VV |  | " dozdívky v obv. stěně do ulice " | [14 empty] | VV | 2 | 1 | True | 0 | ROZPOCET
| VV |  | 4,1*5+1 |  | 21.5 | [12 empty] | VV | 2 | 2 | True | 0 | ROZPOCET
| VV |  | " stěna v oblouku " | [14 empty] | VV | 2 | 1 | True | 0 | ROZPOCET
| VV |  | 9,4 |  | 9.4 | [12 empty] | VV | 2 | 2 | True | 0 | ROZPOCET
| VV |  | " nad průjezdem " | [14 empty] | VV | 2 | 1 | True | 0 | ROZPOCET
| VV |  | 8*2+3,26*2+1 |  | 23.52 | [12 empty] | VV | 2 | 2 | True | 0 | ROZPOCET
| VV |  | " ve dvoře " | [14 empty] | VV | 2 | 1 | True | 0 | ROZPOCET
| VV |  | 1,715+9,175+8,83+0,25 |  | 19.97 | [12 empty] | VV | 2 | 2 | True | 0 | ROZPOCET
| VV |  | " SO 02 - atika " | [14 empty] | VV | 2 | 1 | True | 0 | ROZPOCET
| VV |  | 8,75+26,965+3,57+3,565+2,655+3,295+4,595+1+3,185+3,8+1,91+9,175+9,23 |  | 81.695 | [12 empty] | VV | 2 | 2 | True | 0 | ROZPOCET
| VV |  | 0,985+26,955+1,005 |  | 28.945 | [12 empty] | VV | 2 | 2 | True | 0 | ROZPOCET
| VV |  | Mezisoučet |  | 243.325 | [12 empty] | VV | 2 | 3 | True | 0 | ROZPOCET
| VV |  | " SO 01 - I n.p. - zdivo zvukově izolační" | [14 empty] | VV | 2 | 1 | True | 0 | ROZPOCET
| VV |  | " stěna u SO 02 " | [14 empty] | VV | 2 | 1 | True | 0 | ROZPOCET
| VV |  | 8,3 |  | 8.3 | [12 empty] | VV | 2 | 2 | True | 0 | ROZPOCET
| VV |  | " schodiště " | [14 empty] | VV | 2 | 1 | True | 0 | ROZPOCET
| VV |  | 3,4+3+5+5,5 |  | 16.9 | [12 empty] | VV | 2 | 2 | True | 0 | ROZPOCET
| VV |  | " m.č.111 " | [14 empty] | VV | 2 | 1 | True | 0 | ROZPOCET
| VV |  | 4,5 |  | 4.5 | [12 empty] | VV | 2 | 2 | True | 0 | ROZPOCET
| VV |  | " m.č.119,116 " | [14 empty] | VV | 2 | 1 | True | 0 | ROZPOCET
| VV |  | 4,055+2,76 |  | 6.815 | [12 empty] | VV | 2 | 2 | True | 0 | ROZPOCET
| VV |  | 1,245 |  | 1.245 | [12 empty] | VV | 2 | 2 | True | 0 | ROZPOCET
| VV |  | " SO01 - II n.p. " | [14 empty] | VV | 2 | 1 | True | 0 | ROZPOCET
| VV |  | " stěna u SO 02 " | [14 empty] | VV | 2 | 1 | True | 0 | ROZPOCET
| VV |  | 8,3 |  | 8.3 | [12 empty] | VV | 2 | 2 | True | 0 | ROZPOCET
| VV |  | " m.č.206,207,schodiště + m.č.203 " | [14 empty] | VV | 2 | 1 | True | 0 | ROZPOCET
| VV |  | 2,79+6,1+8,8+3,5+1,15+4,3+3,025 |  | 29.665 | [12 empty] | VV | 2 | 2 | True | 0 | ROZPOCET
| VV |  | Mezisoučet |  | 75.725 | [12 empty] | VV | 2 | 3 | True | 0 | ROZPOCET
| VV |  | " SO 02 - strop nad I p.p. - změna úrovní stropu - zdivo zvuk. izol." | [14 empty] | VV | 2 | 1 | True | 0 | ROZPOCET
| VV |  | 3,493+1,4 |  | 4.893 | [12 empty] | VV | 2 | 2 | True | 0 | ROZPOCET
| VV |  | " SO 02 I n.p. " | [14 empty] | VV | 2 | 1 | True | 0 | ROZPOCET
| VV |  | " stěna u SO 01 " | [14 empty] | VV | 2 | 1 | True | 0 | ROZPOCET
| VV |  | 8,3 |  | 8.3 | [12 empty] | VV | 2 | 2 | True | 0 | ROZPOCET
| VV |  | " mezi m.č.120-124 " | [14 empty] | VV | 2 | 1 | True | 0 | ROZPOCET
| VV |  | 7,155 |  | 7.155 | [12 empty] | VV | 2 | 2 | True | 0 | ROZPOCET
| VV |  | " mezi m.č.124-128 " | [14 empty] | VV | 2 | 1 | True | 0 | ROZPOCET
| VV |  | 6,715 |  | 6.715 | [12 empty] | VV | 2 | 2 | True | 0 | ROZPOCET
| VV |  | " u výtahu " | [14 empty] | VV | 2 | 1 | True | 0 | ROZPOCET
| VV |  | 3,48+1,4 |  | 4.88 | [12 empty] | VV | 2 | 2 | True | 0 | ROZPOCET
| VV |  | " SO 02 II n.p. " | [14 empty] | VV | 2 | 1 | True | 0 | ROZPOCET
| VV |  | " stěna u SO 01 " | [14 empty] | VV | 2 | 1 | True | 0 | ROZPOCET
| VV |  | 8,3 |  | 8.3 | [12 empty] | VV | 2 | 2 | True | 0 | ROZPOCET
| VV |  | " ostatní vnitřní stěny " | [14 empty] | VV | 2 | 1 | True | 0 | ROZPOCET
| VV |  | 8,3+8,9+6,19+6,625+1+1,485+3,5 |  | 36 | [12 empty] | VV | 2 | 2 | True | 0 | ROZPOCET
| VV |  | Mezisoučet |  | 76.243 | [12 empty] | VV | 2 | 3 | True | 0 | ROZPOCET
| VV |  | Součet |  | 556.848 | [12 empty] | VV | 2 | 4 | True | 1 | ROZPOCET
79 | K | 311238937 | Založení zdiva z broušených cihel na zakládací maltu, tlouštky zdiva přes 250 do 300 mm | m | 4.985 |  | 0 | CS ÚRS 2023 02 |  | základní |  | 0 | 0.01856 | 0.092522 | 0 | 0 | 4 | K | 2 |  |  |  | ROZPOCET | 0 | 0 | 0 | 0 | 0 | 1 | 0 | 4 | -1910300188
| Online PSC |  | https://podminky.urs.cz/item/CS_URS_2023_02/311238937 | [14 empty] | Online PSC | 2
| VV |  | " stěna v průjezdu SO 02 " | [14 empty] | VV | 2 | 1 | True | 0 | ROZPOCET
| VV |  | 4,985 |  | 4.985 | [12 empty] | VV | 2 | 2 | True | 1 | ROZPOCET
80 | K | 311272031 | Zdivo z pórobetonových tvárnic na tenké maltové lože, tl. zdiva 200 mm pevnost tvárnic přes P2 do P4, objemová hmotnost přes 450 do 600 kg/m3 hladkých | m2 | 0.9 |  | 0 | CS ÚRS 2023 02 |  | základní |  | 0 | 0.15274 | 0.13747 | 0 | 0 | 4 | K | 2 |  |  |  | ROZPOCET | 0 | 0 | 0 | 0 | 0 | 1 | 0 | 4 | -599999153
| Online PSC |  | https://podminky.urs.cz/item/CS_URS_2023_02/311272031 | [14 empty] | Online PSC | 2
| VV |  | " SO 01 - vyzdívka vyrovn. stupňů v m.č.112 " | [14 empty] | VV | 2 | 1 | True | 0 | ROZPOCET
| VV |  | 1*0,6+1*0,3 |  | 0.9 | [12 empty] | VV | 2 | 2 | True | 1 | ROZPOCET
81 | K | 311321411 | Nadzákladové zdi z betonu železového (bez výztuže) nosné bez zvláštních nároků na vliv prostředí tř. C 25/30 | m3 | 11.597 |  | 0 | CS ÚRS 2023 02 |  | základní |  | 0 | 2.5019 | 29.0142 | 0 | 0 | 4 | K | 2 |  |  |  | ROZPOCET | 0 | 0 | 0 | 0 | 0 | 1 | 0 | 4 | 918996364
| Online PSC |  | https://podminky.urs.cz/item/CS_URS_2023_02/311321411 | [14 empty] | Online PSC | 2
| VV |  | " lavička u vstupu do SO 01 " | [14 empty] | VV | 2 | 1 | True | 0 | ROZPOCET
| VV |  | 0,44*2,75*0,615 |  | 0.744 | [12 empty] | VV | 2 | 2 | True | 0 | ROZPOCET
| VV |  | " strop nad I n.p. SO 01 nadvlak v.1m " | [14 empty] | VV | 2 | 1 | True | 0 | ROZPOCET
| VV |  | 0,3*1*(6,44+8,85+6,44) |  | 6.519 | [12 empty] | VV | 2 | 2 | True | 0 | ROZPOCET
| VV |  | Mezisoučet |  | 7.263 | [12 empty] | VV | 2 | 3 | True | 0 | ROZPOCET
| VV |  | " stěny I n.p. SO 02 " | [14 empty] | VV | 2 | 1 | True | 0 | ROZPOCET
| VV |  | 0,25*2,115*3,7 |  | 1.956 | [12 empty] | VV | 2 | 2 | True | 0 | ROZPOCET
| VV |  | 0,25*2,32*4,1 |  | 2.378 | [12 empty] | VV | 2 | 2 | True | 0 | ROZPOCET
| VV |  | Mezisoučet |  | 4.334 | [12 empty] | VV | 2 | 3 | True | 0 | ROZPOCET
| VV |  | Součet |  | 11.597 | [12 empty] | VV | 2 | 4 | True | 1 | ROZPOCET
82 | K | 311321611 | Nadzákladové zdi z betonu železového (bez výztuže) nosné bez zvláštních nároků na vliv prostředí tř. C 30/37 | m3 | 15.352 |  | 0 | CS ÚRS 2023 02 |  | základní |  | 0 | 2.5019 | 38.4087 | 0 | 0 | 4 | K | 2 |  |  |  | ROZPOCET | 0 | 0 | 0 | 0 | 0 | 1 | 0 | 4 | -92425482
| Online PSC |  | https://podminky.urs.cz/item/CS_URS_2023_02/311321611 | [14 empty] | Online PSC | 2
| VV |  | " výtahová šachta " | [14 empty] | VV | 2 | 1 | True | 0 | ROZPOCET
| VV |  | 0,2*(2,2+1,6)*2*10,91 |  | 16.583 | [12 empty] | VV | 2 | 2 | True | 0 | ROZPOCET
| VV |  | -0,2*0,9*2,28*3 |  | -1.231 | [12 empty] | VV | 2 | 2 | True | 0 | ROZPOCET
| VV |  | Součet |  | 15.352 | [12 empty] | VV | 2 | 4 | True | 1 | ROZPOCET
83 | K | 311351121 | Bednění nadzákladových zdí nosných rovné oboustranné za každou stranu zřízení | m2 | 239.431 |  | 0 | CS ÚRS 2023 02 |  | základní |  | 0 | 0.00275 | 0.65844 | 0 | 0 | 4 | K | 2 |  |  |  | ROZPOCET | 0 | 0 | 0 | 0 | 0 | 1 | 0 | 4 | -133962441
| Online PSC |  | https://podminky.urs.cz/item/CS_URS_2023_02/311351121 | [14 empty] | Online PSC | 2
| VV |  | " SO02 - výtahová šachta " | [14 empty] | VV | 2 | 1 | True | 0 | ROZPOCET
| VV |  | (2,2+1,6)*2*2*10,91 |  | 165.832 | [12 empty] | VV | 2 | 2 | True | 0 | ROZPOCET
| VV |  | -0,9*2,28*2*3+(2,28+0,9+2,28)*0,2*3 |  | -9.036 | [12 empty] | VV | 2 | 2 | True | 0 | ROZPOCET
| VV |  | " stěny I n.p. SO 02 " | [14 empty] | VV | 2 | 1 | True | 0 | ROZPOCET
| VV |  | (2,115+0,25)*2*3,7 |  | 17.501 | [12 empty] | VV | 2 | 2 | True | 0 | ROZPOCET
| VV |  | (2,32+0,25)*2*4,1 |  | 21.074 | [12 empty] | VV | 2 | 2 | True | 0 | ROZPOCET
| VV |  | Mezisoučet |  | 195.371 | [12 empty] | VV | 2 | 3 | True | 0 | ROZPOCET
| VV |  | " strop nad I n.p. SO 01 nadvlak v.1m " | [14 empty] | VV | 2 | 1 | True | 0 | ROZPOCET
| VV |  | 2*1*(0,3+6,44+8,85+6,44) |  | 44.06 | [12 empty] | VV | 2 | 2 | True | 0 | ROZPOCET
| VV |  | Mezisoučet |  | 44.06 | [12 empty] | VV | 2 | 3 | True | 0 | ROZPOCET
| VV |  | Součet |  | 239.431 | [12 empty] | VV | 2 | 4 | True | 1 | ROZPOCET
84 | K | 311351122 | Bednění nadzákladových zdí nosných rovné oboustranné za každou stranu odstranění | m2 | 239.431 |  | 0 | CS ÚRS 2023 02 |  | základní |  | 0 | 0 | 0 | 0 | 0 | 4 | K | 2 |  |  |  | ROZPOCET | 0 | 0 | 0 | 0 | 0 | 1 | 0 | 4 | 352615485
| Online PSC |  | https://podminky.urs.cz/item/CS_URS_2023_02/311351122 | [14 empty] | Online PSC | 2
85 | K | 311351611 | Bednění nadzákladových zdí nosných kruhové nebo obloukové oboustranné za každou stranu poloměru přes 4 m zřízení | m2 | 3.383 |  | 0 | CS ÚRS 2023 02 |  | základní |  | 0 | 0.00342 | 0.01157 | 0 | 0 | 4 | K | 2 |  |  |  | ROZPOCET | 0 | 0 | 0 | 0 | 0 | 1 | 0 | 4 | 1817467584
| Online PSC |  | https://podminky.urs.cz/item/CS_URS_2023_02/311351611 | [14 empty] | Online PSC | 2
| VV |  | " SO 01 - lavička u vstupu do SO 01 " | [14 empty] | VV | 2 | 1 | True | 0 | ROZPOCET
| VV |  | 2,75*0,615*2 |  | 3.383 | [12 empty] | VV | 2 | 2 | True | 1 | ROZPOCET
86 | K | 311351612 | Bednění nadzákladových zdí nosných kruhové nebo obloukové oboustranné za každou stranu poloměru přes 4 m odstranění | m2 | 3.383 |  | 0 | CS ÚRS 2023 02 |  | základní |  | 0 | 0 | 0 | 0 | 0 | 4 | K | 2 |  |  |  | ROZPOCET | 0 | 0 | 0 | 0 | 0 | 1 | 0 | 4 | 592807382
| Online PSC |  | https://podminky.urs.cz/item/CS_URS_2023_02/311351612 | [14 empty] | Online PSC | 2
87 | K | 311351911 | Bednění nadzákladových zdí nosných Příplatek k cenám bednění za pohledový beton | m2 | 3.383 |  | 0 | CS ÚRS 2023 02 |  | základní |  | 0 | 0.0025 | 0.0084575 | 0 | 0 | 4 | K | 2 |  |  |  | ROZPOCET | 0 | 0 | 0 | 0 | 0 | 1 | 0 | 4 | 1624126655
| Online PSC |  | https://podminky.urs.cz/item/CS_URS_2023_02/311351911 | [14 empty] | Online PSC | 2
| VV |  | " SO 01 - lavička u vstupu do SO 01 " | [14 empty] | VV | 2 | 1 | True | 0 | ROZPOCET
| VV |  | 2,75*0,615*2 |  | 3.383 | [12 empty] | VV | 2 | 2 | True | 1 | ROZPOCET
88 | K | 311361821 | Výztuž nadzákladových zdí nosných svislých nebo odkloněných od svislice, rovných nebo oblých z betonářské oceli 10 505 (R) nebo BSt 500 | t | 11.33 |  | 0 | CS ÚRS 2023 02 |  | základní |  | 0 | 1.0492 | 11.8877 | 0 | 0 | 4 | K | 2 |  |  |  | ROZPOCET | 0 | 0 | 0 | 0 | 0 | 1 | 0 | 4 | -387478076
| Online PSC |  | https://podminky.urs.cz/item/CS_URS_2023_02/311361821 | [14 empty] | Online PSC | 2
| VV |  | " strop nad I n.p. SO 01 nadvlak v.1m - 95kg/m3" | [14 empty] | VV | 2 | 1 | True | 0 | ROZPOCET
| VV |  | 0,3*1*(6,44+8,85+6,44)*0,095 |  | 0.619 | [12 empty] | VV | 2 | 2 | True | 0 | ROZPOCET
| VV |  | " lavička u vstupu do SO 01 - 95kg/m3 " | [14 empty] | VV | 2 | 1 | True | 0 | ROZPOCET
| VV |  | 0,44*2,75*0,615*0,095 |  | 0.071 | [12 empty] | VV | 2 | 2 | True | 0 | ROZPOCET
| VV |  | Mezisoučet |  | 0.69 | [12 empty] | VV | 2 | 3 | True | 0 | ROZPOCET
| VV |  | " SO 02 - stěny I p.p. - 120kg/m3" | [14 empty] | VV | 2 | 1 | True | 0 | ROZPOCET
| VV |  | 66,244*0,25*0,12 |  | 1.987 | [12 empty] | VV | 2 | 2 | True | 0 | ROZPOCET
| VV |  | 177,741*0,3*0,12 |  | 6.399 | [12 empty] | VV | 2 | 2 | True | 0 | ROZPOCET
| VV |  | " SO02 - stěny výtahové šachty - 120kg/m3 " | [14 empty] | VV | 2 | 1 | True | 0 | ROZPOCET
| VV |  | 15,352*0,12 |  | 1.842 | [12 empty] | VV | 2 | 2 | True | 0 | ROZPOCET
| VV |  | " stěny I n.p. SO 02 - 95kg/m3 " | [14 empty] | VV | 2 | 1 | True | 0 | ROZPOCET
| VV |  | (1,956+2,378)*0,095 |  | 0.412 | [12 empty] | VV | 2 | 2 | True | 0 | ROZPOCET
| VV |  | Mezisoučet |  | 10.64 | [12 empty] | VV | 2 | 3 | True | 0 | ROZPOCET
| VV |  | Součet |  | 11.33 | [12 empty] | VV | 2 | 4 | True | 1 | ROZPOCET
89 | K | 317168011 | Překlady keramické ploché osazené do maltového lože, výšky překladu 71 mm šířky 115 mm, délky 1000 mm | kus | 23 |  | 0 | CS ÚRS 2023 02 |  | základní |  | 0 | 0.01794 | 0.41262 | 0 | 0 | 4 | K | 2 |  |  |  | ROZPOCET | 0 | 0 | 0 | 0 | 0 | 1 | 0 | 4 | 1783978492
| Online PSC |  | https://podminky.urs.cz/item/CS_URS_2023_02/317168011 | [14 empty] | Online PSC | 2
| VV |  | " překlady I n.p. " | [14 empty] | VV | 2 | 1 | True | 0 | ROZPOCET
| VV |  | " P30,P31,P33,P34,P36,P37, P39-P43,P49,P50,P100" | [14 empty] | VV | 2 | 1 | True | 0 | ROZPOCET
| VV |  | 14 |  | 14 | [12 empty] | VV | 2 | 2 | True | 0 | ROZPOCET
| VV |  | " překlady II n.p. " | [14 empty] | VV | 2 | 1 | True | 0 | ROZPOCET
| VV |  | " P74-P76, P78, P79, P91, P92, P96, P104 " | [14 empty] | VV | 2 | 1 | True | 0 | ROZPOCET
| VV |  | 9 |  | 9 | [12 empty] | VV | 2 | 2 | True | 0 | ROZPOCET
| VV |  | Součet |  | 23 | [12 empty] | VV | 2 | 4 | True | 1 | ROZPOCET
90 | K | 317168012 | Překlady keramické ploché osazené do maltového lože, výšky překladu 71 mm šířky 115 mm, délky 1250 mm | kus | 21 |  | 0 | CS ÚRS 2023 02 |  | základní |  | 0 | 0.02278 | 0.47838 | 0 | 0 | 4 | K | 2 |  |  |  | ROZPOCET | 0 | 0 | 0 | 0 | 0 | 1 | 0 | 4 | -562217251
| Online PSC |  | https://podminky.urs.cz/item/CS_URS_2023_02/317168012 | [14 empty] | Online PSC | 2
| VV |  | " I p.p. P03-P06 " | [14 empty] | VV | 2 | 1 | True | 0 | ROZPOCET
| VV |  | 4 |  | 4 | [12 empty] | VV | 2 | 2 | True | 0 | ROZPOCET
| VV |  | " překlady I n.p. " | [14 empty] | VV | 2 | 1 | True | 0 | ROZPOCET
| VV |  | " P28,P29,P32,P35,P38,P44-P46,P48 " | [14 empty] | VV | 2 | 1 | True | 0 | ROZPOCET
| VV |  | 9 |  | 9 | [12 empty] | VV | 2 | 2 | True | 0 | ROZPOCET
| VV |  | " překlady II n.p. " | [14 empty] | VV | 2 | 1 | True | 0 | ROZPOCET
| VV |  | " P73,P77,P81,P82,P97, P98, P102,P103 " | [14 empty] | VV | 2 | 1 | True | 0 | ROZPOCET
| VV |  | 8 |  | 8 | [12 empty] | VV | 2 | 2 | True | 0 | ROZPOCET
| VV |  | Součet |  | 21 | [12 empty] | VV | 2 | 4 | True | 1 | ROZPOCET
91 | K | 317168013 | Překlady keramické ploché osazené do maltového lože, výšky překladu 71 mm šířky 115 mm, délky 1500 mm | kus | 1 |  | 0 | CS ÚRS 2023 02 |  | základní |  | 0 | 0.02711 | 0.02711 | 0 | 0 | 4 | K | 2 |  |  |  | ROZPOCET | 0 | 0 | 0 | 0 | 0 | 1 | 0 | 4 | 2060752020
| Online PSC |  | https://podminky.urs.cz/item/CS_URS_2023_02/317168013 | [14 empty] | Online PSC | 2
| VV |  | " překlady II n.p. - P80 " | [14 empty] | VV | 2 | 1 | True | 0 | ROZPOCET
| VV |  | 1 |  | 1 | [12 empty] | VV | 2 | 2 | True | 1 | ROZPOCET
92 | K | 317168051 | Překlady keramické vysoké osazené do maltového lože, šířky překladu 70 mm výšky 238 mm, délky 1000 mm | kus | 12 |  | 0 | CS ÚRS 2023 02 |  | základní |  | 0 | 0.03655 | 0.4386 | 0 | 0 | 4 | K | 2 |  |  |  | ROZPOCET | 0 | 0 | 0 | 0 | 0 | 1 | 0 | 4 | -1323338847
| Online PSC |  | https://podminky.urs.cz/item/CS_URS_2023_02/317168051 | [14 empty] | Online PSC | 2
| VV |  | " překlady I n.p. " | [14 empty] | VV | 2 | 1 | True | 0 | ROZPOCET
| VV |  | " P101 " | [14 empty] | VV | 2 | 1 | True | 0 | ROZPOCET
| VV |  | 2 |  | 2 | [12 empty] | VV | 2 | 2 | True | 0 | ROZPOCET
| VV |  | " II n.p. - P54, P55, P105, P106" | [14 empty] | VV | 2 | 1 | True | 0 | ROZPOCET
| VV |  | 2*3+2*2 |  | 10 | [12 empty] | VV | 2 | 2 | True | 0 | ROZPOCET
| VV |  | Součet |  | 12 | [12 empty] | VV | 2 | 4 | True | 1 | ROZPOCET
93 | K | 317168052 | Překlady keramické vysoké osazené do maltového lože, šířky překladu 70 mm výšky 238 mm, délky 1250 mm | kus | 93 |  | 0 | CS ÚRS 2023 02 |  | základní |  | 0 | 0.04555 | 4.2362 | 0 | 0 | 4 | K | 2 |  |  |  | ROZPOCET | 0 | 0 | 0 | 0 | 0 | 1 | 0 | 4 | -220876090
| Online PSC |  | https://podminky.urs.cz/item/CS_URS_2023_02/317168052 | [14 empty] | Online PSC | 2
| VV |  | " I p.p. P02 " | [14 empty] | VV | 2 | 1 | True | 0 | ROZPOCET
| VV |  | 3 |  | 3 | [12 empty] | VV | 2 | 2 | True | 0 | ROZPOCET
| VV |  | " překlady I n.p. " | [14 empty] | VV | 2 | 1 | True | 0 | ROZPOCET
| VV |  | " P17,P19,P20,P22,P23,P25,P26,P47, P108" | [14 empty] | VV | 2 | 1 | True | 0 | ROZPOCET
| VV |  | 9*3 |  | 27 | [12 empty] | VV | 2 | 2 | True | 0 | ROZPOCET
| VV |  | " překlady II n.p. " | [14 empty] | VV | 2 | 1 | True | 0 | ROZPOCET
| VV |  | "P62-P71, P83-P90, P93-P95, | [14 empty] | VV | 2 | 1 | True | 0 | ROZPOCET
| VV |  | 21*3 |  | 63 | [12 empty] | VV | 2 | 2 | True | 0 | ROZPOCET
| VV |  | Součet |  | 93 | [12 empty] | VV | 2 | 4 | True | 1 | ROZPOCET
94 | K | 317168053 | Překlady keramické vysoké osazené do maltového lože, šířky překladu 70 mm výšky 238 mm, délky 1500 mm | kus | 6 |  | 0 | CS ÚRS 2023 02 |  | základní |  | 0 | 0.05455 | 0.3273 | 0 | 0 | 4 | K | 2 |  |  |  | ROZPOCET | 0 | 0 | 0 | 0 | 0 | 1 | 0 | 4 | -802043651
| Online PSC |  | https://podminky.urs.cz/item/CS_URS_2023_02/317168053 | [14 empty] | Online PSC | 2
| VV |  | " překlady I n.p. " | [14 empty] | VV | 2 | 1 | True | 0 | ROZPOCET
| VV |  | " P15 " | [14 empty] | VV | 2 | 1 | True | 0 | ROZPOCET
| VV |  | 3 |  | 3 | [12 empty] | VV | 2 | 2 | True | 0 | ROZPOCET
| VV |  | " překlady II n.p. - P72 " | [14 empty] | VV | 2 | 1 | True | 0 | ROZPOCET
| VV |  | 1*3 |  | 3 | [12 empty] | VV | 2 | 2 | True | 0 | ROZPOCET
| VV |  | Součet |  | 6 | [12 empty] | VV | 2 | 4 | True | 1 | ROZPOCET
95 | K | 317168054 | Překlady keramické vysoké osazené do maltového lože, šířky překladu 70 mm výšky 238 mm, délky 1750 mm | kus | 34 |  | 0 | CS ÚRS 2023 02 |  | základní |  | 0 | 0.06355 | 2.1607 | 0 | 0 | 4 | K | 2 |  |  |  | ROZPOCET | 0 | 0 | 0 | 0 | 0 | 1 | 0 | 4 | 736847819
| Online PSC |  | https://podminky.urs.cz/item/CS_URS_2023_02/317168054 | [14 empty] | Online PSC | 2
| VV |  | " překlady I n.p. " | [14 empty] | VV | 2 | 1 | True | 0 | ROZPOCET
| VV |  | " P10,P11,P12, P14, P16, P99 ,P107" | [14 empty] | VV | 2 | 1 | True | 0 | ROZPOCET
| VV |  | 5*3+4+3 |  | 22 | [12 empty] | VV | 2 | 2 | True | 0 | ROZPOCET
| VV |  | " překlady II n.p. " | [14 empty] | VV | 2 | 1 | True | 0 | ROZPOCET
| VV |  | " P58-P61" | [14 empty] | VV | 2 | 1 | True | 0 | ROZPOCET
| VV |  | 4*3 |  | 12 | [12 empty] | VV | 2 | 2 | True | 0 | ROZPOCET
| VV |  | Součet |  | 34 | [12 empty] | VV | 2 | 4 | True | 1 | ROZPOCET
96 | K | 317168056 | Překlady keramické vysoké osazené do maltového lože, šířky překladu 70 mm výšky 238 mm, délky 2250 mm | kus | 21 |  | 0 | CS ÚRS 2023 02 |  | základní |  | 0 | 0.08185 | 1.7188 | 0 | 0 | 4 | K | 2 |  |  |  | ROZPOCET | 0 | 0 | 0 | 0 | 0 | 1 | 0 | 4 | -929955133
| Online PSC |  | https://podminky.urs.cz/item/CS_URS_2023_02/317168056 | [14 empty] | Online PSC | 2
| VV |  | " překlady I n.p. " | [14 empty] | VV | 2 | 1 | True | 0 | ROZPOCET
| VV |  | " P09, P13, P21, P24, P27 " | [14 empty] | VV | 2 | 1 | True | 0 | ROZPOCET
| VV |  | 5*3 |  | 15 | [12 empty] | VV | 2 | 2 | True | 0 | ROZPOCET
| VV |  | " II n.p. - P53,P456 " | [14 empty] | VV | 2 | 1 | True | 0 | ROZPOCET
| VV |  | 2*3 |  | 6 | [12 empty] | VV | 2 | 2 | True | 0 | ROZPOCET
| VV |  | Součet |  | 21 | [12 empty] | VV | 2 | 4 | True | 1 | ROZPOCET
97 | K | 317168057 | Překlady keramické vysoké osazené do maltového lože, šířky překladu 70 mm výšky 238 mm, délky 2500 mm | kus | 3 |  | 0 | CS ÚRS 2023 02 |  | základní |  | 0 | 0.09105 | 0.27315 | 0 | 0 | 4 | K | 2 |  |  |  | ROZPOCET | 0 | 0 | 0 | 0 | 0 | 1 | 0 | 4 | -1907715664
| Online PSC |  | https://podminky.urs.cz/item/CS_URS_2023_02/317168057 | [14 empty] | Online PSC | 2
| VV |  | " překlady I n.p. " | [14 empty] | VV | 2 | 1 | True | 0 | ROZPOCET
| VV |  | " P18 " | [14 empty] | VV | 2 | 1 | True | 0 | ROZPOCET
| VV |  | 3 |  | 3 | [12 empty] | VV | 2 | 2 | True | 1 | ROZPOCET
98 | K | 317168058 | Překlady keramické vysoké osazené do maltového lože, šířky překladu 70 mm výšky 238 mm, délky 2750 mm | kus | 3 |  | 0 | CS ÚRS 2023 02 |  | základní |  | 0 | 0.10005 | 0.30015 | 0 | 0 | 4 | K | 2 |  |  |  | ROZPOCET | 0 | 0 | 0 | 0 | 0 | 1 | 0 | 4 | 497174666
| Online PSC |  | https://podminky.urs.cz/item/CS_URS_2023_02/317168058 | [14 empty] | Online PSC | 2
| VV |  | " překlady II n.p. P51 " | [14 empty] | VV | 2 | 1 | True | 0 | ROZPOCET
| VV |  | 3 |  | 3 | [12 empty] | VV | 2 | 2 | True | 1 | ROZPOCET
99 | K | 317321411 | Překlady z betonu železového (bez výztuže) tř. C 25/30 | m3 | 5.87 |  | 0 | CS ÚRS 2023 02 |  | základní |  | 0 | 2.5019 | 14.686 | 0 | 0 | 4 | K | 2 |  |  |  | ROZPOCET | 0 | 0 | 0 | 0 | 0 | 1 | 0 | 4 | 1395173151
| Online PSC |  | https://podminky.urs.cz/item/CS_URS_2023_02/317321411 | [14 empty] | Online PSC | 2
| VV |  | " průvlaky SO 02 - I n.p. " | [14 empty] | VV | 2 | 1 | True | 0 | ROZPOCET
| VV |  | 0,24*0,3*26,485 |  | 1.907 | [12 empty] | VV | 2 | 2 | True | 0 | ROZPOCET
| VV |  | 0,25*0,3*(4,91+5,56) |  | 0.785 | [12 empty] | VV | 2 | 2 | True | 0 | ROZPOCET
| VV |  | Mezisoučet |  | 2.692 | [12 empty] | VV | 2 | 3 | True | 0 | ROZPOCET
| VV |  | " průvlaky SO 02 - II n.p. " | [14 empty] | VV | 2 | 1 | True | 0 | ROZPOCET
| VV |  | 0,24*0,5*26,485 |  | 3.178 | [12 empty] | VV | 2 | 2 | True | 0 | ROZPOCET
| VV |  | Mezisoučet |  | 3.178 | [12 empty] | VV | 2 | 3 | True | 0 | ROZPOCET
| VV |  | Součet |  | 5.87 | [12 empty] | VV | 2 | 4 | True | 1 | ROZPOCET
100 | K | 317351107 | Bednění klenbových pásů, říms nebo překladů překladů neproměnného nebo proměnného průřezu nebo při tvaru zalomeném půdorysně nebo nárysně včetně podpěrné konstrukce do výše 4 m zřízení | m2 | 63.988 |  | 0 | CS ÚRS 2023 02 |  | základní |  | 0 | 0.01409 | 0.90159 | 0 | 0 | 4 | K | 2 |  |  |  | ROZPOCET | 0 | 0 | 0 | 0 | 0 | 1 | 0 | 4 | 809325257
| Online PSC |  | https://podminky.urs.cz/item/CS_URS_2023_02/317351107 | [14 empty] | Online PSC | 2
| VV |  | " průvlaky SO 02 - I n.p. " | [14 empty] | VV | 2 | 1 | True | 0 | ROZPOCET
| VV |  | (0,3+0,24+0,3)*26,485 |  | 22.247 | [12 empty] | VV | 2 | 2 | True | 0 | ROZPOCET
| VV |  | (0,3+0,25+0,3)*(4,91+5,56) |  | 8.9 | [12 empty] | VV | 2 | 2 | True | 0 | ROZPOCET
| VV |  | Mezisoučet |  | 31.147 | [12 empty] | VV | 2 | 3 | True | 0 | ROZPOCET
| VV |  | " dtto, II n.p. " | [14 empty] | VV | 2 | 1 | True | 0 | ROZPOCET
| VV |  | (0,5+0,24+0,5)*26,485 |  | 32.841 | [12 empty] | VV | 2 | 2 | True | 0 | ROZPOCET
| VV |  | Mezisoučet |  | 32.841 | [12 empty] | VV | 2 | 3 | True | 0 | ROZPOCET
| VV |  | Součet |  | 63.988 | [12 empty] | VV | 2 | 4 | True | 1 | ROZPOCET
101 | K | 317351108 | Bednění klenbových pásů, říms nebo překladů překladů neproměnného nebo proměnného průřezu nebo při tvaru zalomeném půdorysně nebo nárysně včetně podpěrné konstrukce do výše 4 m odstranění | m2 | 64 |  | 0 | CS ÚRS 2023 02 |  | základní |  | 0 | 0 | 0 | 0 | 0 | 4 | K | 2 |  |  |  | ROZPOCET | 0 | 0 | 0 | 0 | 0 | 1 | 0 | 4 | -1509040312
| Online PSC |  | https://podminky.urs.cz/item/CS_URS_2023_02/317351108 | [14 empty] | Online PSC | 2
102 | K | 317361821 | Výztuž překladů, říms, žlabů, žlabových říms, klenbových pásů z betonářské oceli 10 505 (R) nebo BSt 500 | t | 0.704 |  | 0 | CS ÚRS 2023 02 |  | základní |  | 0 | 1.0457 | 0.73621 | 0 | 0 | 4 | K | 2 |  |  |  | ROZPOCET | 0 | 0 | 0 | 0 | 0 | 1 | 0 | 4 | -1637990180
| Online PSC |  | https://podminky.urs.cz/item/CS_URS_2023_02/317361821 | [14 empty] | Online PSC | 2
| VV |  | " 120kg/m3 " | [14 empty] | VV | 2 | 1 | True | 0 | ROZPOCET
| VV |  | 5,87*0,12 |  | 0.704 | [12 empty] | VV | 2 | 2 | True | 1 | ROZPOCET
103 | K | 317998110 | Izolace tepelná mezi překlady z pěnového polystyrenu výšky 24 cm, tloušťky do 30 mm | m | 62 |  | 0 | CS ÚRS 2023 02 |  | základní |  | 0 | 0.00011 | 0.00682 | 0 | 0 | 4 | K | 2 |  |  |  | ROZPOCET | 0 | 0 | 0 | 0 | 0 | 1 | 0 | 4 | -459400664
| Online PSC |  | https://podminky.urs.cz/item/CS_URS_2023_02/317998110 | [14 empty] | Online PSC | 2
| VV |  | " I n.p. P09-P27 " | [14 empty] | VV | 2 | 1 | True | 0 | ROZPOCET
| VV |  | 2,25+3*1,75+2,25+1,75+1,5+1,75+1,25+2,5+1,25*2+2,25 |  | 23.25 | [12 empty] | VV | 2 | 2 | True | 0 | ROZPOCET
| VV |  | 1,25*2+2,25+1,25*2+2,25 |  | 9.5 | [12 empty] | VV | 2 | 2 | True | 0 | ROZPOCET
| VV |  | " II n.p. P51,P53-P70 " | [14 empty] | VV | 2 | 1 | True | 0 | ROZPOCET
| VV |  | 2,75+2,25+2*1+2,25+5*1,75+9*1,25 |  | 29.25 | [12 empty] | VV | 2 | 2 | True | 0 | ROZPOCET
| VV |  | Součet |  | 62 | [12 empty] | VV | 2 | 4 | True | 1 | ROZPOCET
104 | K | 317998111 | Izolace tepelná mezi překlady z pěnového polystyrenu výšky 24 cm, tloušťky přes 30 do 50 mm | m | 17.75 |  | 0 | CS ÚRS 2023 02 |  | základní |  | 0 | 0.00019 | 0.0033725 | 0 | 0 | 4 | K | 2 |  |  |  | ROZPOCET | 0 | 0 | 0 | 0 | 0 | 1 | 0 | 4 | 253678727
| Online PSC |  | https://podminky.urs.cz/item/CS_URS_2023_02/317998111 | [14 empty] | Online PSC | 2
| VV |  | " I n.p. P47 " | [14 empty] | VV | 2 | 1 | True | 0 | ROZPOCET
| VV |  | 1,25 |  | 1.25 | [12 empty] | VV | 2 | 2 | True | 0 | ROZPOCET
| VV |  | " II n.p. P71,P72, P83-P90, P93-P95 " | [14 empty] | VV | 2 | 1 | True | 0 | ROZPOCET
| VV |  | 1,25+1,5+11*1,25 |  | 16.5 | [12 empty] | VV | 2 | 2 | True | 0 | ROZPOCET
| VV |  | Součet |  | 17.75 | [12 empty] | VV | 2 | 4 | True | 1 | ROZPOCET
105 | K | 330321410 | Sloupy, pilíře, táhla, rámové stojky, vzpěry z betonu železového (bez výztuže) bez zvláštních nároků na vliv prostředí tř. C 25/30 | m3 | 11.788 |  | 0 | CS ÚRS 2023 02 |  | základní |  | 0 | 2.5019 | 29.492 | 0 | 0 | 4 | K | 2 |  |  |  | ROZPOCET | 0 | 0 | 0 | 0 | 0 | 1 | 0 | 4 | 519132212
| Online PSC |  | https://podminky.urs.cz/item/CS_URS_2023_02/330321410 | [14 empty] | Online PSC | 2
| VV |  | " SO 01 - pilíře u vstupu do budovy " | [14 empty] | VV | 2 | 1 | True | 0 | ROZPOCET
| VV |  | 0,25*0,44*3,2*2 |  | 0.704 | [12 empty] | VV | 2 | 2 | True | 0 | ROZPOCET
| VV |  | " SO 01 m.č.117 " | [14 empty] | VV | 2 | 1 | True | 0 | ROZPOCET
| VV |  | 0,25*0,4*3,25 |  | 0.325 | [12 empty] | VV | 2 | 2 | True | 0 | ROZPOCET
| VV |  | " SO 02 - pilíře v obvod. zdi I n.p. " | [14 empty] | VV | 2 | 1 | True | 0 | ROZPOCET
| VV |  | (0,24*0,785+0,24*1,15+0,24*0,9)*3,7 |  | 2.517 | [12 empty] | VV | 2 | 2 | True | 0 | ROZPOCET
| VV |  | (0,24*0,9+0,24*0,9+0,24*1,015)*4,1 |  | 2.77 | [12 empty] | VV | 2 | 2 | True | 0 | ROZPOCET
| VV |  | " dtto, II n.p. " | [14 empty] | VV | 2 | 1 | True | 0 | ROZPOCET
| VV |  | 0,24*(0,84+1,21+0,985+0,9+0,96+0,9)*3,5 |  | 4.868 | [12 empty] | VV | 2 | 2 | True | 0 | ROZPOCET
| VV |  | " žb. pilíř u vjezdu do dvora SO 02 " | [14 empty] | VV | 2 | 1 | True | 0 | ROZPOCET
| VV |  | 0,3*0,54*3,73 |  | 0.604 | [12 empty] | VV | 2 | 2 | True | 0 | ROZPOCET
| VV |  | Součet |  | 11.788 | [12 empty] | VV | 2 | 4 | True | 1 | ROZPOCET
106 | K | 331351121 | Bednění hranatých sloupů a pilířů včetně vzepření průřezu pravoúhlého čtyřúhelníka výšky do 4 m, průřezu přes 0,08 do 0,16 m2 zřízení | m2 | 125.262 |  | 0 | CS ÚRS 2023 02 |  | základní |  | 0 | 0.00244 | 0.30564 | 0 | 0 | 4 | K | 2 |  |  |  | ROZPOCET | 0 | 0 | 0 | 0 | 0 | 1 | 0 | 4 | -1443320205
| Online PSC |  | https://podminky.urs.cz/item/CS_URS_2023_02/331351121 | [14 empty] | Online PSC | 2
| VV |  | " SO 01 - pilíře u vstupu do budovy " | [14 empty] | VV | 2 | 1 | True | 0 | ROZPOCET
| VV |  | (0,25+0,44)*2*3,2*2 |  | 8.832 | [12 empty] | VV | 2 | 2 | True | 0 | ROZPOCET
| VV |  | " SO 01 m.č.117 " | [14 empty] | VV | 2 | 1 | True | 0 | ROZPOCET
| VV |  | (0,25+0,4)*2*3,25 |  | 4.225 | [12 empty] | VV | 2 | 2 | True | 0 | ROZPOCET
| VV |  | Mezisoučet |  | 13.057 | [12 empty] | VV | 2 | 3 | True | 0 | ROZPOCET
| VV |  | " SO 02 - pilíře v obvod. zdi I n.p. " | [14 empty] | VV | 2 | 1 | True | 0 | ROZPOCET
| VV |  | (0,24+0,785+0,24+1,15+0,24+0,9)*3,7*2 |  | 26.307 | [12 empty] | VV | 2 | 2 | True | 0 | ROZPOCET
| VV |  | (0,24+0,9+0,24+0,9+0,24+1,015)*4,1*2 |  | 28.987 | [12 empty] | VV | 2 | 2 | True | 0 | ROZPOCET
| VV |  | " dtto, II n.p. " | [14 empty] | VV | 2 | 1 | True | 0 | ROZPOCET
| VV |  | (6*0,24+0,84+1,21+0,985+0,9+0,96+0,9)*3,5*2 |  | 50.645 | [12 empty] | VV | 2 | 2 | True | 0 | ROZPOCET
| VV |  | " žb. pilíř u vjezdu do dvora SO 01 " | [14 empty] | VV | 2 | 1 | True | 0 | ROZPOCET
| VV |  | (0,3+0,54)*3,73*2 |  | 6.266 | [12 empty] | VV | 2 | 2 | True | 0 | ROZPOCET
| VV |  | Mezisoučet |  | 112.205 | [12 empty] | VV | 2 | 3 | True | 0 | ROZPOCET
| VV |  | Součet |  | 125.262 | [12 empty] | VV | 2 | 4 | True | 1 | ROZPOCET
107 | K | 331351122 | Bednění hranatých sloupů a pilířů včetně vzepření průřezu pravoúhlého čtyřúhelníka výšky do 4 m, průřezu přes 0,08 do 0,16 m2 odstranění | m2 | 125.262 |  | 0 | CS ÚRS 2023 02 |  | základní |  | 0 | 0 | 0 | 0 | 0 | 4 | K | 2 |  |  |  | ROZPOCET | 0 | 0 | 0 | 0 | 0 | 1 | 0 | 4 | -277935788
| Online PSC |  | https://podminky.urs.cz/item/CS_URS_2023_02/331351122 | [14 empty] | Online PSC | 2
108 | K | 331351911 | Bednění hranatých sloupů a pilířů včetně vzepření průřezu pravoúhlého čtyřúhelníka Příplatek k cenám za pohledový beton | m2 | 8.832 |  | 0 | CS ÚRS 2023 02 |  | základní |  | 0 | 0.0027 | 0.023846 | 0 | 0 | 4 | K | 2 |  |  |  | ROZPOCET | 0 | 0 | 0 | 0 | 0 | 1 | 0 | 4 | -325439705
| Online PSC |  | https://podminky.urs.cz/item/CS_URS_2023_02/331351911 | [14 empty] | Online PSC | 2
| VV |  | " SO 01 - pilíře u vstupu do budovy " | [14 empty] | VV | 2 | 1 | True | 0 | ROZPOCET
| VV |  | (0,25+0,44)*2*3,2*2 |  | 8.832 | [12 empty] | VV | 2 | 2 | True | 1 | ROZPOCET
109 | K | 331361821 | Výztuž sloupů, pilířů, rámových stojek, táhel nebo vzpěr hranatých svislých nebo šikmých (odkloněných) z betonářské oceli 10 505 (R) nebo BSt 500 | t | 1.415 |  | 0 | CS ÚRS 2023 02 |  | základní |  | 0 | 1.0524 | 1.4891 | 0 | 0 | 4 | K | 2 |  |  |  | ROZPOCET | 0 | 0 | 0 | 0 | 0 | 1 | 0 | 4 | 1659617097
| Online PSC |  | https://podminky.urs.cz/item/CS_URS_2023_02/331361821 | [14 empty] | Online PSC | 2
| VV |  | " 120kg/m3" | [14 empty] | VV | 2 | 1 | True | 0 | ROZPOCET
| VV |  | 11,788*0,12 |  | 1.415 | [12 empty] | VV | 2 | 2 | True | 1 | ROZPOCET
110 | K | 342244201 | Příčky jednoduché z cihel děrovaných broušených, na tenkovrstvou maltu, pevnost cihel do P15, tl. příčky 80 mm | m2 | 55.973 |  | 0 | CS ÚRS 2023 02 |  | základní |  | 0 | 0.06848 | 3.833 | 0 | 0 | 4 | K | 2 |  |  |  | ROZPOCET | 0 | 0 | 0 | 0 | 0 | 1 | 0 | 4 | -637176172
| Online PSC |  | https://podminky.urs.cz/item/CS_URS_2023_02/342244201 | [14 empty] | Online PSC | 2
| VV |  | " SO 01 - II n.p. " | [14 empty] | VV | 2 | 1 | True | 0 | ROZPOCET
| VV |  | " m.č.203,208-210 " | [14 empty] | VV | 2 | 1 | True | 0 | ROZPOCET
| VV |  | (0,97+1,615*2)*3,25 |  | 13.65 | [12 empty] | VV | 2 | 2 | True | 0 | ROZPOCET
| VV |  | -0,7*2,1*2 |  | -2.94 | [12 empty] | VV | 2 | 2 | True | 0 | ROZPOCET
| VV |  | Mezisoučet |  | 10.71 | [12 empty] | VV | 2 | 3 | True | 0 | ROZPOCET
| VV |  | " SO 02 I n.p. " | [14 empty] | VV | 2 | 1 | True | 0 | ROZPOCET
| VV |  | " m.č.121 " | [14 empty] | VV | 2 | 1 | True | 0 | ROZPOCET
| VV |  | (1,68+0,43)*4,1 |  | 8.651 | [12 empty] | VV | 2 | 2 | True | 0 | ROZPOCET
| VV |  | " m.č.127 " | [14 empty] | VV | 2 | 1 | True | 0 | ROZPOCET
| VV |  | 1,07*3,7 |  | 3.959 | [12 empty] | VV | 2 | 2 | True | 0 | ROZPOCET
| VV |  | " m.č.128,129 " | [14 empty] | VV | 2 | 1 | True | 0 | ROZPOCET
| VV |  | (0,6+0,5+0,725)*3,7 |  | 6.753 | [12 empty] | VV | 2 | 2 | True | 0 | ROZPOCET
| VV |  | " SO 02 II n.p. " | [14 empty] | VV | 2 | 1 | True | 0 | ROZPOCET
| VV |  | " m.č.236 " | [14 empty] | VV | 2 | 1 | True | 0 | ROZPOCET
| VV |  | 2,15*3,5 |  | 7.525 | [12 empty] | VV | 2 | 2 | True | 0 | ROZPOCET
| VV |  | " m.č.232 " | [14 empty] | VV | 2 | 1 | True | 0 | ROZPOCET
| VV |  | (0,3+0,6)*3,5 |  | 3.15 | [12 empty] | VV | 2 | 2 | True | 0 | ROZPOCET
| VV |  | " m.č.231 " | [14 empty] | VV | 2 | 1 | True | 0 | ROZPOCET
| VV |  | (0,15+0,6)*3,5 |  | 2.625 | [12 empty] | VV | 2 | 2 | True | 0 | ROZPOCET
| VV |  | " m.č.228 " | [14 empty] | VV | 2 | 1 | True | 0 | ROZPOCET
| VV |  | (0,69+0,56+2,35)*3,5 |  | 12.6 | [12 empty] | VV | 2 | 2 | True | 0 | ROZPOCET
| VV |  | Mezisoučet |  | 45.263 | [12 empty] | VV | 2 | 3 | True | 0 | ROZPOCET
| VV |  | Součet |  | 55.973 | [12 empty] | VV | 2 | 4 | True | 1 | ROZPOCET
111 | K | 342244211 | Příčky jednoduché z cihel děrovaných broušených, na tenkovrstvou maltu, pevnost cihel do P15, tl. příčky 115 mm | m2 | 417.473 |  | 0 | CS ÚRS 2023 02 |  | základní |  | 0 | 0.09448 | 39.4428 | 0 | 0 | 4 | K | 2 |  |  |  | ROZPOCET | 0 | 0 | 0 | 0 | 0 | 1 | 0 | 4 | 656591689
| Online PSC |  | https://podminky.urs.cz/item/CS_URS_2023_02/342244211 | [14 empty] | Online PSC | 2
| VV |  | " SO 01 - I n.p. " | [14 empty] | VV | 2 | 1 | True | 0 | ROZPOCET
| VV |  | " m.č.103-108 " | [14 empty] | VV | 2 | 1 | True | 0 | ROZPOCET
| VV |  | (1,655+4+1,33+3,5+0,9645)*3,25 |  | 37.211 | [12 empty] | VV | 2 | 2 | True | 0 | ROZPOCET
| VV |  | " m.č.111-114 " | [14 empty] | VV | 2 | 1 | True | 0 | ROZPOCET
| VV |  | (4,5+2,67+1+0,9)*3,25 |  | 29.478 | [12 empty] | VV | 2 | 2 | True | 0 | ROZPOCET
| VV |  | " m.č.134 " | [14 empty] | VV | 2 | 1 | True | 0 | ROZPOCET
| VV |  | 1,125*3,25+2,5*(3,25+1,6)/2 |  | 9.719 | [12 empty] | VV | 2 | 2 | True | 0 | ROZPOCET
| VV |  | " m.č.115,116,118 " | [14 empty] | VV | 2 | 1 | True | 0 | ROZPOCET
| VV |  | (2,755+3,12+1,2+4,095)*3,25 |  | 36.303 | [12 empty] | VV | 2 | 2 | True | 0 | ROZPOCET
| VV |  | -0,7*2*7 |  | -9.8 | [12 empty] | VV | 2 | 2 | True | 0 | ROZPOCET
| VV |  | -0,8*2*5 |  | -8 | [12 empty] | VV | 2 | 2 | True | 0 | ROZPOCET
| VV |  | " SO 01 - II n.p. " | [14 empty] | VV | 2 | 1 | True | 0 | ROZPOCET
| VV |  | " m.č.205 " | [14 empty] | VV | 2 | 1 | True | 0 | ROZPOCET
| VV |  | 2,015*3,25 |  | 6.549 | [12 empty] | VV | 2 | 2 | True | 0 | ROZPOCET
| VV |  | " m.č.209-210 " | [14 empty] | VV | 2 | 1 | True | 0 | ROZPOCET
| VV |  | 3,35*3,25 |  | 10.888 | [12 empty] | VV | 2 | 2 | True | 0 | ROZPOCET
| VV |  | " m.č.214,216,217 " | [14 empty] | VV | 2 | 1 | True | 0 | ROZPOCET
| VV |  | (3,62+7,4+1,2)*3,25 |  | 39.715 | [12 empty] | VV | 2 | 2 | True | 0 | ROZPOCET
| VV |  | -0,7*2,1*2 |  | -2.94 | [12 empty] | VV | 2 | 2 | True | 0 | ROZPOCET
| VV |  | -0,8*2,6*2 |  | -4.16 | [12 empty] | VV | 2 | 2 | True | 0 | ROZPOCET
| VV |  | Mezisoučet |  | 144.963 | [12 empty] | VV | 2 | 3 | True | 0 | ROZPOCET
| VV |  | " SO 02 - I p.p. " | [14 empty] | VV | 2 | 1 | True | 0 | ROZPOCET
| VV |  | (4,755+4,915+4,75)*2,3 |  | 33.166 | [12 empty] | VV | 2 | 2 | True | 0 | ROZPOCET
| VV |  | 4,75*2,7 |  | 12.825 | [12 empty] | VV | 2 | 2 | True | 0 | ROZPOCET
| VV |  | -0,8*2*4 |  | -6.4 | [12 empty] | VV | 2 | 2 | True | 0 | ROZPOCET
| VV |  | " SO 02 - I n.p. " | [14 empty] | VV | 2 | 1 | True | 0 | ROZPOCET
| VV |  | " m.č.121-123 " | [14 empty] | VV | 2 | 1 | True | 0 | ROZPOCET
| VV |  | (4,485+2,635+2,645)*4,1 |  | 40.037 | [12 empty] | VV | 2 | 2 | True | 0 | ROZPOCET
| VV |  | -0,7*2,1*2 |  | -2.94 | [12 empty] | VV | 2 | 2 | True | 0 | ROZPOCET
| VV |  | -0,8*2,1 |  | -1.68 | [12 empty] | VV | 2 | 2 | True | 0 | ROZPOCET
| VV |  | " m.č.125-127 " | [14 empty] | VV | 2 | 1 | True | 0 | ROZPOCET
| VV |  | (4,75+2+1,925+1,925)*3,5 |  | 37.1 | [12 empty] | VV | 2 | 2 | True | 0 | ROZPOCET
| VV |  | -0,8*2,1 |  | -1.68 | [12 empty] | VV | 2 | 2 | True | 0 | ROZPOCET
| VV |  | -0,7*2,1*2 |  | -2.94 | [12 empty] | VV | 2 | 2 | True | 0 | ROZPOCET
| VV |  | " m.č.129-131 " | [14 empty] | VV | 2 | 1 | True | 0 | ROZPOCET
| VV |  | (2,73+1,4+1,6)*3,7 |  | 21.201 | [12 empty] | VV | 2 | 2 | True | 0 | ROZPOCET
| VV |  | -0,8*2,1 |  | -1.68 | [12 empty] | VV | 2 | 2 | True | 0 | ROZPOCET
| VV |  | -0,7*2,1*2 |  | -2.94 | [12 empty] | VV | 2 | 2 | True | 0 | ROZPOCET
| VV |  | " m.č.132 - částečně v oblouku" | [14 empty] | VV | 2 | 1 | True | 0 | ROZPOCET
| VV |  | (4+1,315)*2,61-0,8*2,1 |  | 12.192 | [12 empty] | VV | 2 | 2 | True | 0 | ROZPOCET
| VV |  | " SO 02 II n.p. " | [14 empty] | VV | 2 | 1 | True | 0 | ROZPOCET
| VV |  | " m.č.231-235 " | [14 empty] | VV | 2 | 1 | True | 0 | ROZPOCET
| VV |  | (3,295+4,75+4,6+4,155)*3,5 |  | 58.8 | [12 empty] | VV | 2 | 2 | True | 0 | ROZPOCET
| VV |  | -0,8*2,1*2 |  | -3.36 | [12 empty] | VV | 2 | 2 | True | 0 | ROZPOCET
| VV |  | " m.č.228,229 " | [14 empty] | VV | 2 | 1 | True | 0 | ROZPOCET
| VV |  | (1,4+1,1+3,25+0,85+1,315+2,8+1,835+0,6)*3,5 |  | 46.025 | [12 empty] | VV | 2 | 2 | True | 0 | ROZPOCET
| VV |  | -1,1*2,5 |  | -2.75 | [12 empty] | VV | 2 | 2 | True | 0 | ROZPOCET
| VV |  | -(0,8+0,9)*2,1 |  | -3.57 | [12 empty] | VV | 2 | 2 | True | 0 | ROZPOCET
| VV |  | " zábradelní zídka " | [14 empty] | VV | 2 | 1 | True | 0 | ROZPOCET
| VV |  | (1,1+4)*1 |  | 5.1 | [12 empty] | VV | 2 | 2 | True | 0 | ROZPOCET
| VV |  | " m.č.220-227 " | [14 empty] | VV | 2 | 1 | True | 0 | ROZPOCET
| VV |  | (2,245*2+1,25+1,435+4,105+1,705*2)*3,18 |  | 46.714 | [12 empty] | VV | 2 | 2 | True | 0 | ROZPOCET
| VV |  | -0,8*2,1*2 |  | -3.36 | [12 empty] | VV | 2 | 2 | True | 0 | ROZPOCET
| VV |  | -0,7*2,1*5 |  | -7.35 | [12 empty] | VV | 2 | 2 | True | 0 | ROZPOCET
| VV |  | Mezisoučet |  | 272.51 | [12 empty] | VV | 2 | 3 | True | 0 | ROZPOCET
| VV |  | Součet |  | 417.473 | [12 empty] | VV | 2 | 4 | True | 1 | ROZPOCET
112 | K | 342272225 | Příčky z pórobetonových tvárnic hladkých na tenké maltové lože objemová hmotnost do 500 kg/m3, tloušťka příčky 100 mm | m2 | 1.2 |  | 0 | CS ÚRS 2023 02 |  | základní |  | 0 | 0.06172 | 0.074064 | 0 | 0 | 4 | K | 2 |  |  |  | ROZPOCET | 0 | 0 | 0 | 0 | 0 | 1 | 0 | 4 | 47240884
| Online PSC |  | https://podminky.urs.cz/item/CS_URS_2023_02/342272225 | [14 empty] | Online PSC | 2
| VV |  | " SO 02 - základy - čerp. jímka " | [14 empty] | VV | 2 | 1 | True | 0 | ROZPOCET
| VV |  | (0,5+0,7)*2*0,5 |  | 1.2 | [12 empty] | VV | 2 | 2 | True | 1 | ROZPOCET
113 | K | 342291131 | Ukotvení příček plochými kotvami, do konstrukce betonové | m | 44.7 |  | 0 | CS ÚRS 2023 02 |  | základní |  | 0 | 0.0002 | 0.00894 | 0 | 0 | 4 | K | 2 |  |  |  | ROZPOCET | 0 | 0 | 0 | 0 | 0 | 1 | 0 | 4 | 1601959781
| Online PSC |  | https://podminky.urs.cz/item/CS_URS_2023_02/342291131 | [14 empty] | Online PSC | 2
| VV |  | " SO01 I p.p. " | [14 empty] | VV | 2 | 1 | True | 0 | ROZPOCET
| VV |  | 8*2,3 |  | 18.4 | [12 empty] | VV | 2 | 2 | True | 0 | ROZPOCET
| VV |  | " SO 01 I n.p. " | [14 empty] | VV | 2 | 1 | True | 0 | ROZPOCET
| VV |  | " m.č.120,124 " | [14 empty] | VV | 2 | 1 | True | 0 | ROZPOCET
| VV |  | 4,1+3,7*2 |  | 11.5 | [12 empty] | VV | 2 | 2 | True | 0 | ROZPOCET
| VV |  | " výt. šachta " | [14 empty] | VV | 2 | 1 | True | 0 | ROZPOCET
| VV |  | 3,7*4 |  | 14.8 | [12 empty] | VV | 2 | 2 | True | 0 | ROZPOCET
| VV |  | Součet |  | 44.7 | [12 empty] | VV | 2 | 4 | True | 1 | ROZPOCET
114 | K | 346272226 | Přizdívky z pórobetonových tvárnic objemová hmotnost do 500 kg/m3, na tenké maltové lože, tloušťka přizdívky 75 mm | m2 | 44.668 |  | 0 | CS ÚRS 2023 02 |  | základní |  | 0 | 0.0546 | 2.4389 | 0 | 0 | 4 | K | 2 |  |  |  | ROZPOCET | 0 | 0 | 0 | 0 | 0 | 1 | 0 | 4 | -1498731545
| Online PSC |  | https://podminky.urs.cz/item/CS_URS_2023_02/346272226 | [14 empty] | Online PSC | 2
| VV |  | " SO 02 I n.p." | [14 empty] | VV | 2 | 1 | True | 0 | ROZPOCET
| VV |  | " m.č.126,128 " | [14 empty] | VV | 2 | 1 | True | 0 | ROZPOCET
| VV |  | 0,95*3,7 |  | 3.515 | [12 empty] | VV | 2 | 2 | True | 0 | ROZPOCET
| VV |  | 1,16*3,7 |  | 4.292 | [12 empty] | VV | 2 | 2 | True | 0 | ROZPOCET
| VV |  | " SO 02 II n.p. " | [14 empty] | VV | 2 | 1 | True | 0 | ROZPOCET
| VV |  | " m.č.219,221,222,225,227 " | [14 empty] | VV | 2 | 1 | True | 0 | ROZPOCET
| VV |  | 2,35*3,5 |  | 8.225 | [12 empty] | VV | 2 | 2 | True | 0 | ROZPOCET
| VV |  | (2,75+1,36+1,705+1,94+1,25)*3,18 |  | 28.636 | [12 empty] | VV | 2 | 2 | True | 0 | ROZPOCET
| VV |  | Součet |  | 44.668 | [12 empty] | VV | 2 | 4 | True | 1 | ROZPOCET
115 | K | 346272236 | Přizdívky z pórobetonových tvárnic objemová hmotnost do 500 kg/m3, na tenké maltové lože, tloušťka přizdívky 100 mm | m2 | 16.753 |  | 0 | CS ÚRS 2023 02 |  | základní |  | 0 | 0.06452 | 1.0809 | 0 | 0 | 4 | K | 2 |  |  |  | ROZPOCET | 0 | 0 | 0 | 0 | 0 | 1 | 0 | 4 | 2127661149
| Online PSC |  | https://podminky.urs.cz/item/CS_URS_2023_02/346272236 | [14 empty] | Online PSC | 2
| VV |  | " SO 01 - I n.p. - m.č. 104" | [14 empty] | VV | 2 | 1 | True | 0 | ROZPOCET
| VV |  | 2,15*3,25 |  | 6.988 | [12 empty] | VV | 2 | 2 | True | 0 | ROZPOCET
| VV |  | " SO 01 - II n.p. - m.č.203 " | [14 empty] | VV | 2 | 1 | True | 0 | ROZPOCET
| VV |  | 0,9*3,25 |  | 2.925 | [12 empty] | VV | 2 | 2 | True | 0 | ROZPOCET
| VV |  | Mezisoučet |  | 9.913 | [12 empty] | VV | 2 | 3 | True | 0 | ROZPOCET
| VV |  | " SO 02 II n.p. " | [14 empty] | VV | 2 | 1 | True | 0 | ROZPOCET
| VV |  | " m.č.213,233 " | [14 empty] | VV | 2 | 1 | True | 0 | ROZPOCET
| VV |  | 1,9*1,2*3 |  | 6.84 | [12 empty] | VV | 2 | 2 | True | 0 | ROZPOCET
| VV |  | Mezisoučet |  | 6.84 | [12 empty] | VV | 2 | 3 | True | 0 | ROZPOCET
| VV |  | Součet |  | 16.753 | [12 empty] | VV | 2 | 4 | True | 1 | ROZPOCET
116 | K | 346272256 | Přizdívky z pórobetonových tvárnic objemová hmotnost do 500 kg/m3, na tenké maltové lože, tloušťka přizdívky 150 mm | m2 | 118.512 |  | 0 | CS ÚRS 2023 02 |  | základní |  | 0 | 0.08341 | 9.8851 | 0 | 0 | 4 | K | 2 |  |  |  | ROZPOCET | 0 | 0 | 0 | 0 | 0 | 1 | 0 | 4 | 941736163
| Online PSC |  | https://podminky.urs.cz/item/CS_URS_2023_02/346272256 | [14 empty] | Online PSC | 2
| VV |  | " SO 01 - I n.p. " | [14 empty] | VV | 2 | 1 | True | 0 | ROZPOCET
| VV |  | " m.č.102 " | [14 empty] | VV | 2 | 1 | True | 0 | ROZPOCET
| VV |  | 2,255*3,25 |  | 7.329 | [12 empty] | VV | 2 | 2 | True | 0 | ROZPOCET
| VV |  | " m.č.107,108,114,113,109 " | [14 empty] | VV | 2 | 1 | True | 0 | ROZPOCET
| VV |  | (0,965+0,965+0,9+1,385+2,75)*3,25 |  | 22.636 | [12 empty] | VV | 2 | 2 | True | 0 | ROZPOCET
| VV |  | " m.č.112,117,118 " | [14 empty] | VV | 2 | 1 | True | 0 | ROZPOCET
| VV |  | 0,15*3,25*3 |  | 1.463 | [12 empty] | VV | 2 | 2 | True | 0 | ROZPOCET
| VV |  | " schodiště " | [14 empty] | VV | 2 | 1 | True | 0 | ROZPOCET
| VV |  | 2,25*3,25 |  | 7.313 | [12 empty] | VV | 2 | 2 | True | 0 | ROZPOCET
| VV |  | " SO 01 II n.p. " | [14 empty] | VV | 2 | 1 | True | 0 | ROZPOCET
| VV |  | " m.č.203 " | [14 empty] | VV | 2 | 1 | True | 0 | ROZPOCET
| VV |  | 2,2*1,2 |  | 2.64 | [12 empty] | VV | 2 | 2 | True | 0 | ROZPOCET
| VV |  | " m.č.209-210,201 " | [14 empty] | VV | 2 | 1 | True | 0 | ROZPOCET
| VV |  | (0,95+1,04+0,95+1,09)*3,25 |  | 13.098 | [12 empty] | VV | 2 | 2 | True | 0 | ROZPOCET
| VV |  | " m.č.214,216,217,215 " | [14 empty] | VV | 2 | 1 | True | 0 | ROZPOCET
| VV |  | (3,505+3,505+1,2+3,305)*3,25 |  | 37.424 | [12 empty] | VV | 2 | 2 | True | 0 | ROZPOCET
| VV |  | " m.č.205 " | [14 empty] | VV | 2 | 1 | True | 0 | ROZPOCET
| VV |  | 0,15*3,25 |  | 0.488 | [12 empty] | VV | 2 | 2 | True | 0 | ROZPOCET
| VV |  | Mezisoučet |  | 92.391 | [12 empty] | VV | 2 | 3 | True | 0 | ROZPOCET
| VV |  | " SO 02 I.n.p. " | [14 empty] | VV | 2 | 1 | True | 0 | ROZPOCET
| VV |  | " m.č.123,120,127,131 " | [14 empty] | VV | 2 | 1 | True | 0 | ROZPOCET
| VV |  | 0,97*4,1 |  | 3.977 | [12 empty] | VV | 2 | 2 | True | 0 | ROZPOCET
| VV |  | 0,575*4,1 |  | 2.358 | [12 empty] | VV | 2 | 2 | True | 0 | ROZPOCET
| VV |  | 1,07*4,1 |  | 4.387 | [12 empty] | VV | 2 | 2 | True | 0 | ROZPOCET
| VV |  | 1,07*1,2 |  | 1.284 | [12 empty] | VV | 2 | 2 | True | 0 | ROZPOCET
| VV |  | 0,15*(3,7-1,2) |  | 0.375 | [12 empty] | VV | 2 | 2 | True | 0 | ROZPOCET
| VV |  | " SO 02 II n.p. " | [14 empty] | VV | 2 | 1 | True | 0 | ROZPOCET
| VV |  | " m.č.219 " | [14 empty] | VV | 2 | 1 | True | 0 | ROZPOCET
| VV |  | 1,8*3,5 |  | 6.3 | [12 empty] | VV | 2 | 2 | True | 0 | ROZPOCET
| VV |  | " m.č.226,227,222-224 " | [14 empty] | VV | 2 | 1 | True | 0 | ROZPOCET
| VV |  | (0,915+0,99+1,3+1,34+1,16)*1,2 |  | 6.846 | [12 empty] | VV | 2 | 2 | True | 0 | ROZPOCET
| VV |  | 0,15*(3,18-1,2)*2 |  | 0.594 | [12 empty] | VV | 2 | 2 | True | 0 | ROZPOCET
| VV |  | Mezisoučet |  | 26.121 | [12 empty] | VV | 2 | 3 | True | 0 | ROZPOCET
| VV |  | Součet |  | 118.512 | [12 empty] | VV | 2 | 4 | True | 1 | ROZPOCET
117 | K | 346272266 | Přizdívky z pórobetonových tvárnic objemová hmotnost do 500 kg/m3, na tenké maltové lože, tloušťka přizdívky 200 mm | m2 | 16.93 |  | 0 | CS ÚRS 2023 02 |  | základní |  | 0 | 0.16114 | 2.7281 | 0 | 0 | 4 | K | 2 |  |  |  | ROZPOCET | 0 | 0 | 0 | 0 | 0 | 1 | 0 | 4 | -1882674021
| Online PSC |  | https://podminky.urs.cz/item/CS_URS_2023_02/346272266 | [14 empty] | Online PSC | 2
| VV |  | " SO 01 - schodiště " | [14 empty] | VV | 2 | 1 | True | 0 | ROZPOCET
| VV |  | 2,25*3,25 |  | 7.313 | [12 empty] | VV | 2 | 2 | True | 0 | ROZPOCET
| VV |  | " SO 01- schodiště " | [14 empty] | VV | 2 | 1 | True | 0 | ROZPOCET
| VV |  | 2,25*3,25 |  | 7.313 | [12 empty] | VV | 2 | 2 | True | 0 | ROZPOCET
| VV |  | Mezisoučet |  | 14.626 | [12 empty] | VV | 2 | 3 | True | 0 | ROZPOCET
| VV |  | " SO 02 - m.č.122,123 " | [14 empty] | VV | 2 | 1 | True | 0 | ROZPOCET
| VV |  | (0,95+0,97)*1,2 |  | 2.304 | [12 empty] | VV | 2 | 2 | True | 0 | ROZPOCET
| VV |  | Mezisoučet |  | 2.304 | [12 empty] | VV | 2 | 3 | True | 0 | ROZPOCET
| VV |  | Součet |  | 16.93 | [12 empty] | VV | 2 | 4 | True | 1 | ROZPOCET
| D | 38 | Různé kompletní konstrukce |  |  |  | 0 |  |  |  |  | 0 |  | 0 |  | 0 | 1 | D | 2 |  |  |  | ROZPOCET | [6 empty] | 0
118 | K | R-380101 | B/01 - D+M žb prefabrikovaného rámu 200x210x3150mm, tl.50mm vč. vynášecího ocel. profilu U100 dl.3450mm, tep. izolace XPS, kotvení, impregnace a nátěrů viz. výpis prvků | soub | 1 |  | 0 |  |  | základní |  | 0 | 0 | 0 | 0 | 0 | 4 | K | 3 |  |  |  | ROZPOCET | 0 | 0 | 0 | 0 | 0 | 1 | 0 | 4 | 1826364005
119 | K | R-380102 | B/02 - D+M žb prefabrikovaného rámu 200x210x3650mm, tl.50mm vč. vynášecího ocel. profilu U100 dl.3800mm, tep. izolace XPS, kotvení, impregnace a nátěrů viz. výpis prvků | soub | 1 |  | 0 |  |  | základní |  | 0 | 0 | 0 | 0 | 0 | 4 | K | 3 |  |  |  | ROZPOCET | 0 | 0 | 0 | 0 | 0 | 1 | 0 | 4 | 1936202250
120 | K | R-380103 | B/03 - D+M žb prefabrikovaného rámu 200x210x2750mm, tl.50mm vč. vynášecího ocel. profilu U100 dl.3050mm, tep. izolace XPS, kotvení, impregnace a nátěrů viz. výpis prvků | soub | 1 |  | 0 |  |  | základní |  | 0 | 0 | 0 | 0 | 0 | 4 | K | 3 |  |  |  | ROZPOCET | 0 | 0 | 0 | 0 | 0 | 1 | 0 | 4 | 365745323
121 | K | R-380104 | B/04 - D+M žb prefabrikovaného rámu 200x210x3250mm, tl.50mm vč. vynášecího ocel. profilu U100 dl.3400mm, tep. izolace XPS, kotvení, impregnace a nátěrů viz. výpis prvků | soub | 1 |  | 0 |  |  | základní |  | 0 | 0 | 0 | 0 | 0 | 4 | K | 3 |  |  |  | ROZPOCET | 0 | 0 | 0 | 0 | 0 | 1 | 0 | 4 | -742022368
122 | K | R-380105 | B/05 - D+M žb prefabrikovaného rámu 200x210x3150mm, tl.50mm vč. vynášecího ocel. profilu U100 dl.3250mm, tep. izolace XPS, kotvení, impregnace a nátěrů viz. výpis prvků | soub | 1 |  | 0 |  |  | základní |  | 0 | 0 | 0 | 0 | 0 | 4 | K | 3 |  |  |  | ROZPOCET | 0 | 0 | 0 | 0 | 0 | 1 | 0 | 4 | -1755867275
123 | K | R-380106 | B/06 - D+M žb prefabrikovaného rámu 200x160x2460mm, tl.50mm vč. vynášecího ocel. profilu U100 dl.2910mm, tep. izolace XPS, kotvení, impregnace a nátěrů viz. výpis prvků | soub | 1 |  | 0 |  |  | základní |  | 0 | 0 | 0 | 0 | 0 | 4 | K | 3 |  |  |  | ROZPOCET | 0 | 0 | 0 | 0 | 0 | 1 | 0 | 4 | -799551012
124 | K | R-380107 | B/07 - B/11 - D+M žb prefabrikovaného rámu 200x160x1970mm, tl.50mm vč. vynášecího ocel. profilu U100 dl.2300mm, tep. izolace XPS, kotvení, impregnace a nátěrů viz. výpis prvků | soub | 5 |  | 0 |  |  | základní |  | 0 | 0 | 0 | 0 | 0 | 4 | K | 3 |  |  |  | ROZPOCET | 0 | 0 | 0 | 0 | 0 | 1 | 0 | 4 | 1440072790
125 | K | R-380112 | B/12 - D+M žb prefabrikovaného rámu 200x160x2820mm, tl.50mm vč. vynášecího ocel. profilu U100 dl.3150mm, tep. izolace XPS, kotvení, impregnace a nátěrů viz. výpis prvků | soub | 1 |  | 0 |  |  | základní |  | 0 | 0 | 0 | 0 | 0 | 4 | K | 3 |  |  |  | ROZPOCET | 0 | 0 | 0 | 0 | 0 | 1 | 0 | 4 | 105421786
126 | K | R-380113 | B/13 - D+M bet. prefabrikovaného parapetu 1500x190x30mm do oblouku vč. ocel. konzolek, kotvení, tmelení, impregnace a nátěrů viz. výpis prvků | soub | 1 |  | 0 |  |  | základní |  | 0 | 0 | 0 | 0 | 0 | 4 | K | 3 |  |  |  | ROZPOCET | 0 | 0 | 0 | 0 | 0 | 1 | 0 | 4 | 1538305276
127 | K | R-380114 | B/14 - D+M bet. prefabrikovaného parapetu 1760x190-230x30mm do oblouku vč. ocel. konzolek, kotvení, tmelení, impregnace a nátěrů viz. výpis prvků | soub | 1 |  | 0 |  |  | základní |  | 0 | 0 | 0 | 0 | 0 | 4 | K | 3 |  |  |  | ROZPOCET | 0 | 0 | 0 | 0 | 0 | 1 | 0 | 4 | -1799951297
128 | K | R-380115 | B/15 - D+M bet. prefabrikovaného parapetu 1760x190-230x30mm do oblouku vč. ocel. konzolek, kotvení, tmelení, impregnace a nátěrů viz. výpis prvků | soub | 1 |  | 0 |  |  | základní |  | 0 | 0 | 0 | 0 | 0 | 4 | K | 3 |  |  |  | ROZPOCET | 0 | 0 | 0 | 0 | 0 | 1 | 0 | 4 | -1937174296
129 | K | R-380116 | B/16 - D+M bet. prefabrikovaného parapetu 1000x190-210x30mm do oblouku vč. ocel. konzolek, kotvení, tmelení, impregnace a nátěrů viz. výpis prvků | soub | 1 |  | 0 |  |  | základní |  | 0 | 0 | 0 | 0 | 0 | 4 | K | 3 |  |  |  | ROZPOCET | 0 | 0 | 0 | 0 | 0 | 1 | 0 | 4 | -840472382
130 | K | R-380117 | B/17 - D+M bet. prefabrikovaného parapetu 2900x190-210x30mm do oblouku vč. ocel. konzolek, kotvení, tmelení, impregnace a nátěrů viz. výpis prvků | soub | 1 |  | 0 |  |  | základní |  | 0 | 0 | 0 | 0 | 0 | 4 | K | 3 |  |  |  | ROZPOCET | 0 | 0 | 0 | 0 | 0 | 1 | 0 | 4 | 1294953301
131 | K | R-380118 | B/18 - D+M bet. prefabrikovaného parapetu 2905x190-210x30mm do oblouku vč. ocel. konzolek, kotvení, tmelení, impregnace a nátěrů viz. výpis prvků | soub | 1 |  | 0 |  |  | základní |  | 0 | 0 | 0 | 0 | 0 | 4 | K | 3 |  |  |  | ROZPOCET | 0 | 0 | 0 | 0 | 0 | 1 | 0 | 4 | 1220837915
132 | K | R-380119 | B/19 - D+M bet. prefabrikovaného parapetu 1000x190-210x30mm do oblouku vč. ocel. konzolek, kotvení, tmelení, impregnace a nátěrů viz. výpis prvků | soub | 1 |  | 0 |  |  | základní |  | 0 | 0 | 0 | 0 | 0 | 4 | K | 3 |  |  |  | ROZPOCET | 0 | 0 | 0 | 0 | 0 | 1 | 0 | 4 | 1940568379
133 | K | R-380120 | B/20 - D+M bet. prefabrikovaného parapetu 2905x190-210x30mm do oblouku vč. ocel. konzolek, kotvení, tmelení, impregnace a nátěrů viz. výpis prvků | soub | 1 |  | 0 |  |  | základní |  | 0 | 0 | 0 | 0 | 0 | 4 | K | 3 |  |  |  | ROZPOCET | 0 | 0 | 0 | 0 | 0 | 1 | 0 | 4 | -1995894712
134 | K | R-380121 | B/21 - D+M bet. prefabrikovaného parapetu 2905x190-210x30mm do oblouku vč. ocel. konzolek, kotvení, tmelení, impregnace a nátěrů viz. výpis prvků | soub | 1 |  | 0 |  |  | základní |  | 0 | 0 | 0 | 0 | 0 | 4 | K | 3 |  |  |  | ROZPOCET | 0 | 0 | 0 | 0 | 0 | 1 | 0 | 4 | -1763940371
135 | K | R-380122 | B/22 - D+M bet. prefabrikovaného parapetu 2900x190-210x30mm do oblouku vč. ocel. konzolek, kotvení, tmelení, impregnace a nátěrů viz. výpis prvků | soub | 1 |  | 0 |  |  | základní |  | 0 | 0 | 0 | 0 | 0 | 4 | K | 3 |  |  |  | ROZPOCET | 0 | 0 | 0 | 0 | 0 | 1 | 0 | 4 | 599114742
136 | K | R-380123 | B/23 - D+M bet. prefabrikovaného parapetu 1500x190x30mm do oblouku vč. ocel. konzolek, kotvení, tmelení, impregnace a nátěrů viz. výpis prvků | soub | 1 |  | 0 |  |  | základní |  | 0 | 0 | 0 | 0 | 0 | 4 | K | 3 |  |  |  | ROZPOCET | 0 | 0 | 0 | 0 | 0 | 1 | 0 | 4 | 2126585942
137 | K | R-380124 | B/24 - D+M bet. prefabrikovaného parapetu 1500x190x30mm do oblouku vč. ocel. konzolek, kotvení, tmelení, impregnace a nátěrů viz. výpis prvků | soub | 1 |  | 0 |  |  | základní |  | 0 | 0 | 0 | 0 | 0 | 4 | K | 3 |  |  |  | ROZPOCET | 0 | 0 | 0 | 0 | 0 | 1 | 0 | 4 | 2118213282
138 | K | R-380125 | B/25 - D+M bet. prefabrikovaného parapetu 1500x190-195x30mm do oblouku vč. ocel. konzolek, kotvení, tmelení, impregnace a nátěrů viz. výpis prvků | soub | 1 |  | 0 |  |  | základní |  | 0 | 0 | 0 | 0 | 0 | 4 | K | 3 |  |  |  | ROZPOCET | 0 | 0 | 0 | 0 | 0 | 1 | 0 | 4 | -1489229560
139 | K | R-380126 | B/26 - D+M bet. prefabrikovaného parapetu 1760x190-210x30mm do oblouku vč. ocel. konzolek, kotvení, tmelení, impregnace a nátěrů viz. výpis prvků | soub | 1 |  | 0 |  |  | základní |  | 0 | 0 | 0 | 0 | 0 | 4 | K | 3 |  |  |  | ROZPOCET | 0 | 0 | 0 | 0 | 0 | 1 | 0 | 4 | 1093052010
140 | K | R-380127 | B/27 - D+M bet. prefabrikovaného parapetu 615x190x30mm do oblouku vč. ocel. konzolek, kotvení, tmelení, impregnace a nátěrů viz. výpis prvků | soub | 1 |  | 0 |  |  | základní |  | 0 | 0 | 0 | 0 | 0 | 4 | K | 3 |  |  |  | ROZPOCET | 0 | 0 | 0 | 0 | 0 | 1 | 0 | 4 | -930764169
141 | K | R-380128 | B/28 - D+M bet. prefabrikovaného parapetu 615x190x30mm do oblouku vč. ocel. konzolek, kotvení, tmelení, impregnace a nátěrů viz. výpis prvků | soub | 1 |  | 0 |  |  | základní |  | 0 | 0 | 0 | 0 | 0 | 4 | K | 3 |  |  |  | ROZPOCET | 0 | 0 | 0 | 0 | 0 | 1 | 0 | 4 | 1960287976
142 | K | R-380129 | B/29 - D+M bet. prefabrikovaného parapetu 1760x190-220x30mm do oblouku vč. ocel. konzolek, kotvení, tmelení, impregnace a nátěrů viz. výpis prvků | soub | 1 |  | 0 |  |  | základní |  | 0 | 0 | 0 | 0 | 0 | 4 | K | 3 |  |  |  | ROZPOCET | 0 | 0 | 0 | 0 | 0 | 1 | 0 | 4 | -1832006954
143 | K | R-380130 | B/30 - D+M bet. prefabrikovaného parapetu 4100x190-215x30mm do oblouku vč. ocel. konzolek, kotvení, tmelení, impregnace a nátěrů viz. výpis prvků | soub | 1 |  | 0 |  |  | základní |  | 0 | 0 | 0 | 0 | 0 | 4 | K | 3 |  |  |  | ROZPOCET | 0 | 0 | 0 | 0 | 0 | 1 | 0 | 4 | 1746443451
144 | K | R-380131 | B/31 - D+M bet. prefabrikovaného parapetu 4100x190-215x30mm do oblouku vč. ocel. konzolek, kotvení, tmelení, impregnace a nátěrů viz. výpis prvků | soub | 1 |  | 0 |  |  | základní |  | 0 | 0 | 0 | 0 | 0 | 4 | K | 3 |  |  |  | ROZPOCET | 0 | 0 | 0 | 0 | 0 | 1 | 0 | 4 | -725239979
145 | K | R-380132 | B/32 - D+M bet. prefabrikovaného parapetu 4100x190-210x30mm do oblouku vč. ocel. konzolek, kotvení, tmelení, impregnace a nátěrů viz. výpis prvků | soub | 1 |  | 0 |  |  | základní |  | 0 | 0 | 0 | 0 | 0 | 4 | K | 3 |  |  |  | ROZPOCET | 0 | 0 | 0 | 0 | 0 | 1 | 0 | 4 | -640744112
146 | K | R-380133 | B/33 - D+M bet. prefabrikovaného parapetu 4100x190-215x30mm do oblouku vč. ocel. konzolek, kotvení, tmelení, impregnace a nátěrů viz. výpis prvků | soub | 1 |  | 0 |  |  | základní |  | 0 | 0 | 0 | 0 | 0 | 4 | K | 3 |  |  |  | ROZPOCET | 0 | 0 | 0 | 0 | 0 | 1 | 0 | 4 | -1035980215
147 | K | R-380134 | B/34 - D+M bet. prefabrikovaného parapetu 4100x190-205x30mm do oblouku vč. ocel. konzolek, kotvení, tmelení, impregnace a nátěrů viz. výpis prvků | soub | 1 |  | 0 |  |  | základní |  | 0 | 0 | 0 | 0 | 0 | 4 | K | 3 |  |  |  | ROZPOCET | 0 | 0 | 0 | 0 | 0 | 1 | 0 | 4 | 1430341345
148 | K | R-380135 | B/35 - D+M bet. prefabrikovaného parapetu 2135x190-210x30mm do oblouku vč. ocel. konzolek, kotvení, tmelení, impregnace a nátěrů viz. výpis prvků | soub | 1 |  | 0 |  |  | základní |  | 0 | 0 | 0 | 0 | 0 | 4 | K | 3 |  |  |  | ROZPOCET | 0 | 0 | 0 | 0 | 0 | 1 | 0 | 4 | -125635408
149 | K | R-380136 | B/36 - D+M žb prefabrikovaného obkladu tl.20mm vč. flex. tmelu, impregnace a nátěru viz. výpis prvků | m2 | 26 |  | 0 |  |  | základní |  | 0 | 0 | 0 | 0 | 0 | 4 | K | 3 |  |  |  | ROZPOCET | 0 | 0 | 0 | 0 | 0 | 1 | 0 | 4 | -973038329
| D | 4 | Vodorovné konstrukce |  |  |  | 0 |  |  |  |  | 0 |  | 645.1887 |  | 0 | 1 | D | 1 |  |  |  | ROZPOCET | [6 empty] | 0
150 | K | 411321616 | Stropy z betonu železového (bez výztuže) stropů deskových, plochých střech, desek balkonových, desek hřibových stropů včetně hlavic hřibových sloupů tř. C 30/37 | m3 | 229.683 |  | 0 | CS ÚRS 2023 02 |  | základní |  | 0 | 2.502 | 574.6692 | 0 | 0 | 4 | K | 2 |  |  |  | ROZPOCET | 0 | 0 | 0 | 0 | 0 | 1 | 0 | 4 | 948123735
| Online PSC |  | https://podminky.urs.cz/item/CS_URS_2023_02/411321616 | [14 empty] | Online PSC | 2
| VV |  | " SO 02 - strop nad I p.p. " | [14 empty] | VV | 2 | 1 | True | 0 | ROZPOCET
| VV |  | (8,895+7,9)/2*9,856*0,2 |  | 16.553 | [12 empty] | VV | 2 | 2 | True | 0 | ROZPOCET
| VV |  | 7,75*1,5/2*0,2 |  | 1.163 | [12 empty] | VV | 2 | 2 | True | 0 | ROZPOCET
| VV |  | 7,75*5,55*0,2 |  | 8.603 | [12 empty] | VV | 2 | 2 | True | 0 | ROZPOCET
| VV |  | (7,75+7,4)/2*3,65*0,2 |  | 5.53 | [12 empty] | VV | 2 | 2 | True | 0 | ROZPOCET
| VV |  | 7,35*1,3/2*0,2 |  | 0.956 | [12 empty] | VV | 2 | 2 | True | 0 | ROZPOCET
| VV |  | 7,35*4,65*0,2 |  | 6.836 | [12 empty] | VV | 2 | 2 | True | 0 | ROZPOCET
| VV |  | " část v oblouku " | [14 empty] | VV | 2 | 1 | True | 0 | ROZPOCET
| VV |  | (5,26+5,15)/2*1,6*0,2 |  | 1.666 | [12 empty] | VV | 2 | 2 | True | 0 | ROZPOCET
| VV |  | (5,15+4,5)/2*2,5*0,2 |  | 2.413 | [12 empty] | VV | 2 | 2 | True | 0 | ROZPOCET
| VV |  | (4,5+3,5)/2*2*0,2 |  | 1.6 | [12 empty] | VV | 2 | 2 | True | 0 | ROZPOCET
| VV |  | (3,5+2)/2*1,6*0,2 |  | 0.88 | [12 empty] | VV | 2 | 2 | True | 0 | ROZPOCET
| VV |  | " odpočet plochy výtahu " | [14 empty] | VV | 2 | 1 | True | 0 | ROZPOCET
| VV |  | -1,6*1,8*0,2 |  | -0.576 | [12 empty] | VV | 2 | 2 | True | 0 | ROZPOCET
| VV |  | " odpočet schodiště " | [14 empty] | VV | 2 | 1 | True | 0 | ROZPOCET
| VV |  | -3,74*1,1*0,2 |  | -0.823 | [12 empty] | VV | 2 | 2 | True | 0 | ROZPOCET
| VV |  | " odpočet otvorů pro vedení " | [14 empty] | VV | 2 | 1 | True | 0 | ROZPOCET
| VV |  | -(0,45*0,725+1,07*0,35+1,6*0,35)*0,2 |  | -0.252 | [12 empty] | VV | 2 | 2 | True | 0 | ROZPOCET
| VV |  | " přípočet u změny výšek stropu " | [14 empty] | VV | 2 | 1 | True | 0 | ROZPOCET
| VV |  | 0,3*0,4*7,755 |  | 0.931 | [12 empty] | VV | 2 | 2 | True | 0 | ROZPOCET
| VV |  | 0,3*0,2*(3,795+1,7) |  | 0.33 | [12 empty] | VV | 2 | 2 | True | 0 | ROZPOCET
| VV |  | Mezisoučet |  | 45.81 | [12 empty] | VV | 2 | 3 | True | 0 | ROZPOCET
| VV |  | " výtahová šachta " | [14 empty] | VV | 2 | 1 | True | 0 | ROZPOCET
| VV |  | 2,2*2*0,2 |  | 0.88 | [12 empty] | VV | 2 | 2 | True | 0 | ROZPOCET
| VV |  | Mezisoučet |  | 0.88 | [12 empty] | VV | 2 | 3 | True | 0 | ROZPOCET
| VV |  | " SO 01 - strop nad I n.p. " | [14 empty] | VV | 2 | 1 | True | 0 | ROZPOCET
| VV |  | 8,85*6,68*0,25 |  | 14.78 | [12 empty] | VV | 2 | 2 | True | 0 | ROZPOCET
| VV |  | 8,85*2,245*0,2 |  | 3.974 | [12 empty] | VV | 2 | 2 | True | 0 | ROZPOCET
| VV |  | 8,85*6/2*0,2 |  | 5.31 | [12 empty] | VV | 2 | 2 | True | 0 | ROZPOCET
| VV |  | 7,1*0,9/2*0,2 |  | 0.639 | [12 empty] | VV | 2 | 2 | True | 0 | ROZPOCET
| VV |  | 3,85*9,7*0,2 |  | 7.469 | [12 empty] | VV | 2 | 2 | True | 0 | ROZPOCET
| VV |  | 8,785*4,5/2*0,2 |  | 3.953 | [12 empty] | VV | 2 | 2 | True | 0 | ROZPOCET
| VV |  | 8,785*1,805*0,2 |  | 3.171 | [12 empty] | VV | 2 | 2 | True | 0 | ROZPOCET
| VV |  | " vyložení nad vstupem " | [14 empty] | VV | 2 | 1 | True | 0 | ROZPOCET
| VV |  | 7,28*1,005*0,2 |  | 1.463 | [12 empty] | VV | 2 | 2 | True | 0 | ROZPOCET
| VV |  | "odpočet schodiště " | [14 empty] | VV | 2 | 1 | True | 0 | ROZPOCET
| VV |  | -2,25*3,45*0,2 |  | -1.553 | [12 empty] | VV | 2 | 2 | True | 0 | ROZPOCET
| VV |  | " odpočet otvoru pro vedení " | [14 empty] | VV | 2 | 1 | True | 0 | ROZPOCET
| VV |  | -0,575*0,275*0,2 |  | -0.032 | [12 empty] | VV | 2 | 2 | True | 0 | ROZPOCET
| VV |  | Mezisoučet |  | 39.174 | [12 empty] | VV | 2 | 3 | True | 0 | ROZPOCET
| VV |  | " SO 02 - strop nad I n.p. " | [14 empty] | VV | 2 | 1 | True | 0 | ROZPOCET
| VV |  | (8,775+7,8)/2*9,06*0,2 |  | 15.017 | [12 empty] | VV | 2 | 2 | True | 0 | ROZPOCET
| VV |  | 7,655*1,5/2*0,2 |  | 1.148 | [12 empty] | VV | 2 | 2 | True | 0 | ROZPOCET
| VV |  | 7,655*5*0,2 |  | 7.655 | [12 empty] | VV | 2 | 2 | True | 0 | ROZPOCET
| VV |  | 7,525*4,25*0,2 |  | 6.396 | [12 empty] | VV | 2 | 2 | True | 0 | ROZPOCET
| VV |  | 7,225*1,1/2*0,2 |  | 0.795 | [12 empty] | VV | 2 | 2 | True | 0 | ROZPOCET
| VV |  | (7,225+7,38)/2*5,25*0,2 |  | 7.668 | [12 empty] | VV | 2 | 2 | True | 0 | ROZPOCET
| VV |  | " část v oblouku " | [14 empty] | VV | 2 | 1 | True | 0 | ROZPOCET
| VV |  | (4,615+4,4)/2*1,64*0,2 |  | 1.478 | [12 empty] | VV | 2 | 2 | True | 0 | ROZPOCET
| VV |  | (4,4+4)/2*2*0,2 |  | 1.68 | [12 empty] | VV | 2 | 2 | True | 0 | ROZPOCET
| VV |  | (4+3,7)/2*1,4*0,2 |  | 1.078 | [12 empty] | VV | 2 | 2 | True | 0 | ROZPOCET
| VV |  | (3,7+1,5)/2*1,3*0,2 |  | 0.676 | [12 empty] | VV | 2 | 2 | True | 0 | ROZPOCET
| VV |  | " nad vjezdem do dvora " | [14 empty] | VV | 2 | 1 | True | 0 | ROZPOCET
| VV |  | 7,92*3,63*0,2 |  | 5.75 | [12 empty] | VV | 2 | 2 | True | 0 | ROZPOCET
| VV |  | -3,18*1,145*0,2 |  | -0.728 | [12 empty] | VV | 2 | 2 | True | 0 | ROZPOCET
| VV |  | " vyložení do ulice " | [14 empty] | VV | 2 | 1 | True | 0 | ROZPOCET
| VV |  | 1*26,485*0,2 |  | 5.297 | [12 empty] | VV | 2 | 2 | True | 0 | ROZPOCET
| VV |  | " odpočet plochy výtahu " | [14 empty] | VV | 2 | 1 | True | 0 | ROZPOCET
| VV |  | -1,6*1,8*0,2 |  | -0.576 | [12 empty] | VV | 2 | 2 | True | 0 | ROZPOCET
| VV |  | " odpočet schodiště " | [14 empty] | VV | 2 | 1 | True | 0 | ROZPOCET
| VV |  | -3,74*1,1*0,2 |  | -0.823 | [12 empty] | VV | 2 | 2 | True | 0 | ROZPOCET
| VV |  | " odpočet otvorů pro vedení " | [14 empty] | VV | 2 | 1 | True | 0 | ROZPOCET
| VV |  | -(0,475*0,645+1,07*0,35+1,6*0,35)*0,2 |  | -0.248 | [12 empty] | VV | 2 | 2 | True | 0 | ROZPOCET
| VV |  | " přípočet u změny výšek stropu " | [14 empty] | VV | 2 | 1 | True | 0 | ROZPOCET
| VV |  | 0,24*0,3*7,92 |  | 0.57 | [12 empty] | VV | 2 | 2 | True | 0 | ROZPOCET
| VV |  | 0,3*0,2*(3,795+1,7) |  | 0.33 | [12 empty] | VV | 2 | 2 | True | 0 | ROZPOCET
| VV |  | Mezisoučet |  | 53.163 | [12 empty] | VV | 2 | 3 | True | 0 | ROZPOCET
| VV |  | " SO 01 - strop nad II n.p. " | [14 empty] | VV | 2 | 1 | True | 0 | ROZPOCET
| VV |  | 8,85*8,925*0,2 |  | 15.797 | [12 empty] | VV | 2 | 2 | True | 0 | ROZPOCET
| VV |  | 8,85*6/2*0,2 |  | 5.31 | [12 empty] | VV | 2 | 2 | True | 0 | ROZPOCET
| VV |  | 7,1*0,9/2*0,2 |  | 0.639 | [12 empty] | VV | 2 | 2 | True | 0 | ROZPOCET
| VV |  | 3,85*9,7*0,2 |  | 7.469 | [12 empty] | VV | 2 | 2 | True | 0 | ROZPOCET
| VV |  | 8,785*4,5/2*0,2 |  | 3.953 | [12 empty] | VV | 2 | 2 | True | 0 | ROZPOCET
| VV |  | 8,785*1,805*0,2 |  | 3.171 | [12 empty] | VV | 2 | 2 | True | 0 | ROZPOCET
| VV |  | " vyložení nad vstupem " | [14 empty] | VV | 2 | 1 | True | 0 | ROZPOCET
| VV |  | 7,28*1,005*0,2 |  | 1.463 | [12 empty] | VV | 2 | 2 | True | 0 | ROZPOCET
| VV |  | " odpočet otvoru pro vedení " | [14 empty] | VV | 2 | 1 | True | 0 | ROZPOCET
| VV |  | -0,575*0,275*0,2 |  | -0.032 | [12 empty] | VV | 2 | 2 | True | 0 | ROZPOCET
| VV |  | " odpočet světlíku " | [14 empty] | VV | 2 | 1 | True | 0 | ROZPOCET
| VV |  | -1*1*0,2 |  | -0.2 | [12 empty] | VV | 2 | 2 | True | 0 | ROZPOCET
| VV |  | Mezisoučet |  | 37.57 | [12 empty] | VV | 2 | 3 | True | 0 | ROZPOCET
| VV |  | " SO 02 - strop nad II n.p. jako nad I n.p. " | [14 empty] | VV | 2 | 1 | True | 0 | ROZPOCET
| VV |  | 53,163 |  | 53.163 | [12 empty] | VV | 2 | 2 | True | 0 | ROZPOCET
| VV |  | " odpočet přípočtu u změny výšek stropu " | [14 empty] | VV | 2 | 1 | True | 0 | ROZPOCET
| VV |  | -0,24*0,3*7,92 |  | -0.57 | [12 empty] | VV | 2 | 2 | True | 0 | ROZPOCET
| VV |  | -0,3*0,2*(3,795+1,7) |  | -0.33 | [12 empty] | VV | 2 | 2 | True | 0 | ROZPOCET
| VV |  | " přípočet odpočtu schodiště " | [14 empty] | VV | 2 | 1 | True | 0 | ROZPOCET
| VV |  | 0,823 |  | 0.823 | [12 empty] | VV | 2 | 2 | True | 0 | ROZPOCET
| VV |  | Mezisoučet |  | 53.086 | [12 empty] | VV | 2 | 3 | True | 0 | ROZPOCET
| VV |  | Součet |  | 229.683 | [12 empty] | VV | 2 | 4 | True | 1 | ROZPOCET
151 | K | 411351011 | Bednění stropních konstrukcí - bez podpěrné konstrukce desek tloušťky stropní desky přes 5 do 25 cm zřízení | m2 | 1099.895 |  | 0 | CS ÚRS 2023 02 |  | základní |  | 0 | 0.00533 | 5.8624 | 0 | 0 | 4 | K | 2 |  |  |  | ROZPOCET | 0 | 0 | 0 | 0 | 0 | 1 | 0 | 4 | -1817993862
| Online PSC |  | https://podminky.urs.cz/item/CS_URS_2023_02/411351011 | [14 empty] | Online PSC | 2
| VV |  | " SO 02 - strop nad I p.p. " | [14 empty] | VV | 2 | 1 | True | 0 | ROZPOCET
| VV |  | (8,895+7,9)/2*9,856 |  | 82.766 | [12 empty] | VV | 2 | 2 | True | 0 | ROZPOCET
| VV |  | 7,75*1,5/2 |  | 5.813 | [12 empty] | VV | 2 | 2 | True | 0 | ROZPOCET
| VV |  | 7,75*5,55 |  | 43.013 | [12 empty] | VV | 2 | 2 | True | 0 | ROZPOCET
| VV |  | (7,75+7,4)/2*3,65 |  | 27.649 | [12 empty] | VV | 2 | 2 | True | 0 | ROZPOCET
| VV |  | 7,35*1,3/2 |  | 4.778 | [12 empty] | VV | 2 | 2 | True | 0 | ROZPOCET
| VV |  | 7,35*4,65 |  | 34.178 | [12 empty] | VV | 2 | 2 | True | 0 | ROZPOCET
| VV |  | " část v oblouku " | [14 empty] | VV | 2 | 1 | True | 0 | ROZPOCET
| VV |  | (5,26+5,15)/2*1,6 |  | 8.328 | [12 empty] | VV | 2 | 2 | True | 0 | ROZPOCET
| VV |  | (5,15+4,5)/2*2,5 |  | 12.063 | [12 empty] | VV | 2 | 2 | True | 0 | ROZPOCET
| VV |  | (4,5+3,5)/2*2 |  | 8 | [12 empty] | VV | 2 | 2 | True | 0 | ROZPOCET
| VV |  | (3,5+2)/2*1,6 |  | 4.4 | [12 empty] | VV | 2 | 2 | True | 0 | ROZPOCET
| VV |  | " odpočet plochy výtahu " | [14 empty] | VV | 2 | 1 | True | 0 | ROZPOCET
| VV |  | -1,6*1,8+(1,6+1,8)*2*0,2 |  | -1.52 | [12 empty] | VV | 2 | 2 | True | 0 | ROZPOCET
| VV |  | " odpočet schodiště " | [14 empty] | VV | 2 | 1 | True | 0 | ROZPOCET
| VV |  | -3,74*1,1+(3,74+1,1)*0,2*2 |  | -2.178 | [12 empty] | VV | 2 | 2 | True | 0 | ROZPOCET
| VV |  | " odpočet otvorů pro vedení " | [14 empty] | VV | 2 | 1 | True | 0 | ROZPOCET
| VV |  | -(0,45*0,725+1,07*0,35+1,6*0,35)+(0,45+0,725+1,07+0,35+1,6+0,35)*2*0,2 |  | 0.557 | [12 empty] | VV | 2 | 2 | True | 0 | ROZPOCET
| VV |  | " přípočet u změny výšek stropu " | [14 empty] | VV | 2 | 1 | True | 0 | ROZPOCET
| VV |  | 2*0,4*7,755 |  | 6.204 | [12 empty] | VV | 2 | 2 | True | 0 | ROZPOCET
| VV |  | 2*0,2*(3,795+1,7) |  | 2.198 | [12 empty] | VV | 2 | 2 | True | 0 | ROZPOCET
| VV |  | " po obvodu " | [14 empty] | VV | 2 | 1 | True | 0 | ROZPOCET
| VV |  | (4,78+4,85+0,25+15,205+0,25+4,75+0,25+5,175+0,25+8,895+9,055+9,2+9,91)*0,2 |  | 14.564 | [12 empty] | VV | 2 | 2 | True | 0 | ROZPOCET
| VV |  | " odpočet - vnitřní stěny I p.p. " | [14 empty] | VV | 2 | 1 | True | 0 | ROZPOCET
| VV |  | -0,25*(7,91+5,9+5,775+5,48+2,25+1,4) |  | -7.179 | [12 empty] | VV | 2 | 2 | True | 0 | ROZPOCET
| VV |  | " odpočet - obvodové stěny I p.p. " | [14 empty] | VV | 2 | 1 | True | 0 | ROZPOCET
| VV |  | -0,3*(0,25+4,75+0,25+5,175+8,895+3,75+0,255+4,825+0,25) |  | -8.52 | [12 empty] | VV | 2 | 2 | True | 0 | ROZPOCET
| VV |  | -0,3*(4,75+0,25)*2 |  | -3 | [12 empty] | VV | 2 | 2 | True | 0 | ROZPOCET
| VV |  | -0,3*(0,25+4,75+0,25+4+0,25+10,155) |  | -5.897 | [12 empty] | VV | 2 | 2 | True | 0 | ROZPOCET
| VV |  | -0,3*(4,375+4,178+4,83) |  | -4.015 | [12 empty] | VV | 2 | 2 | True | 0 | ROZPOCET
| VV |  | Mezisoučet |  | 222.202 | [12 empty] | VV | 2 | 3 | True | 0 | ROZPOCET
| VV |  | " výtahová šachta " | [14 empty] | VV | 2 | 1 | True | 0 | ROZPOCET
| VV |  | 1,8*1,6+(2,2+2)*2*0,2 |  | 4.56 | [12 empty] | VV | 2 | 2 | True | 0 | ROZPOCET
| VV |  | Mezisoučet |  | 4.56 | [12 empty] | VV | 2 | 3 | True | 0 | ROZPOCET
| VV |  | " SO 01 - strop nad I n.p. " | [14 empty] | VV | 2 | 1 | True | 0 | ROZPOCET
| VV |  | 8,85*6,68 |  | 59.118 | [12 empty] | VV | 2 | 2 | True | 0 | ROZPOCET
| VV |  | 8,85*2,245 |  | 19.868 | [12 empty] | VV | 2 | 2 | True | 0 | ROZPOCET
| VV |  | 8,85*6/2 |  | 26.55 | [12 empty] | VV | 2 | 2 | True | 0 | ROZPOCET
| VV |  | 7,1*0,9/2 |  | 3.195 | [12 empty] | VV | 2 | 2 | True | 0 | ROZPOCET
| VV |  | 3,85*9,7 |  | 37.345 | [12 empty] | VV | 2 | 2 | True | 0 | ROZPOCET
| VV |  | 8,785*4,5/2 |  | 19.766 | [12 empty] | VV | 2 | 2 | True | 0 | ROZPOCET
| VV |  | 8,785*1,805 |  | 15.857 | [12 empty] | VV | 2 | 2 | True | 0 | ROZPOCET
| VV |  | " vyložení nad vstupem " | [14 empty] | VV | 2 | 1 | True | 0 | ROZPOCET
| VV |  | 7,28*1,005 |  | 7.316 | [12 empty] | VV | 2 | 2 | True | 0 | ROZPOCET
| VV |  | " po obvodu " | [14 empty] | VV | 2 | 1 | True | 0 | ROZPOCET
| VV |  | (1,805+3,85+2,7+7,5+1,005+7,28+1,005+5,1)*0,2 |  | 6.049 | [12 empty] | VV | 2 | 2 | True | 0 | ROZPOCET
| VV |  | (6,325+8,85+6,325)*0,25 |  | 5.375 | [12 empty] | VV | 2 | 2 | True | 0 | ROZPOCET
| VV |  | "odpočet schodiště " | [14 empty] | VV | 2 | 1 | True | 0 | ROZPOCET
| VV |  | -2,25*3,45+(2,25+3,45)*2*0,2 |  | -5.483 | [12 empty] | VV | 2 | 2 | True | 0 | ROZPOCET
| VV |  | " odpočet otvoru pro vedení " | [14 empty] | VV | 2 | 1 | True | 0 | ROZPOCET
| VV |  | -0,575*0,275+(0,575+0,275)*2*0,2 |  | 0.182 | [12 empty] | VV | 2 | 2 | True | 0 | ROZPOCET
| VV |  | " odpočet vnitřních a obvodových stěn " | [14 empty] | VV | 2 | 1 | True | 0 | ROZPOCET
| VV |  | -0,25*(1,805+3,85+5,415+8,91+10,01+4,115+5,865+4,915+4,29+4,555+4,7+3,09) |  | -15.38 | [12 empty] | VV | 2 | 2 | True | 0 | ROZPOCET
| VV |  | -0,25*(4,5+0,4+3,76+4,105) |  | -3.191 | [12 empty] | VV | 2 | 2 | True | 0 | ROZPOCET
| VV |  | Mezisoučet |  | 176.567 | [12 empty] | VV | 2 | 3 | True | 0 | ROZPOCET
| VV |  | " SO 02 - strop nad I n.p. " | [14 empty] | VV | 2 | 1 | True | 0 | ROZPOCET
| VV |  | (8,775+7,8)/2*9,06 |  | 75.085 | [12 empty] | VV | 2 | 2 | True | 0 | ROZPOCET
| VV |  | 7,655*1,5/2 |  | 5.741 | [12 empty] | VV | 2 | 2 | True | 0 | ROZPOCET
| VV |  | 7,655*5 |  | 38.275 | [12 empty] | VV | 2 | 2 | True | 0 | ROZPOCET
| VV |  | 7,525*4,25 |  | 31.981 | [12 empty] | VV | 2 | 2 | True | 0 | ROZPOCET
| VV |  | 7,225*1,1/2 |  | 3.974 | [12 empty] | VV | 2 | 2 | True | 0 | ROZPOCET
| VV |  | (7,225+7,38)/2*5,25 |  | 38.338 | [12 empty] | VV | 2 | 2 | True | 0 | ROZPOCET
| VV |  | " část v oblouku " | [14 empty] | VV | 2 | 1 | True | 0 | ROZPOCET
| VV |  | (4,615+4,4)/2*1,64 |  | 7.392 | [12 empty] | VV | 2 | 2 | True | 0 | ROZPOCET
| VV |  | (4,4+4)/2*2 |  | 8.4 | [12 empty] | VV | 2 | 2 | True | 0 | ROZPOCET
| VV |  | (4+3,7)/2*1,4 |  | 5.39 | [12 empty] | VV | 2 | 2 | True | 0 | ROZPOCET
| VV |  | (3,7+1,5)/2*1,3 |  | 3.38 | [12 empty] | VV | 2 | 2 | True | 0 | ROZPOCET
| VV |  | " nad vjezdem do dvora " | [14 empty] | VV | 2 | 1 | True | 0 | ROZPOCET
| VV |  | 7,92*3,63 |  | 28.75 | [12 empty] | VV | 2 | 2 | True | 0 | ROZPOCET
| VV |  | -3,18*1,145 |  | -3.641 | [12 empty] | VV | 2 | 2 | True | 0 | ROZPOCET
| VV |  | " vyložení do ulice " | [14 empty] | VV | 2 | 1 | True | 0 | ROZPOCET
| VV |  | 1*26,485 |  | 26.485 | [12 empty] | VV | 2 | 2 | True | 0 | ROZPOCET
| VV |  | " po obvodu " | [14 empty] | VV | 2 | 1 | True | 0 | ROZPOCET
| VV |  | 0,2*(1+26,485+1+4,85+4,47+3,64+7,92+1,145*2+1,93+9,21+9,06) |  | 14.371 | [12 empty] | VV | 2 | 2 | True | 0 | ROZPOCET
| VV |  | " odpočet plochy výtahu " | [14 empty] | VV | 2 | 1 | True | 0 | ROZPOCET
| VV |  | -1,6*1,8+(1,6+1,8)*2*0,2 |  | -1.52 | [12 empty] | VV | 2 | 2 | True | 0 | ROZPOCET
| VV |  | " odpočet schodiště " | [14 empty] | VV | 2 | 1 | True | 0 | ROZPOCET
| VV |  | -3,74*1,1+(3,74+1,1)*2*0,2 |  | -2.178 | [12 empty] | VV | 2 | 2 | True | 0 | ROZPOCET
| VV |  | " odpočet otvorů pro vedení " | [14 empty] | VV | 2 | 1 | True | 0 | ROZPOCET
| VV |  | -(0,475*0,645+1,07*0,35+1,6*0,35)+(0,475+0,645+1,07+0,35+1,6+0,35)*2*0,2 |  | 0.555 | [12 empty] | VV | 2 | 2 | True | 0 | ROZPOCET
| VV |  | " přípočet u změny výšek stropu " | [14 empty] | VV | 2 | 1 | True | 0 | ROZPOCET
| VV |  | 2*0,3*(0,24+7,92) |  | 4.896 | [12 empty] | VV | 2 | 2 | True | 0 | ROZPOCET
| VV |  | " odpočet vnitřních a obvodových stěn " | [14 empty] | VV | 2 | 1 | True | 0 | ROZPOCET
| VV |  | -0,25*(26,4285+4,85+4,47+7,92+1,93+9,21+9,06) |  | -15.967 | [12 empty] | VV | 2 | 2 | True | 0 | ROZPOCET
| VV |  | -0,25*(1,4+3,495+6,715+7,025+7,155+7,86) |  | -8.413 | [12 empty] | VV | 2 | 2 | True | 0 | ROZPOCET
| VV |  | Mezisoučet |  | 261.294 | [12 empty] | VV | 2 | 3 | True | 0 | ROZPOCET
| VV |  | " SO 01 - strop nad II n.p. " | [14 empty] | VV | 2 | 1 | True | 0 | ROZPOCET
| VV |  | 8,85*8,925 |  | 78.986 | [12 empty] | VV | 2 | 2 | True | 0 | ROZPOCET
| VV |  | 8,85*6/2 |  | 26.55 | [12 empty] | VV | 2 | 2 | True | 0 | ROZPOCET
| VV |  | 7,1*0,9/2 |  | 3.195 | [12 empty] | VV | 2 | 2 | True | 0 | ROZPOCET
| VV |  | 3,85*9,7 |  | 37.345 | [12 empty] | VV | 2 | 2 | True | 0 | ROZPOCET
| VV |  | 8,785*4,5/2 |  | 19.766 | [12 empty] | VV | 2 | 2 | True | 0 | ROZPOCET
| VV |  | 8,785*1,805 |  | 15.857 | [12 empty] | VV | 2 | 2 | True | 0 | ROZPOCET
| VV |  | " rozšíření do ulice " | [14 empty] | VV | 2 | 1 | True | 0 | ROZPOCET
| VV |  | 7,28*1,005 |  | 7.316 | [12 empty] | VV | 2 | 2 | True | 0 | ROZPOCET
| VV |  | " po obvodu " | [14 empty] | VV | 2 | 1 | True | 0 | ROZPOCET
| VV |  | (1,805+3,85+8,925+8,85+9,795+3,885+1,005+7,28+1,005+5,1)*0,2 |  | 10.3 | [12 empty] | VV | 2 | 2 | True | 0 | ROZPOCET
| VV |  | " odpočet světlíku " | [14 empty] | VV | 2 | 1 | True | 0 | ROZPOCET
| VV |  | -1*1+4*1*0,2 |  | -0.2 | [12 empty] | VV | 2 | 2 | True | 0 | ROZPOCET
| VV |  | " odpočet vnitřních a obvodových stěn " | [14 empty] | VV | 2 | 1 | True | 0 | ROZPOCET
| VV |  | -0,25*(1,805+3,85+8,925+8,35+9,795+3,885+1,005*2+6,78+4,96) |  | -12.59 | [12 empty] | VV | 2 | 2 | True | 0 | ROZPOCET
| VV |  | -0,25*(11,28+3,14+1,445+2,775+6+8,66+3,45+1,15+1,885+0,25+2,13+3,1) |  | -11.316 | [12 empty] | VV | 2 | 2 | True | 0 | ROZPOCET
| VV |  | Mezisoučet |  | 175.209 | [12 empty] | VV | 2 | 3 | True | 0 | ROZPOCET
| VV |  | " SO 02 - strop nad II n.p. - výměry převzaty z I n.p. " | [14 empty] | VV | 2 | 1 | True | 0 | ROZPOCET
| VV |  | (8,775+7,8)/2*9,06 |  | 75.085 | [12 empty] | VV | 2 | 2 | True | 0 | ROZPOCET
| VV |  | 7,655*1,5/2 |  | 5.741 | [12 empty] | VV | 2 | 2 | True | 0 | ROZPOCET
| VV |  | 7,655*5 |  | 38.275 | [12 empty] | VV | 2 | 2 | True | 0 | ROZPOCET
| VV |  | 7,525*4,25 |  | 31.981 | [12 empty] | VV | 2 | 2 | True | 0 | ROZPOCET
| VV |  | 7,225*1,1/2 |  | 3.974 | [12 empty] | VV | 2 | 2 | True | 0 | ROZPOCET
| VV |  | (7,225+7,38)/2*5,25 |  | 38.338 | [12 empty] | VV | 2 | 2 | True | 0 | ROZPOCET
| VV |  | " část v oblouku " | [14 empty] | VV | 2 | 1 | True | 0 | ROZPOCET
| VV |  | (4,615+4,4)/2*1,64 |  | 7.392 | [12 empty] | VV | 2 | 2 | True | 0 | ROZPOCET
| VV |  | (4,4+4)/2*2 |  | 8.4 | [12 empty] | VV | 2 | 2 | True | 0 | ROZPOCET
| VV |  | (4+3,7)/2*1,4 |  | 5.39 | [12 empty] | VV | 2 | 2 | True | 0 | ROZPOCET
| VV |  | (3,7+1,5)/2*1,3 |  | 3.38 | [12 empty] | VV | 2 | 2 | True | 0 | ROZPOCET
| VV |  | " nad vjezdem do dvora " | [14 empty] | VV | 2 | 1 | True | 0 | ROZPOCET
| VV |  | 7,92*3,63 |  | 28.75 | [12 empty] | VV | 2 | 2 | True | 0 | ROZPOCET
| VV |  | -3,18*1,145 |  | -3.641 | [12 empty] | VV | 2 | 2 | True | 0 | ROZPOCET
| VV |  | " vyložení do ulice " | [14 empty] | VV | 2 | 1 | True | 0 | ROZPOCET
| VV |  | 1*26,485 |  | 26.485 | [12 empty] | VV | 2 | 2 | True | 0 | ROZPOCET
| VV |  | " po obvodu " | [14 empty] | VV | 2 | 1 | True | 0 | ROZPOCET
| VV |  | 0,2*(1+26,485+1+4,85+4,47+3,64+7,92+1,145*2+1,93+9,21+9,06) |  | 14.371 | [12 empty] | VV | 2 | 2 | True | 0 | ROZPOCET
| VV |  | " odpočet plochy výtahu " | [14 empty] | VV | 2 | 1 | True | 0 | ROZPOCET
| VV |  | -1,6*1,8+(1,6+1,8)*2*0,2 |  | -1.52 | [12 empty] | VV | 2 | 2 | True | 0 | ROZPOCET
| VV |  | " odpočet otvorů pro vedení " | [14 empty] | VV | 2 | 1 | True | 0 | ROZPOCET
| VV |  | -(0,475*0,645+1,07*0,35+1,6*0,35)+(0,475+0,645+1,07+0,35+1,6+0,35)*2*0,2 |  | 0.555 | [12 empty] | VV | 2 | 2 | True | 0 | ROZPOCET
| VV |  | " odpočet vnitřních a obvodových stěn " | [14 empty] | VV | 2 | 1 | True | 0 | ROZPOCET
| VV |  | -0,25*(26,4285+4,85+4,47+7,92+1,93+9,21+9,06) |  | -15.967 | [12 empty] | VV | 2 | 2 | True | 0 | ROZPOCET
| VV |  | -0,25*(3,48+1+1,5+6,625+6,19+8,91) |  | -6.926 | [12 empty] | VV | 2 | 2 | True | 0 | ROZPOCET
| VV |  | Mezisoučet |  | 260.063 | [12 empty] | VV | 2 | 3 | True | 0 | ROZPOCET
| VV |  | Součet |  | 1099.895 | [12 empty] | VV | 2 | 4 | True | 1 | ROZPOCET
152 | K | 411351012 | Bednění stropních konstrukcí - bez podpěrné konstrukce desek tloušťky stropní desky přes 5 do 25 cm odstranění | m2 | 1100 |  | 0 | CS ÚRS 2023 02 |  | základní |  | 0 | 0 | 0 | 0 | 0 | 4 | K | 2 |  |  |  | ROZPOCET | 0 | 0 | 0 | 0 | 0 | 1 | 0 | 4 | -1901750443
| Online PSC |  | https://podminky.urs.cz/item/CS_URS_2023_02/411351012 | [14 empty] | Online PSC | 2
153 | K | 411354313 | Podpěrná konstrukce stropů - desek, kleneb a skořepin výška podepření do 4 m tloušťka stropu přes 15 do 25 cm zřízení | m2 | 1007.006 |  | 0 | CS ÚRS 2023 02 |  | základní |  | 0 | 0.00088 | 0.88617 | 0 | 0 | 4 | K | 2 |  |  |  | ROZPOCET | 0 | 0 | 0 | 0 | 0 | 1 | 0 | 4 | -258758873
| Online PSC |  | https://podminky.urs.cz/item/CS_URS_2023_02/411354313 | [14 empty] | Online PSC | 2
| VV |  | " SO 02 - strop nad I p.p. " | [14 empty] | VV | 2 | 1 | True | 0 | ROZPOCET
| VV |  | (8,895+7,9)/2*9,856 |  | 82.766 | [12 empty] | VV | 2 | 2 | True | 0 | ROZPOCET
| VV |  | 7,75*1,5/2 |  | 5.813 | [12 empty] | VV | 2 | 2 | True | 0 | ROZPOCET
| VV |  | 7,75*5,55 |  | 43.013 | [12 empty] | VV | 2 | 2 | True | 0 | ROZPOCET
| VV |  | (7,75+7,4)/2*3,65 |  | 27.649 | [12 empty] | VV | 2 | 2 | True | 0 | ROZPOCET
| VV |  | 7,35*1,3/2 |  | 4.778 | [12 empty] | VV | 2 | 2 | True | 0 | ROZPOCET
| VV |  | 7,35*4,65 |  | 34.178 | [12 empty] | VV | 2 | 2 | True | 0 | ROZPOCET
| VV |  | " část v oblouku " | [14 empty] | VV | 2 | 1 | True | 0 | ROZPOCET
| VV |  | (5,26+5,15)/2*1,6 |  | 8.328 | [12 empty] | VV | 2 | 2 | True | 0 | ROZPOCET
| VV |  | (5,15+4,5)/2*2,5 |  | 12.063 | [12 empty] | VV | 2 | 2 | True | 0 | ROZPOCET
| VV |  | (4,5+3,5)/2*2 |  | 8 | [12 empty] | VV | 2 | 2 | True | 0 | ROZPOCET
| VV |  | (3,5+2)/2*1,6 |  | 4.4 | [12 empty] | VV | 2 | 2 | True | 0 | ROZPOCET
| VV |  | " odpočet plochy výtahu " | [14 empty] | VV | 2 | 1 | True | 0 | ROZPOCET
| VV |  | -1,6*1,8 |  | -2.88 | [12 empty] | VV | 2 | 2 | True | 0 | ROZPOCET
| VV |  | " odpočet schodiště " | [14 empty] | VV | 2 | 1 | True | 0 | ROZPOCET
| VV |  | -3,74*1,1 |  | -4.114 | [12 empty] | VV | 2 | 2 | True | 0 | ROZPOCET
| VV |  | " odpočet - vnitřní stěny I p.p. " | [14 empty] | VV | 2 | 1 | True | 0 | ROZPOCET
| VV |  | -0,25*(7,91+5,9+5,775+5,48+2,25+1,4) |  | -7.179 | [12 empty] | VV | 2 | 2 | True | 0 | ROZPOCET
| VV |  | " odpočet - obvodové stěny I p.p. " | [14 empty] | VV | 2 | 1 | True | 0 | ROZPOCET
| VV |  | -0,3*(0,25+4,75+0,25+5,175+8,895+3,75+0,255+4,825+0,25) |  | -8.52 | [12 empty] | VV | 2 | 2 | True | 0 | ROZPOCET
| VV |  | -0,3*(4,75+0,25)*2 |  | -3 | [12 empty] | VV | 2 | 2 | True | 0 | ROZPOCET
| VV |  | -0,3*(0,25+4,75+0,25+4+0,25+10,155) |  | -5.897 | [12 empty] | VV | 2 | 2 | True | 0 | ROZPOCET
| VV |  | -0,3*(4,375+4,178+4,83) |  | -4.015 | [12 empty] | VV | 2 | 2 | True | 0 | ROZPOCET
| VV |  | Mezisoučet |  | 195.383 | [12 empty] | VV | 2 | 3 | True | 0 | ROZPOCET
| VV |  | " výtahová šachta " | [14 empty] | VV | 2 | 1 | True | 0 | ROZPOCET
| VV |  | 1,8*1,6 |  | 2.88 | [12 empty] | VV | 2 | 2 | True | 0 | ROZPOCET
| VV |  | Mezisoučet |  | 2.88 | [12 empty] | VV | 2 | 3 | True | 0 | ROZPOCET
| VV |  | " SO 01 - strop nad I n.p. " | [14 empty] | VV | 2 | 1 | True | 0 | ROZPOCET
| VV |  | 8,85*6,68 |  | 59.118 | [12 empty] | VV | 2 | 2 | True | 0 | ROZPOCET
| VV |  | 8,85*2,245 |  | 19.868 | [12 empty] | VV | 2 | 2 | True | 0 | ROZPOCET
| VV |  | 8,85*6/2 |  | 26.55 | [12 empty] | VV | 2 | 2 | True | 0 | ROZPOCET
| VV |  | 7,1*0,9/2 |  | 3.195 | [12 empty] | VV | 2 | 2 | True | 0 | ROZPOCET
| VV |  | 3,85*9,7 |  | 37.345 | [12 empty] | VV | 2 | 2 | True | 0 | ROZPOCET
| VV |  | 8,785*4,5/2 |  | 19.766 | [12 empty] | VV | 2 | 2 | True | 0 | ROZPOCET
| VV |  | 8,785*1,805 |  | 15.857 | [12 empty] | VV | 2 | 2 | True | 0 | ROZPOCET
| VV |  | " vyložení nad vstupem " | [14 empty] | VV | 2 | 1 | True | 0 | ROZPOCET
| VV |  | 7,28*1,005 |  | 7.316 | [12 empty] | VV | 2 | 2 | True | 0 | ROZPOCET
| VV |  | "odpočet schodiště " | [14 empty] | VV | 2 | 1 | True | 0 | ROZPOCET
| VV |  | -2,25*3,45 |  | -7.763 | [12 empty] | VV | 2 | 2 | True | 0 | ROZPOCET
| VV |  | " odpočet vnitřních a obvodových stěn " | [14 empty] | VV | 2 | 1 | True | 0 | ROZPOCET
| VV |  | -0,25*(1,805+3,85+5,415+8,91+10,01+4,115+5,865+4,915+4,29+4,555+4,7+3,09) |  | -15.38 | [12 empty] | VV | 2 | 2 | True | 0 | ROZPOCET
| VV |  | -0,25*(4,5+0,4+3,76+4,105) |  | -3.191 | [12 empty] | VV | 2 | 2 | True | 0 | ROZPOCET
| VV |  | Mezisoučet |  | 162.681 | [12 empty] | VV | 2 | 3 | True | 0 | ROZPOCET
| VV |  | " SO 02 - strop nad I n.p. " | [14 empty] | VV | 2 | 1 | True | 0 | ROZPOCET
| VV |  | (8,775+7,8)/2*9,06 |  | 75.085 | [12 empty] | VV | 2 | 2 | True | 0 | ROZPOCET
| VV |  | 7,655*1,5/2 |  | 5.741 | [12 empty] | VV | 2 | 2 | True | 0 | ROZPOCET
| VV |  | 7,655*5 |  | 38.275 | [12 empty] | VV | 2 | 2 | True | 0 | ROZPOCET
| VV |  | 7,525*4,25 |  | 31.981 | [12 empty] | VV | 2 | 2 | True | 0 | ROZPOCET
| VV |  | 7,225*1,1/2 |  | 3.974 | [12 empty] | VV | 2 | 2 | True | 0 | ROZPOCET
| VV |  | (7,225+7,38)/2*5,25 |  | 38.338 | [12 empty] | VV | 2 | 2 | True | 0 | ROZPOCET
| VV |  | " část v oblouku " | [14 empty] | VV | 2 | 1 | True | 0 | ROZPOCET
| VV |  | (4,615+4,4)/2*1,64 |  | 7.392 | [12 empty] | VV | 2 | 2 | True | 0 | ROZPOCET
| VV |  | (4,4+4)/2*2 |  | 8.4 | [12 empty] | VV | 2 | 2 | True | 0 | ROZPOCET
| VV |  | (4+3,7)/2*1,4 |  | 5.39 | [12 empty] | VV | 2 | 2 | True | 0 | ROZPOCET
| VV |  | (3,7+1,5)/2*1,3 |  | 3.38 | [12 empty] | VV | 2 | 2 | True | 0 | ROZPOCET
| VV |  | " nad vjezdem do dvora " | [14 empty] | VV | 2 | 1 | True | 0 | ROZPOCET
| VV |  | 7,92*3,63 |  | 28.75 | [12 empty] | VV | 2 | 2 | True | 0 | ROZPOCET
| VV |  | -3,18*1,145 |  | -3.641 | [12 empty] | VV | 2 | 2 | True | 0 | ROZPOCET
| VV |  | " vyložení do ulice " | [14 empty] | VV | 2 | 1 | True | 0 | ROZPOCET
| VV |  | 1*26,485 |  | 26.485 | [12 empty] | VV | 2 | 2 | True | 0 | ROZPOCET
| VV |  | " odpočet plochy výtahu " | [14 empty] | VV | 2 | 1 | True | 0 | ROZPOCET
| VV |  | -1,6*1,8 |  | -2.88 | [12 empty] | VV | 2 | 2 | True | 0 | ROZPOCET
| VV |  | " odpočet schodiště " | [14 empty] | VV | 2 | 1 | True | 0 | ROZPOCET
| VV |  | -3,74*1,1 |  | -4.114 | [12 empty] | VV | 2 | 2 | True | 0 | ROZPOCET
| VV |  | " odpočet vnitřních a obvodových stěn " | [14 empty] | VV | 2 | 1 | True | 0 | ROZPOCET
| VV |  | -0,25*(26,4285+4,85+4,47+7,92+1,93+9,21+9,06) |  | -15.967 | [12 empty] | VV | 2 | 2 | True | 0 | ROZPOCET
| VV |  | -0,25*(1,4+3,495+6,715+7,025+7,155+7,86) |  | -8.413 | [12 empty] | VV | 2 | 2 | True | 0 | ROZPOCET
| VV |  | Mezisoučet |  | 238.176 | [12 empty] | VV | 2 | 3 | True | 0 | ROZPOCET
| VV |  | " SO 01 - strop nad II n.p. " | [14 empty] | VV | 2 | 1 | True | 0 | ROZPOCET
| VV |  | 8,85*8,925 |  | 78.986 | [12 empty] | VV | 2 | 2 | True | 0 | ROZPOCET
| VV |  | 8,85*6/2 |  | 26.55 | [12 empty] | VV | 2 | 2 | True | 0 | ROZPOCET
| VV |  | 7,1*0,9/2 |  | 3.195 | [12 empty] | VV | 2 | 2 | True | 0 | ROZPOCET
| VV |  | 3,85*9,7 |  | 37.345 | [12 empty] | VV | 2 | 2 | True | 0 | ROZPOCET
| VV |  | 8,785*4,5/2 |  | 19.766 | [12 empty] | VV | 2 | 2 | True | 0 | ROZPOCET
| VV |  | 8,785*1,805 |  | 15.857 | [12 empty] | VV | 2 | 2 | True | 0 | ROZPOCET
| VV |  | " rozšíření do ulice " | [14 empty] | VV | 2 | 1 | True | 0 | ROZPOCET
| VV |  | 7,28*1,005 |  | 7.316 | [12 empty] | VV | 2 | 2 | True | 0 | ROZPOCET
| VV |  | " odpočet světlíku " | [14 empty] | VV | 2 | 1 | True | 0 | ROZPOCET
| VV |  | -1*1 |  | -1 | [12 empty] | VV | 2 | 2 | True | 0 | ROZPOCET
| VV |  | " odpočet vnitřních a obvodových stěn " | [14 empty] | VV | 2 | 1 | True | 0 | ROZPOCET
| VV |  | -0,25*(1,805+3,85+8,925+8,35+9,795+3,885+1,005*2+6,78+4,96) |  | -12.59 | [12 empty] | VV | 2 | 2 | True | 0 | ROZPOCET
| VV |  | -0,25*(11,28+3,14+1,445+2,775+6+8,66+3,45+1,15+1,885+0,25+2,13+3,1) |  | -11.316 | [12 empty] | VV | 2 | 2 | True | 0 | ROZPOCET
| VV |  | Mezisoučet |  | 164.109 | [12 empty] | VV | 2 | 3 | True | 0 | ROZPOCET
| VV |  | " SO 02 - strop nad II n.p. - výměry převzaty z I n.p. " | [14 empty] | VV | 2 | 1 | True | 0 | ROZPOCET
| VV |  | (8,775+7,8)/2*9,06 |  | 75.085 | [12 empty] | VV | 2 | 2 | True | 0 | ROZPOCET
| VV |  | 7,655*1,5/2 |  | 5.741 | [12 empty] | VV | 2 | 2 | True | 0 | ROZPOCET
| VV |  | 7,655*5 |  | 38.275 | [12 empty] | VV | 2 | 2 | True | 0 | ROZPOCET
| VV |  | 7,525*4,25 |  | 31.981 | [12 empty] | VV | 2 | 2 | True | 0 | ROZPOCET
| VV |  | 7,225*1,1/2 |  | 3.974 | [12 empty] | VV | 2 | 2 | True | 0 | ROZPOCET
| VV |  | (7,225+7,38)/2*5,25 |  | 38.338 | [12 empty] | VV | 2 | 2 | True | 0 | ROZPOCET
| VV |  | " část v oblouku " | [14 empty] | VV | 2 | 1 | True | 0 | ROZPOCET
| VV |  | (4,615+4,4)/2*1,64 |  | 7.392 | [12 empty] | VV | 2 | 2 | True | 0 | ROZPOCET
| VV |  | (4,4+4)/2*2 |  | 8.4 | [12 empty] | VV | 2 | 2 | True | 0 | ROZPOCET
| VV |  | (4+3,7)/2*1,4 |  | 5.39 | [12 empty] | VV | 2 | 2 | True | 0 | ROZPOCET
| VV |  | (3,7+1,5)/2*1,3 |  | 3.38 | [12 empty] | VV | 2 | 2 | True | 0 | ROZPOCET
| VV |  | " nad vjezdem do dvora " | [14 empty] | VV | 2 | 1 | True | 0 | ROZPOCET
| VV |  | 7,92*3,63 |  | 28.75 | [12 empty] | VV | 2 | 2 | True | 0 | ROZPOCET
| VV |  | -3,18*1,145 |  | -3.641 | [12 empty] | VV | 2 | 2 | True | 0 | ROZPOCET
| VV |  | " vyložení do ulice " | [14 empty] | VV | 2 | 1 | True | 0 | ROZPOCET
| VV |  | 1*26,485 |  | 26.485 | [12 empty] | VV | 2 | 2 | True | 0 | ROZPOCET
| VV |  | " odpočet plochy výtahu " | [14 empty] | VV | 2 | 1 | True | 0 | ROZPOCET
| VV |  | -1,6*1,8 |  | -2.88 | [12 empty] | VV | 2 | 2 | True | 0 | ROZPOCET
| VV |  | " odpočet vnitřních a obvodových stěn " | [14 empty] | VV | 2 | 1 | True | 0 | ROZPOCET
| VV |  | -0,25*(26,4285+4,85+4,47+7,92+1,93+9,21+9,06) |  | -15.967 | [12 empty] | VV | 2 | 2 | True | 0 | ROZPOCET
| VV |  | -0,25*(3,48+1+1,5+6,625+6,19+8,91) |  | -6.926 | [12 empty] | VV | 2 | 2 | True | 0 | ROZPOCET
| VV |  | Mezisoučet |  | 243.777 | [12 empty] | VV | 2 | 3 | True | 0 | ROZPOCET
| VV |  | Součet |  | 1007.006 | [12 empty] | VV | 2 | 4 | True | 1 | ROZPOCET
154 | K | 411354314 | Podpěrná konstrukce stropů - desek, kleneb a skořepin výška podepření do 4 m tloušťka stropu přes 15 do 25 cm odstranění | m2 | 1007 |  | 0 | CS ÚRS 2023 02 |  | základní |  | 0 | 0 | 0 | 0 | 0 | 4 | K | 2 |  |  |  | ROZPOCET | 0 | 0 | 0 | 0 | 0 | 1 | 0 | 4 | -69695537
| Online PSC |  | https://podminky.urs.cz/item/CS_URS_2023_02/411354314 | [14 empty] | Online PSC | 2
155 | K | 411361821 | Výztuž stropů prostě uložených, vetknutých, spojitých, deskových, trámových (žebrových, kazetových), s keramickými a jinými vložkami, konsolových nebo balkonových, hřibových včetně hlavic hřibových sloupů, plochých střech a pro zavěšení železobetonových podhledů z betonářské oceli 10 505 (R) nebo BSt 500 | t | 23.365 |  | 0 | CS ÚRS 2023 02 |  | základní |  | 0 | 1.0555 | 24.6629 | 0 | 0 | 4 | K | 2 |  |  |  | ROZPOCET | 0 | 0 | 0 | 0 | 0 | 1 | 0 | 4 | -1187135774
| Online PSC |  | https://podminky.urs.cz/item/CS_URS_2023_02/411361821 | [14 empty] | Online PSC | 2
| VV |  | " deska nad I p.p. - 110kg/m3 " | [14 empty] | VV | 2 | 1 | True | 0 | ROZPOCET
| VV |  | 45,81*0,11 |  | 5.039 | [12 empty] | VV | 2 | 2 | True | 0 | ROZPOCET
| VV |  | " deska nad I n.p. - 110kg/m3 " | [14 empty] | VV | 2 | 1 | True | 0 | ROZPOCET
| VV |  | (39,174+53,163)*0,11 |  | 10.157 | [12 empty] | VV | 2 | 2 | True | 0 | ROZPOCET
| VV |  | " deska nad II n.p. - 90kg/m3 " | [14 empty] | VV | 2 | 1 | True | 0 | ROZPOCET
| VV |  | (37,57+53,086)*0,09 |  | 8.159 | [12 empty] | VV | 2 | 2 | True | 0 | ROZPOCET
| VV |  | " montážní oka - strop výtahové šachty " | [14 empty] | VV | 2 | 1 | True | 0 | ROZPOCET
| VV |  | (6,6+3,7)*0,001 |  | 0.01 | [12 empty] | VV | 2 | 2 | True | 0 | ROZPOCET
| VV |  | Součet |  | 23.365 | [12 empty] | VV | 2 | 4 | True | 1 | ROZPOCET
156 | K | 411386621 | Zabetonování prostupů v instalačních šachtách ve stropech železobetonových ze suchých směsí, včetně bednění, odbednění, výztuže a zajištění potrubí skelnou vatou s folií (materiál v ceně), plochy přes 0,09 do 0,25 m2 | kus | 7 |  | 0 | CS ÚRS 2023 02 |  | základní |  | 0 | 0.05351 | 0.37457 | 0 | 0 | 4 | K | 2 |  |  |  | ROZPOCET | 0 | 0 | 0 | 0 | 0 | 1 | 0 | 4 | 260856336
| Online PSC |  | https://podminky.urs.cz/item/CS_URS_2023_02/411386621 | [14 empty] | Online PSC | 2
| VV |  | " strop nad I p.p. " | [14 empty] | VV | 2 | 1 | True | 0 | ROZPOCET
| VV |  | 3 |  | 3 | [12 empty] | VV | 2 | 2 | True | 0 | ROZPOCET
| VV |  | " strop na I n.p. " | [14 empty] | VV | 2 | 1 | True | 0 | ROZPOCET
| VV |  | 4 |  | 4 | [12 empty] | VV | 2 | 2 | True | 0 | ROZPOCET
| VV |  | Součet |  | 7 | [12 empty] | VV | 2 | 4 | True | 1 | ROZPOCET
157 | K | 417321515 | Ztužující pásy a věnce z betonu železového (bez výztuže) tř. C 25/30 | m3 | 6.405 |  | 0 | CS ÚRS 2023 02 |  | základní |  | 0 | 2.502 | 16.0252 | 0 | 0 | 4 | K | 2 |  |  |  | ROZPOCET | 0 | 0 | 0 | 0 | 0 | 1 | 0 | 4 | 787937165
| Online PSC |  | https://podminky.urs.cz/item/CS_URS_2023_02/417321515 | [14 empty] | Online PSC | 2
| VV |  | " SO 02 -atika " | [14 empty] | VV | 2 | 1 | True | 0 | ROZPOCET
| VV |  | 0,24*0,15*(8,75+4,62+7,745+5,26+8,34+8,82+8,855+3,73+1,8) |  | 2.085 | [12 empty] | VV | 2 | 2 | True | 0 | ROZPOCET
| VV |  | 0,24*0,15*(7,345+1,01*2) |  | 0.337 | [12 empty] | VV | 2 | 2 | True | 0 | ROZPOCET
| VV |  | Mezisoučet |  | 2.422 | [12 empty] | VV | 2 | 3 | True | 0 | ROZPOCET
| VV |  | " SO 02 - atika " | [14 empty] | VV | 2 | 1 | True | 0 | ROZPOCET
| VV |  | 0,24*0,15*(8,75+26,965+3,57+3,565+2,655+3,295+4,595+1+3,185+3,8+1,91+9,175+9,23) |  | 2.941 | [12 empty] | VV | 2 | 2 | True | 0 | ROZPOCET
| VV |  | 0,24*0,15*(0,985+26,955+1,005) |  | 1.042 | [12 empty] | VV | 2 | 2 | True | 0 | ROZPOCET
| VV |  | Mezisoučet |  | 3.983 | [12 empty] | VV | 2 | 3 | True | 0 | ROZPOCET
| VV |  | Součet |  | 6.405 | [12 empty] | VV | 2 | 4 | True | 1 | ROZPOCET
158 | K | 417351115 | Bednění bočnic ztužujících pásů a věnců včetně vzpěr zřízení | m2 | 53.379 |  | 0 | CS ÚRS 2023 02 |  | základní |  | 0 | 0.00842 | 0.44945 | 0 | 0 | 4 | K | 2 |  |  |  | ROZPOCET | 0 | 0 | 0 | 0 | 0 | 1 | 0 | 4 | 1399018182
| Online PSC |  | https://podminky.urs.cz/item/CS_URS_2023_02/417351115 | [14 empty] | Online PSC | 2
| VV |  | " SO 02 -atika " | [14 empty] | VV | 2 | 1 | True | 0 | ROZPOCET
| VV |  | 2*0,15*(8,75+4,62+7,745+5,26+8,34+8,82+8,855+3,73+1,8) |  | 17.376 | [12 empty] | VV | 2 | 2 | True | 0 | ROZPOCET
| VV |  | 2*0,15*(7,345+1,01*2) |  | 2.81 | [12 empty] | VV | 2 | 2 | True | 0 | ROZPOCET
| VV |  | Mezisoučet |  | 20.186 | [12 empty] | VV | 2 | 3 | True | 0 | ROZPOCET
| VV |  | " SO 02 - atika " | [14 empty] | VV | 2 | 1 | True | 0 | ROZPOCET
| VV |  | 2*0,15*(8,75+26,965+3,57+3,565+2,655+3,295+4,595+1+3,185+3,8+1,91+9,175+9,23) |  | 24.509 | [12 empty] | VV | 2 | 2 | True | 0 | ROZPOCET
| VV |  | 2*0,15*(0,985+26,955+1,005) |  | 8.684 | [12 empty] | VV | 2 | 2 | True | 0 | ROZPOCET
| VV |  | Mezisoučet |  | 33.193 | [12 empty] | VV | 2 | 3 | True | 0 | ROZPOCET
| VV |  | Součet |  | 53.379 | [12 empty] | VV | 2 | 4 | True | 1 | ROZPOCET
159 | K | 417351116 | Bednění bočnic ztužujících pásů a věnců včetně vzpěr odstranění | m2 | 53.379 |  | 0 | CS ÚRS 2023 02 |  | základní |  | 0 | 0 | 0 | 0 | 0 | 4 | K | 2 |  |  |  | ROZPOCET | 0 | 0 | 0 | 0 | 0 | 1 | 0 | 4 | 115035618
| Online PSC |  | https://podminky.urs.cz/item/CS_URS_2023_02/417351116 | [14 empty] | Online PSC | 2
160 | K | 417361821 | Výztuž ztužujících pásů a věnců z betonářské oceli 10 505 (R) nebo BSt 500 | t | 0.512 |  | 0 | CS ÚRS 2023 02 |  | základní |  | 0 | 1.0529 | 0.53909 | 0 | 0 | 4 | K | 2 |  |  |  | ROZPOCET | 0 | 0 | 0 | 0 | 0 | 1 | 0 | 4 | 2066272130
| Online PSC |  | https://podminky.urs.cz/item/CS_URS_2023_02/417361821 | [14 empty] | Online PSC | 2
| VV |  | " atikové věnce - 80kg/m3 " | [14 empty] | VV | 2 | 1 | True | 0 | ROZPOCET
| VV |  | 6,405*0,08 |  | 0.512 | [12 empty] | VV | 2 | 2 | True | 1 | ROZPOCET
161 | K | 430321616 | Schodišťové konstrukce a rampy z betonu železového (bez výztuže) stupně, schodnice, ramena, podesty s nosníky tř. C 30/37 | m3 | 4.501 |  | 0 | CS ÚRS 2023 02 |  | základní |  | 0 | 2.5019 | 11.2613 | 0 | 0 | 4 | K | 2 |  |  |  | ROZPOCET | 0 | 0 | 0 | 0 | 0 | 1 | 0 | 4 | -143024530
| Online PSC |  | https://podminky.urs.cz/item/CS_URS_2023_02/430321616 | [14 empty] | Online PSC | 2
| VV |  | " I p.p. - SO 02 " | [14 empty] | VV | 2 | 1 | True | 0 | ROZPOCET
| VV |  | 1,1*5,8*0,2 |  | 1.276 | [12 empty] | VV | 2 | 2 | True | 0 | ROZPOCET
| VV |  | " I n.p. - SO 02" | [14 empty] | VV | 2 | 1 | True | 0 | ROZPOCET
| VV |  | 1,1*5,8*0,2 |  | 1.276 | [12 empty] | VV | 2 | 2 | True | 0 | ROZPOCET
| VV |  | " I n.p. - SO 01 " | [14 empty] | VV | 2 | 1 | True | 0 | ROZPOCET
| VV |  | 1,135*3,5*2*0,2+2,25*0,8*0,2 |  | 1.949 | [12 empty] | VV | 2 | 2 | True | 0 | ROZPOCET
| VV |  | Součet |  | 4.501 | [12 empty] | VV | 2 | 4 | True | 1 | ROZPOCET
162 | K | 430361821 | Výztuž schodišťových konstrukcí a ramp stupňů, schodnic, ramen, podest s nosníky z betonářské oceli 10 505 (R) nebo BSt 500 | t | 3.151 |  | 0 | CS ÚRS 2023 02 |  | základní |  | 0 | 1.0493 | 3.3062 | 0 | 0 | 4 | K | 2 |  |  |  | ROZPOCET | 0 | 0 | 0 | 0 | 0 | 1 | 0 | 4 | -2107633000
| Online PSC |  | https://podminky.urs.cz/item/CS_URS_2023_02/430361821 | [14 empty] | Online PSC | 2
| VV |  | 4,501*0,7 |  | 3.151 | [12 empty] | VV | 2 | 2 | True | 1 | ROZPOCET
163 | K | 431351125 | Bednění podest, podstupňových desek a ramp včetně podpěrné konstrukce výšky do 4 m půdorysně křivočarých zřízení | m2 | 17.4 |  | 0 | CS ÚRS 2023 02 |  | základní |  | 0 | 0.01412 | 0.24569 | 0 | 0 | 4 | K | 2 |  |  |  | ROZPOCET | 0 | 0 | 0 | 0 | 0 | 1 | 0 | 4 | -1228090287
| Online PSC |  | https://podminky.urs.cz/item/CS_URS_2023_02/431351125 | [14 empty] | Online PSC | 2
| VV |  | " I p.p. SO 02 " | [14 empty] | VV | 2 | 1 | True | 0 | ROZPOCET
| VV |  | (1,1+0,4)*5,8 |  | 8.7 | [12 empty] | VV | 2 | 2 | True | 0 | ROZPOCET
| VV |  | " I n.p. SO 02 " | [14 empty] | VV | 2 | 1 | True | 0 | ROZPOCET
| VV |  | (1,1+0,4)*5,8 |  | 8.7 | [12 empty] | VV | 2 | 2 | True | 0 | ROZPOCET
| VV |  | Součet |  | 17.4 | [12 empty] | VV | 2 | 4 | True | 1 | ROZPOCET
164 | K | 431351126 | Bednění podest, podstupňových desek a ramp včetně podpěrné konstrukce výšky do 4 m půdorysně křivočarých odstranění | m2 | 17.4 |  | 0 | CS ÚRS 2023 02 |  | základní |  | 0 | 0 | 0 | 0 | 0 | 4 | K | 2 |  |  |  | ROZPOCET | 0 | 0 | 0 | 0 | 0 | 1 | 0 | 4 | -518306071
| Online PSC |  | https://podminky.urs.cz/item/CS_URS_2023_02/431351126 | [14 empty] | Online PSC | 2
165 | K | 434311115 | Stupně dusané z betonu prostého nebo prokládaného kamenem na terén nebo na desku bez potěru, se zahlazením povrchu tř. C 20/25 | m | 60.17 |  | 0 | CS ÚRS 2023 02 |  | základní |  | 0 | 0.11046 | 6.6464 | 0 | 0 | 4 | K | 2 |  |  |  | ROZPOCET | 0 | 0 | 0 | 0 | 0 | 1 | 0 | 4 | 1369657334
| Online PSC |  | https://podminky.urs.cz/item/CS_URS_2023_02/434311115 | [14 empty] | Online PSC | 2
| VV |  | " I p.p. SO 02 " | [14 empty] | VV | 2 | 1 | True | 0 | ROZPOCET
| VV |  | 1,1*16 |  | 17.6 | [12 empty] | VV | 2 | 2 | True | 0 | ROZPOCET
| VV |  | " I n.p. SO 02 " | [14 empty] | VV | 2 | 1 | True | 0 | ROZPOCET
| VV |  | 1,1*16 |  | 17.6 | [12 empty] | VV | 2 | 2 | True | 0 | ROZPOCET
| VV |  | " I n.p. SO 01 " | [14 empty] | VV | 2 | 1 | True | 0 | ROZPOCET
| VV |  | 1,135*22 |  | 24.97 | [12 empty] | VV | 2 | 2 | True | 0 | ROZPOCET
| VV |  | Součet |  | 60.17 | [12 empty] | VV | 2 | 4 | True | 1 | ROZPOCET
166 | K | 434351141 | Bednění stupňů betonovaných na podstupňové desce nebo na terénu půdorysně přímočarých zřízení | m2 | 12.485 |  | 0 | CS ÚRS 2023 02 |  | základní |  | 0 | 0.00792 | 0.098881 | 0 | 0 | 4 | K | 2 |  |  |  | ROZPOCET | 0 | 0 | 0 | 0 | 0 | 1 | 0 | 4 | 389551751
| Online PSC |  | https://podminky.urs.cz/item/CS_URS_2023_02/434351141 | [14 empty] | Online PSC | 2
| VV |  | " I n.p. SO 01 " | [14 empty] | VV | 2 | 1 | True | 0 | ROZPOCET
| VV |  | 1,135*22*(0,3+0,2) |  | 12.485 | [12 empty] | VV | 2 | 2 | True | 1 | ROZPOCET
167 | K | 434351142 | Bednění stupňů betonovaných na podstupňové desce nebo na terénu půdorysně přímočarých odstranění | m2 | 12.485 |  | 0 | CS ÚRS 2023 02 |  | základní |  | 0 | 0 | 0 | 0 | 0 | 4 | K | 2 |  |  |  | ROZPOCET | 0 | 0 | 0 | 0 | 0 | 1 | 0 | 4 | -1955323097
| Online PSC |  | https://podminky.urs.cz/item/CS_URS_2023_02/434351142 | [14 empty] | Online PSC | 2
168 | K | 434351145 | Bednění stupňů betonovaných na podstupňové desce nebo na terénu půdorysně křivočarých zřízení | m2 | 17.6 |  | 0 | CS ÚRS 2023 02 |  | základní |  | 0 | 0.00916 | 0.16122 | 0 | 0 | 4 | K | 2 |  |  |  | ROZPOCET | 0 | 0 | 0 | 0 | 0 | 1 | 0 | 4 | 632680548
| Online PSC |  | https://podminky.urs.cz/item/CS_URS_2023_02/434351145 | [14 empty] | Online PSC | 2
| VV |  | 1,1*16*(0,3+0,2)*2 |  | 17.6 | [12 empty] | VV | 2 | 2 | True | 1 | ROZPOCET
169 | K | 434351146 | Bednění stupňů betonovaných na podstupňové desce nebo na terénu půdorysně křivočarých odstranění | m2 | 17.6 |  | 0 | CS ÚRS 2023 02 |  | základní |  | 0 | 0 | 0 | 0 | 0 | 4 | K | 2 |  |  |  | ROZPOCET | 0 | 0 | 0 | 0 | 0 | 1 | 0 | 4 | -109860917
| Online PSC |  | https://podminky.urs.cz/item/CS_URS_2023_02/434351146 | [14 empty] | Online PSC | 2
170 | K | 44001(R) | D+M systémových prvků pro přerušení akustických mostů - viz D1.2 - stavebně konstrukční řešení | soubor | 1 |  | 0 |  |  | základní |  | 0 | 0 | 0 | 0 | 0 | 4 | K | 2 |  |  |  | ROZPOCET | 0 | 0 | 0 | 0 | 0 | 1 | 0 | 4 | 5585029
| D | 5 | Komunikace pozemní |  |  |  | 0 |  |  |  |  | 0 |  | 2.7163 |  | 0 | 1 | D | 1 |  |  |  | ROZPOCET | [6 empty] | 0
171 | K | 564851011 | Podklad ze štěrkodrti ŠD s rozprostřením a zhutněním plochy jednotlivě do 100 m2, po zhutnění tl. 150 mm | m2 | 20.58 |  | 0 | CS ÚRS 2023 02 |  | základní |  | 0 | 0 | 0 | 0 | 0 | 4 | K | 2 |  |  |  | ROZPOCET | 0 | 0 | 0 | 0 | 0 | 1 | 0 | 4 | -1749438669
| Online PSC |  | https://podminky.urs.cz/item/CS_URS_2023_02/564851011 | [14 empty] | Online PSC | 2
| VV |  | " SO 01 - vstup . m.č.101, skl. V1 " | [14 empty] | VV | 2 | 1 | True | 0 | ROZPOCET
| VV |  | 10,29*2 |  | 20.58 | [12 empty] | VV | 2 | 2 | True | 1 | ROZPOCET
172 | K | 596211210 | Kladení dlažby z betonových zámkových dlaždic komunikací pro pěší ručně s ložem z kameniva těženého nebo drceného tl. do 40 mm, s vyplněním spár s dvojitým hutněním, vibrováním a se smetením přebytečného materiálu na krajnici tl. 80 mm skupiny A, pro plochy do 50 m2 | m2 | 10.29 |  | 0 | CS ÚRS 2023 02 |  | základní |  | 0 | 0.09062 | 0.93248 | 0 | 0 | 4 | K | 2 |  |  |  | ROZPOCET | 0 | 0 | 0 | 0 | 0 | 1 | 0 | 4 | 783106301
| Online PSC |  | https://podminky.urs.cz/item/CS_URS_2023_02/596211210 | [14 empty] | Online PSC | 2
| VV |  | " SO 01 - vstup . m.č.101, skl. V1 " | [14 empty] | VV | 2 | 1 | True | 0 | ROZPOCET
| VV |  | 10,29 |  | 10.29 | [12 empty] | VV | 2 | 2 | True | 1 | ROZPOCET
173 | M | 59245017 | dlažba tvar čtverec betonová 100x100x80mm přírodní | m2 | 11.659 |  | 0 | CS ÚRS 2023 02 |  | základní |  | 0 | 0.153 | 1.7838 | 0 | 0 | 8 | M | 2 |  |  |  | ROZPOCET | 0 | 0 | 0 | 0 | 0 | 1 | 0 | 4 | 94999946
| VV |  | 10,29*1,1 |  | 11.319 | [12 empty] | VV | 2 | 2 | True | 1 | ROZPOCET
| VV |  | 11,319*1,03 'Přepočtené koeficientem množství |  | 11.659 | [12 empty] | VV | 2 | 2 | False | 1 | ROZPOCET
| D | 6 | Úpravy povrchů, podlahy a osazování výplní |  |  |  | 0 |  |  |  |  | 0 |  | 204.2752 |  | 0 | 1 | D | 1 |  |  |  | ROZPOCET | [6 empty] | 0
174 | K | 611131302 | Podkladní a spojovací vrstva vnitřních omítaných ploch cementový postřik nanášený strojně síťovitě (pokrytí plochy 50 až 75 %) stropů | m2 | 224.486 |  | 0 | CS ÚRS 2023 02 |  | základní |  | 0 | 0.00494 | 1.109 | 0 | 0 | 4 | K | 2 |  |  |  | ROZPOCET | 0 | 0 | 0 | 0 | 0 | 1 | 0 | 4 | 53669175
| Online PSC |  | https://podminky.urs.cz/item/CS_URS_2023_02/611131302 | [14 empty] | Online PSC | 2
| VV |  | " SO 01 I n.p. " | [14 empty] | VV | 2 | 1 | True | 0 | ROZPOCET
| VV |  | " m.č. 102,116,119 " | [14 empty] | VV | 2 | 1 | True | 0 | ROZPOCET
| VV |  | 4,18+1,15+10,51 |  | 15.84 | [12 empty] | VV | 2 | 2 | True | 0 | ROZPOCET
| VV |  | Mezisoučet |  | 15.84 | [12 empty] | VV | 2 | 3 | True | 0 | ROZPOCET
| VV |  | " SO 02 I p.p. dle legendy " | [14 empty] | VV | 2 | 1 | True | 0 | ROZPOCET
| VV |  | 188,44 |  | 188.44 | [12 empty] | VV | 2 | 2 | True | 0 | ROZPOCET
| VV |  | " odpočet schodiště " | [14 empty] | VV | 2 | 1 | True | 0 | ROZPOCET
| VV |  | -1,1*3,74 |  | -4.114 | [12 empty] | VV | 2 | 2 | True | 0 | ROZPOCET
| VV |  | " SO 02 I n.p. " | [14 empty] | VV | 2 | 1 | True | 0 | ROZPOCET
| VV |  | " m.č.129,132,135" | [14 empty] | VV | 2 | 1 | True | 0 | ROZPOCET
| VV |  | 5,01+15,89+2,5 |  | 23.4 | [12 empty] | VV | 2 | 2 | True | 0 | ROZPOCET
| VV |  | " SO 02 II n.p. m.č.236 " | [14 empty] | VV | 2 | 1 | True | 0 | ROZPOCET
| VV |  | 0,92 |  | 0.92 | [12 empty] | VV | 2 | 2 | True | 0 | ROZPOCET
| VV |  | Mezisoučet |  | 208.646 | [12 empty] | VV | 2 | 3 | True | 0 | ROZPOCET
| VV |  | Součet |  | 224.486 | [12 empty] | VV | 2 | 4 | True | 1 | ROZPOCET
175 | K | 611131306 | Podkladní a spojovací vrstva vnitřních omítaných ploch cementový postřik nanášený strojně síťovitě (pokrytí plochy 50 až 75 %) schodišťových konstrukcí | m2 | 17.16 |  | 0 | CS ÚRS 2023 02 |  | základní |  | 0 | 0.00494 | 0.08477 | 0 | 0 | 4 | K | 2 |  |  |  | ROZPOCET | 0 | 0 | 0 | 0 | 0 | 1 | 0 | 4 | 1287667947
| Online PSC |  | https://podminky.urs.cz/item/CS_URS_2023_02/611131306 | [14 empty] | Online PSC | 2
| VV |  | " SO 01 I n.p. m.č.134 " | [14 empty] | VV | 2 | 1 | True | 0 | ROZPOCET
| VV |  | 4,4 |  | 4.4 | [12 empty] | VV | 2 | 2 | True | 0 | ROZPOCET
| VV |  | Mezisoučet |  | 4.4 | [12 empty] | VV | 2 | 3 | True | 0 | ROZPOCET
| VV |  | " SO02 I p.p. " | [14 empty] | VV | 2 | 1 | True | 0 | ROZPOCET
| VV |  | 5,8*1,1 |  | 6.38 | [12 empty] | VV | 2 | 2 | True | 0 | ROZPOCET
| VV |  | " SO 02 I n.p. " | [14 empty] | VV | 2 | 1 | True | 0 | ROZPOCET
| VV |  | 5,8*1,1 |  | 6.38 | [12 empty] | VV | 2 | 2 | True | 0 | ROZPOCET
| VV |  | Mezisoučet |  | 12.76 | [12 empty] | VV | 2 | 3 | True | 0 | ROZPOCET
| VV |  | Součet |  | 17.16 | [12 empty] | VV | 2 | 4 | True | 1 | ROZPOCET
176 | K | 611321315 | Omítka vápenocementová vnitřních ploch nanášená strojně jednovrstvá, tloušťky do 10 mm hrubá zatřená schodišťových konstrukcí stropů, stěn, ramen nebo nosníků | m2 | 17.16 |  | 0 | CS ÚRS 2023 02 |  | základní |  | 0 | 0.01365 | 0.23423 | 0 | 0 | 4 | K | 2 |  |  |  | ROZPOCET | 0 | 0 | 0 | 0 | 0 | 1 | 0 | 4 | -1495828012
| Online PSC |  | https://podminky.urs.cz/item/CS_URS_2023_02/611321315 | [14 empty] | Online PSC | 2
| VV |  | " viz pol. cem. postřik " | [14 empty] | VV | 2 | 1 | True | 0 | ROZPOCET
| VV |  | 17,16 |  | 17.16 | [12 empty] | VV | 2 | 2 | True | 1 | ROZPOCET
177 | K | 611321341 | Omítka vápenocementová vnitřních ploch nanášená strojně dvouvrstvá, tloušťky jádrové omítky do 10 mm a tloušťky štuku do 3 mm štuková vodorovných konstrukcí stropů rovných | m2 | 225 |  | 0 | CS ÚRS 2023 02 |  | základní |  | 0 | 0.01628 | 3.663 | 0 | 0 | 4 | K | 2 |  |  |  | ROZPOCET | 0 | 0 | 0 | 0 | 0 | 1 | 0 | 4 | 2139035958
| Online PSC |  | https://podminky.urs.cz/item/CS_URS_2023_02/611321341 | [14 empty] | Online PSC | 2
| VV |  | " viz pol. cem. postřik " | [14 empty] | VV | 2 | 1 | True | 0 | ROZPOCET
| VV |  | 225 |  | 225 | [12 empty] | VV | 2 | 2 | True | 1 | ROZPOCET
178 | K | 612131302 | Podkladní a spojovací vrstva vnitřních omítaných ploch cementový postřik nanášený strojně síťovitě (pokrytí plochy 50 až 75 %) stěn | m2 | 2871.443 |  | 0 | CS ÚRS 2023 02 |  | základní |  | 0 | 0.00494 | 14.1849 | 0 | 0 | 4 | K | 2 |  |  |  | ROZPOCET | 0 | 0 | 0 | 0 | 0 | 1 | 0 | 4 | -1465636023
| Online PSC |  | https://podminky.urs.cz/item/CS_URS_2023_02/612131302 | [14 empty] | Online PSC | 2
| VV |  | " SO 01 - I n.p." | [14 empty] | VV | 2 | 1 | True | 0 | ROZPOCET
| VV |  | " m.č.103-108 " | [14 empty] | VV | 2 | 1 | True | 0 | ROZPOCET
| VV |  | (2,135+1,605+1,58+1,75)*3,25 |  | 22.978 | [12 empty] | VV | 2 | 2 | True | 0 | ROZPOCET
| VV |  | (1,575+2,3+1,655+2,15)*3,25 |  | 24.96 | [12 empty] | VV | 2 | 2 | True | 0 | ROZPOCET
| VV |  | (2,49+1,41+2,01+1,33)*3,25 |  | 23.53 | [12 empty] | VV | 2 | 2 | True | 0 | ROZPOCET
| VV |  | (1,3+1,33+1,35+0,965)*2*3,25 |  | 32.143 | [12 empty] | VV | 2 | 2 | True | 0 | ROZPOCET
| VV |  | (1,72+1+1,325+0,965)*3,25 |  | 16.283 | [12 empty] | VV | 2 | 2 | True | 0 | ROZPOCET
| VV |  | -1,755*1,75+(1,755+1,75+1,755)*0,24 |  | -1.809 | [12 empty] | VV | 2 | 2 | True | 0 | ROZPOCET
| VV |  | -0,9*2,465+(2,465+0,9+2,465)*0,24 |  | -0.819 | [12 empty] | VV | 2 | 2 | True | 0 | ROZPOCET
| VV |  | -0,8*2,1*2 |  | -3.36 | [12 empty] | VV | 2 | 2 | True | 0 | ROZPOCET
| VV |  | -0,7*2,1*2*4 |  | -11.76 | [12 empty] | VV | 2 | 2 | True | 0 | ROZPOCET
| VV |  | " m.č.111-114 " | [14 empty] | VV | 2 | 1 | True | 0 | ROZPOCET
| VV |  | (3,165+4,5)*2*3,25 |  | 49.823 | [12 empty] | VV | 2 | 2 | True | 0 | ROZPOCET
| VV |  | -2*1,75+(1,75+2+1,75)*0,24 |  | -2.18 | [12 empty] | VV | 2 | 2 | True | 0 | ROZPOCET
| VV |  | -1*2,25*2+(2,25+1+2,25)*0,12 |  | -3.84 | [12 empty] | VV | 2 | 2 | True | 0 | ROZPOCET
| VV |  | (2,85+2,68+1+3+1,625)*3,25 |  | 36.254 | [12 empty] | VV | 2 | 2 | True | 0 | ROZPOCET
| VV |  | -1*2,29+(2,29+1+2,29)*0,24 |  | -0.951 | [12 empty] | VV | 2 | 2 | True | 0 | ROZPOCET
| VV |  | -0,8*2,1*2 |  | -3.36 | [12 empty] | VV | 2 | 2 | True | 0 | ROZPOCET
| VV |  | (1,5+0,3+0,82+1,385+0,88+0,485+0,9)*3,25 |  | 20.378 | [12 empty] | VV | 2 | 2 | True | 0 | ROZPOCET
| VV |  | (1,5+0,9)*2*3,25 |  | 15.6 | [12 empty] | VV | 2 | 2 | True | 0 | ROZPOCET
| VV |  | -0,7*2,1*2*2 |  | -5.88 | [12 empty] | VV | 2 | 2 | True | 0 | ROZPOCET
| VV |  | " m.č.102,134" | [14 empty] | VV | 2 | 1 | True | 0 | ROZPOCET
| VV |  | (5,25+2,255+5,05+2,25)*2*3,25 |  | 96.233 | [12 empty] | VV | 2 | 2 | True | 0 | ROZPOCET
| VV |  | 1,1*3,25*2+2,5*(1,6+3,25)/2*2 |  | 19.275 | [12 empty] | VV | 2 | 2 | True | 0 | ROZPOCET
| VV |  | -1,4*2,66+(2,66+1,4+2,66)*0,24 |  | -2.111 | [12 empty] | VV | 2 | 2 | True | 0 | ROZPOCET
| VV |  | " m.č.109,110,117 " | [14 empty] | VV | 2 | 1 | True | 0 | ROZPOCET
| VV |  | (4,545+0,665+4,115+4,140+2,75+0,13+2,05+2,25+1,245+4,095+2,915*2*0,4+2*0,25)*3,25 |  | 93.655 | [12 empty] | VV | 2 | 2 | True | 0 | ROZPOCET
| VV |  | -1,2*2,66+(2,66+1,2+2,66)*0,24 |  | -1.627 | [12 empty] | VV | 2 | 2 | True | 0 | ROZPOCET
| VV |  | -1,75*1,75+3*1,75*0,24 |  | -1.803 | [12 empty] | VV | 2 | 2 | True | 0 | ROZPOCET
| VV |  | -0,8*2,1*3 |  | -5.04 | [12 empty] | VV | 2 | 2 | True | 0 | ROZPOCET
| VV |  | -1*1,75+(1,75+1+1,75)*0,24 |  | -0.67 | [12 empty] | VV | 2 | 2 | True | 0 | ROZPOCET
| VV |  | " m.č.115,116,118,119 " | [14 empty] | VV | 2 | 1 | True | 0 | ROZPOCET
| VV |  | (2,755+2,7+1,2+0,885+4,095+2,4)*2*3,25 |  | 91.228 | [12 empty] | VV | 2 | 2 | True | 0 | ROZPOCET
| VV |  | (4,055+2,51)*2*4,05 |  | 53.177 | [12 empty] | VV | 2 | 2 | True | 0 | ROZPOCET
| VV |  | -1,5*1,75*2+(1,75+1,5+1,75)*2*0,24 |  | -2.85 | [12 empty] | VV | 2 | 2 | True | 0 | ROZPOCET
| VV |  | -1,26*2,61+(2,61+1,26+2,61)*0,24 |  | -1.733 | [12 empty] | VV | 2 | 2 | True | 0 | ROZPOCET
| VV |  | -0,8*2,1*3 |  | -5.04 | [12 empty] | VV | 2 | 2 | True | 0 | ROZPOCET
| VV |  | " SO 01 - II n.p. " | [14 empty] | VV | 2 | 1 | True | 0 | ROZPOCET
| VV |  | " m.č.204,205 " | [14 empty] | VV | 2 | 1 | True | 0 | ROZPOCET
| VV |  | (4,35+0,115+3,85+4,54+8,66+1,62+2,015*2)*3,25 |  | 88.286 | [12 empty] | VV | 2 | 2 | True | 0 | ROZPOCET
| VV |  | -1,75*1,875+(1,875+1,745+1,875)*0,24 |  | -1.962 | [12 empty] | VV | 2 | 2 | True | 0 | ROZPOCET
| VV |  | -1*1,875+(1,875+1+1,875)*0,24 |  | -0.735 | [12 empty] | VV | 2 | 2 | True | 0 | ROZPOCET
| VV |  | -0,8*2,1*2+(2,1+0,8+2,1)*0,12 |  | -2.76 | [12 empty] | VV | 2 | 2 | True | 0 | ROZPOCET
| VV |  | -0,9*2,1*2+(2,1+0,9+2,1)*0,12 |  | -3.168 | [12 empty] | VV | 2 | 2 | True | 0 | ROZPOCET
| VV |  | " m.č. 206,207 " | [14 empty] | VV | 2 | 1 | True | 0 | ROZPOCET
| VV |  | (4,025+2,79+3,615+2,38+2,26+2,405+2,2+2,775)*3,25 |  | 72.963 | [12 empty] | VV | 2 | 2 | True | 0 | ROZPOCET
| VV |  | -0,615*2,725*2+(2,725+0,615+2,725)*0,24*2 |  | -0.441 | [12 empty] | VV | 2 | 2 | True | 0 | ROZPOCET
| VV |  | -1*2,25*2+(2,25+1+2,25)*0,12 |  | -3.84 | [12 empty] | VV | 2 | 2 | True | 0 | ROZPOCET
| VV |  | " m.č.202,201,212 " | [14 empty] | VV | 2 | 1 | True | 0 | ROZPOCET
| VV |  | (1,165+3,155+1,15+2,965)*3,25 |  | 27.414 | [12 empty] | VV | 2 | 2 | True | 0 | ROZPOCET
| VV |  | (1,25+3,45+2,25+3,45+2,25+1,7+9,045+1,2+5,31+3,62+1,255+3,5)*3,25 |  | 124.41 | [12 empty] | VV | 2 | 2 | True | 0 | ROZPOCET
| VV |  | -0,8*2,1*2+(2,1+0,8+2,1)*0,12 |  | -2.76 | [12 empty] | VV | 2 | 2 | True | 0 | ROZPOCET
| VV |  | -1*1,875+(1,875+1+1,875)*0,24 |  | -0.735 | [12 empty] | VV | 2 | 2 | True | 0 | ROZPOCET
| VV |  | -1*2,6*2*5+(2,6+1+2,6)*0,12*3 |  | -23.768 | [12 empty] | VV | 2 | 2 | True | 0 | ROZPOCET
| VV |  | -0,7*2,1*2*2 |  | -5.88 | [12 empty] | VV | 2 | 2 | True | 0 | ROZPOCET
| VV |  | " m.č.203,208-210 " | [14 empty] | VV | 2 | 1 | True | 0 | ROZPOCET
| VV |  | (3,145+2,25+0,97+0,1+0,97+0,9+3,025+1,62)*3,25 |  | 42.185 | [12 empty] | VV | 2 | 2 | True | 0 | ROZPOCET
| VV |  | (2*0,95+1,04+1,615*3)*2*3,25 |  | 50.603 | [12 empty] | VV | 2 | 2 | True | 0 | ROZPOCET
| VV |  | -0,9*2,25+(2,25+0,9+2,25)*0,12 |  | -1.377 | [12 empty] | VV | 2 | 2 | True | 0 | ROZPOCET
| VV |  | -0,7*2,1*2*2 |  | -5.88 | [12 empty] | VV | 2 | 2 | True | 0 | ROZPOCET
| VV |  | -1*1,875*2+(1,875+1+1,875)*0,24*2 |  | -1.47 | [12 empty] | VV | 2 | 2 | True | 0 | ROZPOCET
| VV |  | " m.č.211,213,215,217,216,214 " | [14 empty] | VV | 2 | 1 | True | 0 | ROZPOCET
| VV |  | (3,14+5,055+3,335+2,973)*3,25 |  | 47.135 | [12 empty] | VV | 2 | 2 | True | 0 | ROZPOCET
| VV |  | (4,025+3,685+3,375*2+1,975+1,2+3,655+3,045+3,505*2)*2*3,25 |  | 203.743 | [12 empty] | VV | 2 | 2 | True | 0 | ROZPOCET
| VV |  | -1,5*1,875*5+(1,875+1,5+1,875)*0,24*5 |  | -7.763 | [12 empty] | VV | 2 | 2 | True | 0 | ROZPOCET
| VV |  | Mezisoučet |  | 1134.884 | [12 empty] | VV | 2 | 3 | True | 0 | ROZPOCET
| VV |  | " SO 02 " | [14 empty] | VV | 2 | 1 | True | 0 | ROZPOCET
| VV |  | " I p.p. m.č.001 -006 " | [14 empty] | VV | 2 | 1 | True | 0 | ROZPOCET
| VV |  | (7,91+5,175+8,275+3,75)*2,3 |  | 57.753 | [12 empty] | VV | 2 | 2 | True | 0 | ROZPOCET
| VV |  | (5,785+4,75+6,745+4,825)*2,3 |  | 50.842 | [12 empty] | VV | 2 | 2 | True | 0 | ROZPOCET
| VV |  | (5,66+4,75+5,9+4,75)*2,7 |  | 56.862 | [12 empty] | VV | 2 | 2 | True | 0 | ROZPOCET
| VV |  | (5,345+4,915+5,77+4)*2,3 |  | 46.069 | [12 empty] | VV | 2 | 2 | True | 0 | ROZPOCET
| VV |  | (1,4+2+2,13+4,755+5,365+4,75+1,95*2)*2,3 |  | 55.89 | [12 empty] | VV | 2 | 2 | True | 0 | ROZPOCET
| VV |  | " m.č.007 " | [14 empty] | VV | 2 | 1 | True | 0 | ROZPOCET
| VV |  | (5,65+4,375+9,03)*3 |  | 57.165 | [12 empty] | VV | 2 | 2 | True | 0 | ROZPOCET
| VV |  | (20,17+1,255+20,17)*2,3 |  | 95.669 | [12 empty] | VV | 2 | 2 | True | 0 | ROZPOCET
| VV |  | -0,8*2*2*5 |  | -16 | [12 empty] | VV | 2 | 2 | True | 0 | ROZPOCET
| VV |  | -0,75*0,5*5+(0,5+0,75+0,5)*0,25*5 |  | 0.313 | [12 empty] | VV | 2 | 2 | True | 0 | ROZPOCET
| VV |  | -1,2*2,28+(2,28+1,2+2,28)*0,25 |  | -1.296 | [12 empty] | VV | 2 | 2 | True | 0 | ROZPOCET
| VV |  | " SO 02 - I.n.p. " | [14 empty] | VV | 2 | 1 | True | 0 | ROZPOCET
| VV |  | " m.č.120 " | [14 empty] | VV | 2 | 1 | True | 0 | ROZPOCET
| VV |  | (7,135+10,155+5,2+4,97+2,32+4,825)*4,1 |  | 141.881 | [12 empty] | VV | 2 | 2 | True | 0 | ROZPOCET
| VV |  | -1*1,25+(1,25+1+1,25)*0,24 |  | -0.41 | [12 empty] | VV | 2 | 2 | True | 0 | ROZPOCET
| VV |  | -2,905*3,15-1*3,65+(3,65+2,95+1+3,65)*0,24 |  | -10.101 | [12 empty] | VV | 2 | 2 | True | 0 | ROZPOCET
| VV |  | -(2,9+0,2+1)*3,15+(3,15+4,1+3,15)*0,24 |  | -10.419 | [12 empty] | VV | 2 | 2 | True | 0 | ROZPOCET
| VV |  | " m.č.121,122,123 " | [14 empty] | VV | 2 | 1 | True | 0 | ROZPOCET
| VV |  | (2,635+2,065+2,96+1,6)*4,1 |  | 37.966 | [12 empty] | VV | 2 | 2 | True | 0 | ROZPOCET
| VV |  | (0,95+2,4+0,97+2)*2*4,1 |  | 51.824 | [12 empty] | VV | 2 | 2 | True | 0 | ROZPOCET
| VV |  | -0,8*2,1*2 |  | -3.36 | [12 empty] | VV | 2 | 2 | True | 0 | ROZPOCET
| VV |  | -0,7*2,1*4 |  | -5.88 | [12 empty] | VV | 2 | 2 | True | 0 | ROZPOCET
| VV |  | -1*2,15+(2,15+1+2,15)*0,24 |  | -0.878 | [12 empty] | VV | 2 | 2 | True | 0 | ROZPOCET
| VV |  | -1,75*0,5+(0,5+1,75+0,5)*0,24 |  | -0.215 | [12 empty] | VV | 2 | 2 | True | 0 | ROZPOCET
| VV |  | -1*1,25+(1,25+1+1,25)*0,24 |  | -0.41 | [12 empty] | VV | 2 | 2 | True | 0 | ROZPOCET
| VV |  | " m.č.124 " | [14 empty] | VV | 2 | 1 | True | 0 | ROZPOCET
| VV |  | (6,715+5,15+0,25+4,75+5,04+3,85+2,115+4)*3,7 |  | 117.919 | [12 empty] | VV | 2 | 2 | True | 0 | ROZPOCET
| VV |  | -1*1,25+(1,25+1+1,25)*0,24 |  | -0.41 | [12 empty] | VV | 2 | 2 | True | 0 | ROZPOCET
| VV |  | -2,905*2,75-1*3,25+(3,25+2,905+1+3,25)*0,24 |  | -8.742 | [12 empty] | VV | 2 | 2 | True | 0 | ROZPOCET
| VV |  | -(2,9+0,2+1)*2,75+(2,75+4,1+2,75)*0,24 |  | -8.971 | [12 empty] | VV | 2 | 2 | True | 0 | ROZPOCET
| VV |  | " m.č.125,126,127 " | [14 empty] | VV | 2 | 1 | True | 0 | ROZPOCET
| VV |  | (2,5+2+1,925+0,95+1,49+1,07)*2*3,7-0,8*2,1*2-0,7*2,1*4 |  | 64.279 | [12 empty] | VV | 2 | 2 | True | 0 | ROZPOCET
| VV |  | -0,8*2,125+(2,125+0,8+2,125)*0,24 |  | -0.488 | [12 empty] | VV | 2 | 2 | True | 0 | ROZPOCET
| VV |  | -1,75*0,5+(0,5+1,75+0,5)*0,24 |  | -0.215 | [12 empty] | VV | 2 | 2 | True | 0 | ROZPOCET
| VV |  | " m.č.128 " | [14 empty] | VV | 2 | 1 | True | 0 | ROZPOCET
| VV |  | (4,755+4,6+0,6)*2*3,7-2,9*2,6-1*3,1+(3,1+4,1+3,1)*0,24 |  | 65.499 | [12 empty] | VV | 2 | 2 | True | 0 | ROZPOCET
| VV |  | " m.č.128,129,130,131 " | [14 empty] | VV | 2 | 1 | True | 0 | ROZPOCET
| VV |  | (2,245+2,125+1,325+1,25+1,07+1,25)*2*3,7-0,8*2,1*2-0,7*2,1*4 |  | 59.321 | [12 empty] | VV | 2 | 2 | True | 0 | ROZPOCET
| VV |  | -0,85*2,27+(2,27+0,85+2,27)*0,24 |  | -0.636 | [12 empty] | VV | 2 | 2 | True | 0 | ROZPOCET
| VV |  | -1,75*0,5+(0,5+1,75+0,5)*0,24 |  | -0.215 | [12 empty] | VV | 2 | 2 | True | 0 | ROZPOCET
| VV |  | " m.č.132,133,134 " | [14 empty] | VV | 2 | 1 | True | 0 | ROZPOCET
| VV |  | (9,4+6,85+4,615+1,315*2)*2,61 |  | 61.322 | [12 empty] | VV | 2 | 2 | True | 0 | ROZPOCET
| VV |  | (1+3,61)/2*4*2 |  | 18.44 | [12 empty] | VV | 2 | 2 | True | 0 | ROZPOCET
| VV |  | -2,125*2,46+(2,46+2,125+2,46)*0,24 |  | -3.537 | [12 empty] | VV | 2 | 2 | True | 0 | ROZPOCET
| VV |  | -0,8*2,1*2 |  | -3.36 | [12 empty] | VV | 2 | 2 | True | 0 | ROZPOCET
| VV |  | " SO 02 - II n.p. " | [14 empty] | VV | 2 | 1 | True | 0 | ROZPOCET
| VV |  | " m.č. 233,234,235 " | [14 empty] | VV | 2 | 1 | True | 0 | ROZPOCET
| VV |  | (5,18+5,35+4,81+4,5+1,32+4,5+2,1+4,155+3,705+2,15+3,32+2,185)*3,5 |  | 151.463 | [12 empty] | VV | 2 | 2 | True | 0 | ROZPOCET
| VV |  | -0,8*2,1*2 |  | -3.36 | [12 empty] | VV | 2 | 2 | True | 0 | ROZPOCET
| VV |  | -0,7*2,1*2*2 |  | -5.88 | [12 empty] | VV | 2 | 2 | True | 0 | ROZPOCET
| VV |  | " m.č.231,232,230 " | [14 empty] | VV | 2 | 1 | True | 0 | ROZPOCET
| VV |  | (5,96+4,75+3,785+4,75)*2*3,5 |  | 134.715 | [12 empty] | VV | 2 | 2 | True | 0 | ROZPOCET
| VV |  | (1,965+3,85+2,19+4,75+5+4,825+3,85)*3,5 |  | 92.505 | [12 empty] | VV | 2 | 2 | True | 0 | ROZPOCET
| VV |  | -0,8*2,1*2*2 |  | -6.72 | [12 empty] | VV | 2 | 2 | True | 0 | ROZPOCET
| VV |  | -1,1*2,5*2 |  | -5.5 | [12 empty] | VV | 2 | 2 | True | 0 | ROZPOCET
| VV |  | " m.č.219,228,236 " | [14 empty] | VV | 2 | 1 | True | 0 | ROZPOCET
| VV |  | (2,2+1,8)*2*3,5 |  | 28 | [12 empty] | VV | 2 | 2 | True | 0 | ROZPOCET
| VV |  | (0,6+2+2,03+4,755+1,485+0,25+1,485+5,315+6,625+3,09+0,85+1,315+0,25+1+2,8+4,8)*3,5 |  | 135.275 | [12 empty] | VV | 2 | 2 | True | 0 | ROZPOCET
| VV |  | (1,18+0,975+0,745*2)*3,5 |  | 12.758 | [12 empty] | VV | 2 | 2 | True | 0 | ROZPOCET
| VV |  | -(0,8*2+0,9)*2,1*2 |  | -10.5 | [12 empty] | VV | 2 | 2 | True | 0 | ROZPOCET
| VV |  | " m.č.218,229 " | [14 empty] | VV | 2 | 1 | True | 0 | ROZPOCET
| VV |  | (9,4+5,5+5,3+5,5+1,4+5,285+9,6)*3,5 |  | 146.948 | [12 empty] | VV | 2 | 2 | True | 0 | ROZPOCET
| VV |  | " zábradelní zídka " | [14 empty] | VV | 2 | 1 | True | 0 | ROZPOCET
| VV |  | (1,1+4)*1*2 |  | 10.2 | [12 empty] | VV | 2 | 2 | True | 0 | ROZPOCET
| VV |  | " odpočet oken " | [14 empty] | VV | 2 | 1 | True | 0 | ROZPOCET
| VV |  | -2,125*2,85+(2,85+2,125+2,85)*0,24 |  | -4.178 | [12 empty] | VV | 2 | 2 | True | 0 | ROZPOCET
| VV |  | -4,1*2*5+(2+4,1+2)*0,24*5 |  | -31.28 | [12 empty] | VV | 2 | 2 | True | 0 | ROZPOCET
| VV |  | -1*1,75*4+(1,75+1+1,75)*0,24*4 |  | -2.68 | [12 empty] | VV | 2 | 2 | True | 0 | ROZPOCET
| VV |  | " m.č.220-227 " | [14 empty] | VV | 2 | 1 | True | 0 | ROZPOCET
| VV |  | (1,675+1,16+2,75+1,435+1,705*3+1,3+1,34+1,16+2,245+1,94+1,1*2+0,915+0,99)*2*3,18 |  | 154.071 | [12 empty] | VV | 2 | 2 | True | 0 | ROZPOCET
| VV |  | -1,155*2,47+(2,47+1,155+2,47)*0,25 |  | -1.329 | [12 empty] | VV | 2 | 2 | True | 0 | ROZPOCET
| VV |  | -0,8*2,1*2*2 |  | -6.72 | [12 empty] | VV | 2 | 2 | True | 0 | ROZPOCET
| VV |  | -0,7*2,1*2*5 |  | -14.7 | [12 empty] | VV | 2 | 2 | True | 0 | ROZPOCET
| VV |  | Mezisoučet |  | 1736.559 | [12 empty] | VV | 2 | 3 | True | 0 | ROZPOCET
| VV |  | Součet |  | 2871.443 | [12 empty] | VV | 2 | 4 | True | 1 | ROZPOCET
179 | K | 612142001 | Potažení vnitřních ploch pletivem v ploše nebo pruzích, na plném podkladu sklovláknitým vtlačením do tmelu stěn | m2 | 288.1 |  | 0 | CS ÚRS 2023 02 |  | základní |  | 0 | 0.00438 | 1.2619 | 0 | 0 | 4 | K | 2 |  |  |  | ROZPOCET | 0 | 0 | 0 | 0 | 0 | 1 | 0 | 4 | -245752929
| Online PSC |  | https://podminky.urs.cz/item/CS_URS_2023_02/612142001 | [14 empty] | Online PSC | 2
| VV |  | " SO 02 - základy - čerp. jímka " | [14 empty] | VV | 2 | 1 | True | 0 | ROZPOCET
| VV |  | 4*0,5*0,5 |  | 1 | [12 empty] | VV | 2 | 2 | True | 0 | ROZPOCET
| VV |  | " SO 01 + SO 02 , styk materiálů - beton, cihla, SDK" | [14 empty] | VV | 2 | 1 | True | 0 | ROZPOCET
| VV |  | " odhad množství - 10% plochy omítek stěn " | [14 empty] | VV | 2 | 1 | True | 0 | ROZPOCET
| VV |  | 2871*0,1 |  | 287.1 | [12 empty] | VV | 2 | 2 | True | 0 | ROZPOCET
| VV |  | Součet |  | 288.1 | [12 empty] | VV | 2 | 4 | True | 1 | ROZPOCET
180 | K | 612321341 | Omítka vápenocementová vnitřních ploch nanášená strojně dvouvrstvá, tloušťky jádrové omítky do 10 mm a tloušťky štuku do 3 mm štuková svislých konstrukcí stěn | m2 | 2452 |  | 0 | CS ÚRS 2023 02 |  | základní |  | 0 | 0.01628 | 39.9186 | 0 | 0 | 4 | K | 2 |  |  |  | ROZPOCET | 0 | 0 | 0 | 0 | 0 | 1 | 0 | 4 | 1396900365
| Online PSC |  | https://podminky.urs.cz/item/CS_URS_2023_02/612321341 | [14 empty] | Online PSC | 2
| VV |  | " viz pol. cem. postřik stěn " | [14 empty] | VV | 2 | 1 | True | 0 | ROZPOCET
| VV |  | 2872 |  | 2872 | [12 empty] | VV | 2 | 2 | True | 0 | ROZPOCET
| VV |  | " odpočet cem. omítky pod obklad " | [14 empty] | VV | 2 | 1 | True | 0 | ROZPOCET
| VV |  | -420 |  | -420 | [12 empty] | VV | 2 | 2 | True | 0 | ROZPOCET
| VV |  | Součet |  | 2452 | [12 empty] | VV | 2 | 4 | True | 1 | ROZPOCET
181 | K | 612331111 | Omítka cementová vnitřních ploch nanášená ručně jednovrstvá, tloušťky do 10 mm hrubá zatřená svislých konstrukcí stěn | m2 | 420 |  | 0 | CS ÚRS 2023 02 |  | základní |  | 0 | 0.021 | 8.82 | 0 | 0 | 4 | K | 2 |  |  |  | ROZPOCET | 0 | 0 | 0 | 0 | 0 | 1 | 0 | 4 | 762358014
| Online PSC |  | https://podminky.urs.cz/item/CS_URS_2023_02/612331111 | [14 empty] | Online PSC | 2
| VV |  | " viz pol. cem. postřik stěn " | [14 empty] | VV | 2 | 1 | True | 0 | ROZPOCET
| VV |  | 420 |  | 420 | [12 empty] | VV | 2 | 2 | True | 1 | ROZPOCET
182 | K | 612331121 | Omítka cementová vnitřních ploch nanášená ručně jednovrstvá, tloušťky do 10 mm hladká svislých konstrukcí stěn | m2 | 1 |  | 0 | CS ÚRS 2023 02 |  | základní |  | 0 | 0.021 | 0.021 | 0 | 0 | 4 | K | 2 |  |  |  | ROZPOCET | 0 | 0 | 0 | 0 | 0 | 1 | 0 | 4 | -1343417953
| Online PSC |  | https://podminky.urs.cz/item/CS_URS_2023_02/612331121 | [14 empty] | Online PSC | 2
| VV |  | " SO 02 - základy - čerp. jímka " | [14 empty] | VV | 2 | 1 | True | 0 | ROZPOCET
| VV |  | 4*0,5*0,5 |  | 1 | [12 empty] | VV | 2 | 2 | True | 1 | ROZPOCET
183 | K | 621151031 | Penetrační nátěr vnějších pastovitých tenkovrstvých omítek silikonový podhledů | m2 | 123 |  | 0 | CS ÚRS 2023 02 |  | základní |  | 0 | 0.00014 | 0.01722 | 0 | 0 | 4 | K | 2 |  |  |  | ROZPOCET | 0 | 0 | 0 | 0 | 0 | 1 | 0 | 4 | 1030980576
| Online PSC |  | https://podminky.urs.cz/item/CS_URS_2023_02/621151031 | [14 empty] | Online PSC | 2
| VV |  | " viz pol. zateplení " | [14 empty] | VV | 2 | 1 | True | 0 | ROZPOCET
| VV |  | 123 |  | 123 | [12 empty] | VV | 2 | 2 | True | 1 | ROZPOCET
184 | K | 621211061 | Montáž kontaktního zateplení lepením a mechanickým kotvením z polystyrenových desek na vnější podhledy, na podklad betonový nebo z lehčeného betonu, z tvárnic keramických nebo vápenopískových, tloušťky desek přes 240 mm | m2 | 122.716 |  | 0 | CS ÚRS 2023 02 |  | základní |  | 0 | 0.009 | 1.1044 | 0 | 0 | 4 | K | 2 |  |  |  | ROZPOCET | 0 | 0 | 0 | 0 | 0 | 1 | 0 | 4 | 1947286174
| Online PSC |  | https://podminky.urs.cz/item/CS_URS_2023_02/621211061 | [14 empty] | Online PSC | 2
| VV |  | " SO 01 - podhled arkýř, skl. F4 " | [14 empty] | VV | 2 | 1 | True | 0 | ROZPOCET
| VV |  | 7,745*1,01 |  | 7.822 | [12 empty] | VV | 2 | 2 | True | 0 | ROZPOCET
| VV |  | (6,055+5,5)*2,2 |  | 25.421 | [12 empty] | VV | 2 | 2 | True | 0 | ROZPOCET
| VV |  | " SO 01 průjezd " | [14 empty] | VV | 2 | 1 | True | 0 | ROZPOCET
| VV |  | 9,275*3,385 |  | 31.396 | [12 empty] | VV | 2 | 2 | True | 0 | ROZPOCET
| VV |  | Mezisoučet |  | 64.639 | [12 empty] | VV | 2 | 3 | True | 0 | ROZPOCET
| VV |  | " SO 02, arkýř " | [14 empty] | VV | 2 | 1 | True | 0 | ROZPOCET
| VV |  | 26,96*1,05 |  | 28.308 | [12 empty] | VV | 2 | 2 | True | 0 | ROZPOCET
| VV |  | " SO 02 průjezd " | [14 empty] | VV | 2 | 1 | True | 0 | ROZPOCET
| VV |  | 10,04*3,145-2,78*0,65 |  | 29.769 | [12 empty] | VV | 2 | 2 | True | 0 | ROZPOCET
| VV |  | Mezisoučet |  | 58.077 | [12 empty] | VV | 2 | 3 | True | 0 | ROZPOCET
| VV |  | Součet |  | 122.716 | [12 empty] | VV | 2 | 4 | True | 1 | ROZPOCET
185 | M | 28376086 | deska EPS grafitová fasádní λ=0,030-0,031 tl 300mm | m2 | 128.852 |  | 0 | CS ÚRS 2023 02 |  | základní |  | 0 | 0.0045 | 0.57983 | 0 | 0 | 8 | M | 2 |  |  |  | ROZPOCET | 0 | 0 | 0 | 0 | 0 | 1 | 0 | 4 | -111810695
| VV |  | 122,716*1,05 'Přepočtené koeficientem množství |  | 128.852 | [12 empty] | VV | 2 | 2 | False | 1 | ROZPOCET
186 | K | 621531012 | Omítka tenkovrstvá silikonová vnějších ploch probarvená bez penetrace zatíraná (škrábaná), zrnitost 1,5 mm podhledů | m2 | 123 |  | 0 | CS ÚRS 2023 02 |  | základní |  | 0 | 0.00285 | 0.35055 | 0 | 0 | 4 | K | 2 |  |  |  | ROZPOCET | 0 | 0 | 0 | 0 | 0 | 1 | 0 | 4 | -1486300246
| Online PSC |  | https://podminky.urs.cz/item/CS_URS_2023_02/621531012 | [14 empty] | Online PSC | 2
| VV |  | " viz pol. zateplení " | [14 empty] | VV | 2 | 1 | True | 0 | ROZPOCET
| VV |  | 123 |  | 123 | [12 empty] | VV | 2 | 2 | True | 1 | ROZPOCET
187 | K | 622142001 | Potažení vnějších ploch pletivem v ploše nebo pruzích, na plném podkladu sklovláknitým vtlačením do tmelu stěn | m2 | 26.894 |  | 0 | CS ÚRS 2023 02 |  | základní |  | 0 | 0.00438 | 0.1178 | 0 | 0 | 4 | K | 2 |  |  |  | ROZPOCET | 0 | 0 | 0 | 0 | 0 | 1 | 0 | 4 | 1312822431
| Online PSC |  | https://podminky.urs.cz/item/CS_URS_2023_02/622142001 | [14 empty] | Online PSC | 2
| VV |  | " SO 02 - stěna a sloup v průjezdu " | [14 empty] | VV | 2 | 1 | True | 0 | ROZPOCET
| VV |  | (0,3+4,985+0,3+2,78+0,3+0,64+0,3)*2,8 |  | 26.894 | [12 empty] | VV | 2 | 2 | True | 1 | ROZPOCET
188 | K | 622151031 | Penetrační nátěr vnějších pastovitých tenkovrstvých omítek silikonový stěn | m2 | 843.1 |  | 0 | CS ÚRS 2023 02 |  | základní |  | 0 | 0.00014 | 0.11803 | 0 | 0 | 4 | K | 2 |  |  |  | ROZPOCET | 0 | 0 | 0 | 0 | 0 | 1 | 0 | 4 | -933981050
| Online PSC |  | https://podminky.urs.cz/item/CS_URS_2023_02/622151031 | [14 empty] | Online PSC | 2
| VV |  | " pol. zateplení stěn " | [14 empty] | VV | 2 | 1 | True | 0 | ROZPOCET
| VV |  | 823+24 |  | 847 | [12 empty] | VV | 2 | 2 | True | 0 | ROZPOCET
| VV |  | " pol. zateplení ostění " | [14 empty] | VV | 2 | 1 | True | 0 | ROZPOCET
| VV |  | 289*0,2 |  | 57.8 | [12 empty] | VV | 2 | 2 | True | 0 | ROZPOCET
| VV |  | " pol. perlinka stěny a sloupu v průjezdu " | [14 empty] | VV | 2 | 1 | True | 0 | ROZPOCET
| VV |  | 27 |  | 27 | [12 empty] | VV | 2 | 2 | True | 0 | ROZPOCET
| VV |  | " odpočet sgrafita " | [14 empty] | VV | 2 | 1 | True | 0 | ROZPOCET
| VV |  | -88,7 |  | -88.7 | [12 empty] | VV | 2 | 2 | True | 0 | ROZPOCET
| VV |  | Součet |  | 843.1 | [12 empty] | VV | 2 | 4 | True | 1 | ROZPOCET
189 | K | 622211031 | Montáž kontaktního zateplení lepením a mechanickým kotvením z polystyrenových desek na vnější stěny, na podklad betonový nebo z lehčeného betonu, z tvárnic keramických nebo vápenopískových, tloušťky desek přes 120 do 160 mm | m2 | 18.504 |  | 0 | CS ÚRS 2023 02 |  | základní |  | 0 | 0.0086 | 0.15913 | 0 | 0 | 4 | K | 2 |  |  |  | ROZPOCET | 0 | 0 | 0 | 0 | 0 | 1 | 0 | 4 | -705012446
| Online PSC |  | https://podminky.urs.cz/item/CS_URS_2023_02/622211031 | [14 empty] | Online PSC | 2
| VV |  | " skl. F1.2b - 0,35m nad UT, pod bet. obklad, XPS 160mm " " | [14 empty] | VV | 2 | 1 | True | 0 | ROZPOCET
| VV |  | " SO 01 strana do ulice " | [14 empty] | VV | 2 | 1 | True | 0 | ROZPOCET
| VV |  | (10,865+1,71+5,45+1,68+5,335)*0,35 |  | 8.764 | [12 empty] | VV | 2 | 2 | True | 0 | ROZPOCET
| VV |  | -(1,26+1,2+1,4+1,19)*0,35 |  | -1.768 | [12 empty] | VV | 2 | 2 | True | 0 | ROZPOCET
| VV |  | Mezisoučet |  | 6.996 | [12 empty] | VV | 2 | 3 | True | 0 | ROZPOCET
| VV |  | " dtto, SO 02 " | [14 empty] | VV | 2 | 1 | True | 0 | ROZPOCET
| VV |  | (9,7+26,18)*0,35 |  | 12.558 | [12 empty] | VV | 2 | 2 | True | 0 | ROZPOCET
| VV |  | -3*1*0,35 |  | -1.05 | [12 empty] | VV | 2 | 2 | True | 0 | ROZPOCET
| VV |  | Mezisoučet |  | 11.508 | [12 empty] | VV | 2 | 3 | True | 0 | ROZPOCET
| VV |  | Součet |  | 18.504 | [12 empty] | VV | 2 | 4 | True | 1 | ROZPOCET
190 | M | 28376425 | deska XPS hrana polodrážková a hladký povrch 300kPA λ=0,035 tl 160mm | m2 | 19.429 |  | 0 | CS ÚRS 2023 02 |  | základní |  | 0 | 0.0048 | 0.093259 | 0 | 0 | 8 | M | 2 |  |  |  | ROZPOCET | 0 | 0 | 0 | 0 | 0 | 1 | 0 | 4 | -1760082295
| VV |  | 18,504*1,05 'Přepočtené koeficientem množství |  | 19.429 | [12 empty] | VV | 2 | 2 | False | 1 | ROZPOCET
191 | K | 622211041 | Montáž kontaktního zateplení lepením a mechanickým kotvením z polystyrenových desek na vnější stěny, na podklad betonový nebo z lehčeného betonu, z tvárnic keramických nebo vápenopískových, tloušťky desek přes 160 do 200 mm | m2 | 822.245 |  | 0 | CS ÚRS 2023 02 |  | základní |  | 0 | 0.00868 | 7.1371 | 0 | 0 | 4 | K | 2 |  |  |  | ROZPOCET | 0 | 0 | 0 | 0 | 0 | 1 | 0 | 4 | 1331513762
| Online PSC |  | https://podminky.urs.cz/item/CS_URS_2023_02/622211041 | [14 empty] | Online PSC | 2
| VV |  | " skladba F1.2a " | [14 empty] | VV | 2 | 1 | True | 0 | ROZPOCET
| VV |  | " zateplení soklu SO 01 35cm nad UT XPS 200mm " | [14 empty] | VV | 2 | 1 | True | 0 | ROZPOCET
| VV |  | " strana ze dvora + průjezd " | [14 empty] | VV | 2 | 1 | True | 0 | ROZPOCET
| VV |  | (1,855+3,725+5,67+9,275)*0,35 |  | 7.184 | [12 empty] | VV | 2 | 2 | True | 0 | ROZPOCET
| VV |  | Mezisoučet |  | 7.184 | [12 empty] | VV | 2 | 3 | True | 0 | ROZPOCET
| VV |  | " dtto, SO 02 " | [14 empty] | VV | 2 | 1 | True | 0 | ROZPOCET
| VV |  | (10,04+9,135+9,08)*0,35 |  | 9.889 | [12 empty] | VV | 2 | 2 | True | 0 | ROZPOCET
| VV |  | -3*1*0,3-2,135*0,35 |  | -1.647 | [12 empty] | VV | 2 | 2 | True | 0 | ROZPOCET
| VV |  | Mezisoučet |  | 8.242 | [12 empty] | VV | 2 | 3 | True | 0 | ROZPOCET
| VV |  | " skladba F1.3 - EPS-F 200mm " | [14 empty] | VV | 2 | 1 | True | 0 | ROZPOCET
| VV |  | " SO 01 z ulice I n.p. " | [14 empty] | VV | 2 | 1 | True | 0 | ROZPOCET
| VV |  | (10,865+1,405+3,25+1,4+5,335)*(3,105-0,35) |  | 61.313 | [12 empty] | VV | 2 | 2 | True | 0 | ROZPOCET
| VV |  | " odpočet výklenku u vstupu " | [14 empty] | VV | 2 | 1 | True | 0 | ROZPOCET
| VV |  | -(1,405+3,25+1,4)*(3,105-0,35) |  | -16.682 | [12 empty] | VV | 2 | 2 | True | 0 | ROZPOCET
| VV |  | " zateplení výklenku " | [14 empty] | VV | 2 | 1 | True | 0 | ROZPOCET
| VV |  | (1,71+6+1,68)*(3,105-0,35) |  | 25.869 | [12 empty] | VV | 2 | 2 | True | 0 | ROZPOCET
| VV |  | " SO 01 II n.p. - část bez arkýře " | [14 empty] | VV | 2 | 1 | True | 0 | ROZPOCET
| VV |  | (4,6+13,7)*4,8 |  | 87.84 | [12 empty] | VV | 2 | 2 | True | 0 | ROZPOCET
| VV |  | " arkýř " | [14 empty] | VV | 2 | 1 | True | 0 | ROZPOCET
| VV |  | (1,21+7,745+1,21)*4,11 |  | 41.778 | [12 empty] | VV | 2 | 2 | True | 0 | ROZPOCET
| VV |  | " atika nad arkýřem - XPS 200mm na výšku 100cm " | [14 empty] | VV | 2 | 1 | True | 0 | ROZPOCET
| VV |  | 7,745*1 |  | 7.745 | [12 empty] | VV | 2 | 2 | True | 0 | ROZPOCET
| VV |  | " SO 01 ze dvora I + II n.p., EPS 200mm " | [14 empty] | VV | 2 | 1 | True | 0 | ROZPOCET
| VV |  | (1,805+3,725+9,05)*7,35 |  | 107.163 | [12 empty] | VV | 2 | 2 | True | 0 | ROZPOCET
| VV |  | " odpočet průjezdu " | [14 empty] | VV | 2 | 1 | True | 0 | ROZPOCET
| VV |  | -3,21*2,05 |  | -6.581 | [12 empty] | VV | 2 | 2 | True | 0 | ROZPOCET
| VV |  | " stěna průjezdu " | [14 empty] | VV | 2 | 1 | True | 0 | ROZPOCET
| VV |  | 9,275*(2,41+2,685)/2 |  | 23.628 | [12 empty] | VV | 2 | 2 | True | 0 | ROZPOCET
| VV |  | " II n.p. u sousedího objektu " | [14 empty] | VV | 2 | 1 | True | 0 | ROZPOCET
| VV |  | 9,25*5,25 |  | 48.563 | [12 empty] | VV | 2 | 2 | True | 0 | ROZPOCET
| VV |  | " odpočet oken a dveří " | [14 empty] | VV | 2 | 1 | True | 0 | ROZPOCET
| VV |  | -1*1,94 |  | -1.94 | [12 empty] | VV | 2 | 2 | True | 0 | ROZPOCET
| VV |  | -2*1,75 |  | -3.5 | [12 empty] | VV | 2 | 2 | True | 0 | ROZPOCET
| VV |  | -1*1,75 |  | -1.75 | [12 empty] | VV | 2 | 2 | True | 0 | ROZPOCET
| VV |  | -1,5*1,75*2 |  | -5.25 | [12 empty] | VV | 2 | 2 | True | 0 | ROZPOCET
| VV |  | -1,26*2,26 |  | -2.848 | [12 empty] | VV | 2 | 2 | True | 0 | ROZPOCET
| VV |  | -1,75*1,75*2 |  | -6.125 | [12 empty] | VV | 2 | 2 | True | 0 | ROZPOCET
| VV |  | -1,2*2,2*2 |  | -5.28 | [12 empty] | VV | 2 | 2 | True | 0 | ROZPOCET
| VV |  | -1,4*2,3 |  | -3.22 | [12 empty] | VV | 2 | 2 | True | 0 | ROZPOCET
| VV |  | ----------------- | [14 empty] | VV | 2 | 1 | True | 0 | ROZPOCET
| VV |  | -1*1,875*4 |  | -7.5 | [12 empty] | VV | 2 | 2 | True | 0 | ROZPOCET
| VV |  | -1,5*1,875*2 |  | -5.625 | [12 empty] | VV | 2 | 2 | True | 0 | ROZPOCET
| VV |  | -1,75*1,875*2 |  | -6.563 | [12 empty] | VV | 2 | 2 | True | 0 | ROZPOCET
| VV |  | -0,615*1,875*2 |  | -2.306 | [12 empty] | VV | 2 | 2 | True | 0 | ROZPOCET
| VV |  | Mezisoučet |  | 328.729 | [12 empty] | VV | 2 | 3 | True | 0 | ROZPOCET
| VV |  | " skladba F1.3 - EPS-F 200mm " | [14 empty] | VV | 2 | 1 | True | 0 | ROZPOCET
| VV |  | " SO 02 I + II n.p. ze dvora " | [14 empty] | VV | 2 | 1 | True | 0 | ROZPOCET
| VV |  | (1,915+9,175+9,11)*(8,5+8)/2 |  | 166.65 | [12 empty] | VV | 2 | 2 | True | 0 | ROZPOCET
| VV |  | " nad průjezdem ze dvora i z ulice " | [14 empty] | VV | 2 | 1 | True | 0 | ROZPOCET
| VV |  | 3,48*4,8*2 |  | 33.408 | [12 empty] | VV | 2 | 2 | True | 0 | ROZPOCET
| VV |  | " nad průjezdem u sousední budovy v II n.p. " | [14 empty] | VV | 2 | 1 | True | 0 | ROZPOCET
| VV |  | (8,41+2*1)*4,8 |  | 49.968 | [12 empty] | VV | 2 | 2 | True | 0 | ROZPOCET
| VV |  | " stěna průjezdu " | [14 empty] | VV | 2 | 1 | True | 0 | ROZPOCET
| VV |  | 8,85*(2,485+3,4)/2 |  | 26.041 | [12 empty] | VV | 2 | 2 | True | 0 | ROZPOCET
| VV |  | " stěna do ulice I n.p. " | [14 empty] | VV | 2 | 1 | True | 0 | ROZPOCET
| VV |  | 8*2,11 |  | 16.88 | [12 empty] | VV | 2 | 2 | True | 0 | ROZPOCET
| VV |  | 1,5*(2,35+3)/2 |  | 4.013 | [12 empty] | VV | 2 | 2 | True | 0 | ROZPOCET
| VV |  | 27,425*(3+3,8)/2 |  | 93.245 | [12 empty] | VV | 2 | 2 | True | 0 | ROZPOCET
| VV |  | " dtto, II n.p. - část bez arkýře " | [14 empty] | VV | 2 | 1 | True | 0 | ROZPOCET
| VV |  | 9,4*4,9 |  | 46.06 | [12 empty] | VV | 2 | 2 | True | 0 | ROZPOCET
| VV |  | " arkýř " | [14 empty] | VV | 2 | 1 | True | 0 | ROZPOCET
| VV |  | (1,005+26,96+1,005)*4,76 |  | 137.897 | [12 empty] | VV | 2 | 2 | True | 0 | ROZPOCET
| VV |  | " skl. F1.4 - atika nad arkýřem - XPS 200mm " | [14 empty] | VV | 2 | 1 | True | 0 | ROZPOCET
| VV |  | 26,96*1 |  | 26.96 | [12 empty] | VV | 2 | 2 | True | 0 | ROZPOCET
| VV |  | " skl. F1.4 - atika nad SO 01 - XPS 200 mm " | [14 empty] | VV | 2 | 1 | True | 0 | ROZPOCET
| VV |  | 9,2*1,4 |  | 12.88 | [12 empty] | VV | 2 | 2 | True | 0 | ROZPOCET
| VV |  | " odpočet oken a dveří " | [14 empty] | VV | 2 | 1 | True | 0 | ROZPOCET
| VV |  | -1*1,85*2 |  | -3.7 | [12 empty] | VV | 2 | 2 | True | 0 | ROZPOCET
| VV |  | -1*2 |  | -2 | [12 empty] | VV | 2 | 2 | True | 0 | ROZPOCET
| VV |  | -1,75*0,5*3 |  | -2.625 | [12 empty] | VV | 2 | 2 | True | 0 | ROZPOCET
| VV |  | -1*1,2*2 |  | -2.4 | [12 empty] | VV | 2 | 2 | True | 0 | ROZPOCET
| VV |  | -2,125*2,1 |  | -4.463 | [12 empty] | VV | 2 | 2 | True | 0 | ROZPOCET
| VV |  | -2,9*2,6 |  | -7.54 | [12 empty] | VV | 2 | 2 | True | 0 | ROZPOCET
| VV |  | -2,905*2,75 |  | -7.989 | [12 empty] | VV | 2 | 2 | True | 0 | ROZPOCET
| VV |  | -1*2,75 |  | -2.75 | [12 empty] | VV | 2 | 2 | True | 0 | ROZPOCET
| VV |  | -2,905*2,75 |  | -7.989 | [12 empty] | VV | 2 | 2 | True | 0 | ROZPOCET
| VV |  | -1*2,9 |  | -2.9 | [12 empty] | VV | 2 | 2 | True | 0 | ROZPOCET
| VV |  | -4,1*2,75 |  | -11.275 | [12 empty] | VV | 2 | 2 | True | 0 | ROZPOCET
| VV |  | -2,95*2,8 |  | -8.26 | [12 empty] | VV | 2 | 2 | True | 0 | ROZPOCET
| VV |  | -1*3,3 |  | -3.3 | [12 empty] | VV | 2 | 2 | True | 0 | ROZPOCET
| VV |  | -4,1*3,15 |  | -12.915 | [12 empty] | VV | 2 | 2 | True | 0 | ROZPOCET
| VV |  | -------------------- | [14 empty] | VV | 2 | 1 | True | 0 | ROZPOCET
| VV |  | -1*1,75*5 |  | -8.75 | [12 empty] | VV | 2 | 2 | True | 0 | ROZPOCET
| VV |  | -2,125*2,85 |  | -6.056 | [12 empty] | VV | 2 | 2 | True | 0 | ROZPOCET
| VV |  | -4,1*2*5 |  | -41 | [12 empty] | VV | 2 | 2 | True | 0 | ROZPOCET
| VV |  | Mezisoučet |  | 478.09 | [12 empty] | VV | 2 | 3 | True | 0 | ROZPOCET
| VV |  | Součet |  | 822.245 | [12 empty] | VV | 2 | 4 | True | 1 | ROZPOCET
192 | M | 28376451 | deska XPS hrana polodrážková a hladký povrch 300kPA λ=0,035 tl 200mm | m2 | 66.162 |  | 0 | CS ÚRS 2023 02 |  | základní |  | 0 | 0.006 | 0.39697 | 0 | 0 | 8 | M | 2 |  |  |  | ROZPOCET | 0 | 0 | 0 | 0 | 0 | 1 | 0 | 4 | 1018561433
| VV |  | 7,184+8,242+7,745+26,96+12,88 |  | 63.011 | [12 empty] | VV | 2 | 2 | True | 1 | ROZPOCET
| VV |  | 63,011*1,05 'Přepočtené koeficientem množství |  | 66.162 | [12 empty] | VV | 2 | 2 | False | 1 | ROZPOCET
193 | M | 28376081 | deska EPS grafitová fasádní λ=0,030-0,031 tl 200mm | m2 | 797.196 |  | 0 | CS ÚRS 2023 02 |  | základní |  | 0 | 0.003 | 2.3916 | 0 | 0 | 8 | M | 2 |  |  |  | ROZPOCET | 0 | 0 | 0 | 0 | 0 | 1 | 0 | 4 | 686082584
| VV |  | 822,245 |  | 822.245 | [12 empty] | VV | 2 | 2 | True | 0 | ROZPOCET
| VV |  | " odpočet výměry XPS 200 " | [14 empty] | VV | 2 | 1 | True | 0 | ROZPOCET
| VV |  | -(7,184+8,242+7,745+26,96+12,88) |  | -63.011 | [12 empty] | VV | 2 | 2 | True | 0 | ROZPOCET
| VV |  | Součet |  | 759.234 | [12 empty] | VV | 2 | 4 | True | 1 | ROZPOCET
| VV |  | 759,234*1,05 'Přepočtené koeficientem množství |  | 797.196 | [12 empty] | VV | 2 | 2 | False | 1 | ROZPOCET
194 | K | 622212001 | Montáž kontaktního zateplení vnějšího ostění, nadpraží nebo parapetu lepením z polystyrenových desek hloubky špalet do 200 mm, tloušťky desek do 40 mm | m | 312.57 |  | 0 | CS ÚRS 2023 02 |  | základní |  | 0 | 0.00176 | 0.55012 | 0 | 0 | 4 | K | 2 |  |  |  | ROZPOCET | 0 | 0 | 0 | 0 | 0 | 1 | 0 | 4 | -2124707551
| Online PSC |  | https://podminky.urs.cz/item/CS_URS_2023_02/622212001 | [14 empty] | Online PSC | 2
| VV |  | " SO 01 " | [14 empty] | VV | 2 | 1 | True | 0 | ROZPOCET
| VV |  | 2,29+2+2,29 |  | 6.58 | [12 empty] | VV | 2 | 2 | True | 0 | ROZPOCET
| VV |  | 2*1,75+2 |  | 5.5 | [12 empty] | VV | 2 | 2 | True | 0 | ROZPOCET
| VV |  | 2*1,75+1 |  | 4.5 | [12 empty] | VV | 2 | 2 | True | 0 | ROZPOCET
| VV |  | (2*1,75+1,5)*2 |  | 10 | [12 empty] | VV | 2 | 2 | True | 0 | ROZPOCET
| VV |  | 2,61*2+1,26 |  | 6.48 | [12 empty] | VV | 2 | 2 | True | 0 | ROZPOCET
| VV |  | 3*1,75*2 |  | 10.5 | [12 empty] | VV | 2 | 2 | True | 0 | ROZPOCET
| VV |  | 2,66*2+1,2 |  | 6.52 | [12 empty] | VV | 2 | 2 | True | 0 | ROZPOCET
| VV |  | 2,66*2+1,4 |  | 6.72 | [12 empty] | VV | 2 | 2 | True | 0 | ROZPOCET
| VV |  | 2,54*2+1,19 |  | 6.27 | [12 empty] | VV | 2 | 2 | True | 0 | ROZPOCET
| VV |  | ----------------- | [14 empty] | VV | 2 | 1 | True | 0 | ROZPOCET
| VV |  | (2*1,875+1)*4 |  | 19 | [12 empty] | VV | 2 | 2 | True | 0 | ROZPOCET
| VV |  | (2*1,875+1)*2 |  | 9.5 | [12 empty] | VV | 2 | 2 | True | 0 | ROZPOCET
| VV |  | (2*1,875+1,5)*5 |  | 26.25 | [12 empty] | VV | 2 | 2 | True | 0 | ROZPOCET
| VV |  | (2*1,875+0,615)*2 |  | 8.73 | [12 empty] | VV | 2 | 2 | True | 0 | ROZPOCET
| VV |  | Mezisoučet |  | 126.55 | [12 empty] | VV | 2 | 3 | True | 0 | ROZPOCET
| VV |  | " SO 02 " | [14 empty] | VV | 2 | 1 | True | 0 | ROZPOCET
| VV |  | (2,2*2+1)*2 |  | 10.8 | [12 empty] | VV | 2 | 2 | True | 0 | ROZPOCET
| VV |  | 2,35*2+1 |  | 5.7 | [12 empty] | VV | 2 | 2 | True | 0 | ROZPOCET
| VV |  | (2*0,5+1,75)*3 |  | 8.25 | [12 empty] | VV | 2 | 2 | True | 0 | ROZPOCET
| VV |  | (1,25*2+1)*2 |  | 7 | [12 empty] | VV | 2 | 2 | True | 0 | ROZPOCET
| VV |  | 2,46*2+2,125 |  | 7.045 | [12 empty] | VV | 2 | 2 | True | 0 | ROZPOCET
| VV |  | 3,1*2+4,2 |  | 10.4 | [12 empty] | VV | 2 | 2 | True | 0 | ROZPOCET
| VV |  | 3,25*2+4,1 |  | 10.6 | [12 empty] | VV | 2 | 2 | True | 0 | ROZPOCET
| VV |  | 2,75*2+4,1 |  | 9.6 | [12 empty] | VV | 2 | 2 | True | 0 | ROZPOCET
| VV |  | 3,65*2+4,1 |  | 11.4 | [12 empty] | VV | 2 | 2 | True | 0 | ROZPOCET
| VV |  | 3,15*2+4,1 |  | 10.4 | [12 empty] | VV | 2 | 2 | True | 0 | ROZPOCET
| VV |  | -------------------- | [14 empty] | VV | 2 | 1 | True | 0 | ROZPOCET
| VV |  | (1,75*2+1)*5 |  | 22.5 | [12 empty] | VV | 2 | 2 | True | 0 | ROZPOCET
| VV |  | 2,85*2+2,125 |  | 7.825 | [12 empty] | VV | 2 | 2 | True | 0 | ROZPOCET
| VV |  | (2*2+4,1)*5 |  | 40.5 | [12 empty] | VV | 2 | 2 | True | 0 | ROZPOCET
| VV |  | Mezisoučet |  | 162.02 | [12 empty] | VV | 2 | 3 | True | 0 | ROZPOCET
| VV |  | " zateplení venkovní části parapetu - pod oplechování " | [14 empty] | VV | 2 | 1 | True | 0 | ROZPOCET
| VV |  | 24 |  | 24 | [12 empty] | VV | 2 | 2 | True | 0 | ROZPOCET
| VV |  | Mezisoučet |  | 24 | [12 empty] | VV | 2 | 3 | True | 0 | ROZPOCET
| VV |  | Součet |  | 312.57 | [12 empty] | VV | 2 | 4 | True | 1 | ROZPOCET
195 | M | 28376415 | deska XPS hrana polodrážková a hladký povrch 300kPA λ=0,035 tl 30mm | m2 | 4.8 |  | 0 | CS ÚRS 2023 02 |  | základní |  | 0 | 0.0009 | 0.00432 | 0 | 0 | 8 | M | 2 |  |  |  | ROZPOCET | 0 | 0 | 0 | 0 | 0 | 1 | 0 | 4 | 98916826
| VV |  | 24*0,2 |  | 4.8 | [12 empty] | VV | 2 | 2 | True | 1 | ROZPOCET
196 | M | 28376071 | deska EPS grafitová fasádní λ=0,030-0,031 tl 30mm | m2 | 60.6 |  | 0 | CS ÚRS 2023 02 |  | základní |  | 0 | 0.00045 | 0.02727 | 0 | 0 | 8 | M | 2 |  |  |  | ROZPOCET | 0 | 0 | 0 | 0 | 0 | 1 | 0 | 4 | 158736662
| VV |  | 288,57*0,2*1,05 |  | 60.6 | [12 empty] | VV | 2 | 2 | True | 1 | ROZPOCET
197 | K | 622231121 | Montáž kontaktního zateplení lepením a mechanickým kotvením z desek z fenolické pěny na vnější stěny, na podklad betonový nebo z lehčeného betonu, z tvárnic keramických nebo vápenopískových, tloušťky desek přes 80 do 120 mm | m2 | 23.628 |  | 0 | CS ÚRS 2023 02 |  | základní |  | 0 | 0.01344 | 0.31756 | 0 | 0 | 4 | K | 2 |  |  |  | ROZPOCET | 0 | 0 | 0 | 0 | 0 | 1 | 0 | 4 | 1983895504
| Online PSC |  | https://podminky.urs.cz/item/CS_URS_2023_02/622231121 | [14 empty] | Online PSC | 2
| VV |  | " SO 01, skl. F5, stěna sousedního domu v průjezdu " | [14 empty] | VV | 2 | 1 | True | 0 | ROZPOCET
| VV |  | 9,275*(2,41+2,685)/2 |  | 23.628 | [12 empty] | VV | 2 | 2 | True | 1 | ROZPOCET
198 | M | 28376808 | deska fenolická tepelně izolační fasádní λ=0,020 tl 100mm | m2 | 24.809 |  | 0 | CS ÚRS 2023 02 |  | základní |  | 0 | 0.003 | 0.074427 | 0 | 0 | 8 | M | 2 |  |  |  | ROZPOCET | 0 | 0 | 0 | 0 | 0 | 1 | 0 | 4 | -690687699
| VV |  | 23,628*1,05 'Přepočtené koeficientem množství |  | 24.809 | [12 empty] | VV | 2 | 2 | False | 1 | ROZPOCET
199 | K | 622252001 | Montáž profilů kontaktního zateplení zakládacích soklových připevněných hmoždinkami | m | 177.32 |  | 0 | CS ÚRS 2023 02 |  | základní |  | 0 | 3e-05 | 0.0053196 | 0 | 0 | 4 | K | 2 |  |  |  | ROZPOCET | 0 | 0 | 0 | 0 | 0 | 1 | 0 | 4 | 1896227417
| Online PSC |  | https://podminky.urs.cz/item/CS_URS_2023_02/622252001 | [14 empty] | Online PSC | 2
| VV |  | " zakládací profil " | [14 empty] | VV | 2 | 1 | True | 0 | ROZPOCET
| VV |  | " SO 01 - strana ze dvora + průjezd " | [14 empty] | VV | 2 | 1 | True | 0 | ROZPOCET
| VV |  | 1,855+3,725+5,67+9,275*2 |  | 29.8 | [12 empty] | VV | 2 | 2 | True | 0 | ROZPOCET
| VV |  | " SO 01 z ulice " | [14 empty] | VV | 2 | 1 | True | 0 | ROZPOCET
| VV |  | 10,865+1,405+3,25+1,4+5,335 |  | 22.255 | [12 empty] | VV | 2 | 2 | True | 0 | ROZPOCET
| VV |  | " odpočet výklenku u vstupu " | [14 empty] | VV | 2 | 1 | True | 0 | ROZPOCET
| VV |  | -(1,405+3,25+1,4) |  | -6.055 | [12 empty] | VV | 2 | 2 | True | 0 | ROZPOCET
| VV |  | " zateplení výklenku " | [14 empty] | VV | 2 | 1 | True | 0 | ROZPOCET
| VV |  | 1,71+5,45+1,68 |  | 8.84 | [12 empty] | VV | 2 | 2 | True | 0 | ROZPOCET
| VV |  | " arkýř " | [14 empty] | VV | 2 | 1 | True | 0 | ROZPOCET
| VV |  | 1,21+7,745+1,21 |  | 10.165 | [12 empty] | VV | 2 | 2 | True | 0 | ROZPOCET
| VV |  | Mezisoučet |  | 65.005 | [12 empty] | VV | 2 | 3 | True | 0 | ROZPOCET
| VV |  | " SO 02 ze dvora " | [14 empty] | VV | 2 | 1 | True | 0 | ROZPOCET
| VV |  | 1,915+9,175+9,11 |  | 20.2 | [12 empty] | VV | 2 | 2 | True | 0 | ROZPOCET
| VV |  | " nad průjezdem ze dvora i z ulice " | [14 empty] | VV | 2 | 1 | True | 0 | ROZPOCET
| VV |  | 3,48*2 |  | 6.96 | [12 empty] | VV | 2 | 2 | True | 0 | ROZPOCET
| VV |  | " nad průjezdem u sousední budovy v II n.p. " | [14 empty] | VV | 2 | 1 | True | 0 | ROZPOCET
| VV |  | 8,41+2*1 |  | 10.41 | [12 empty] | VV | 2 | 2 | True | 0 | ROZPOCET
| VV |  | " stěna průjezdu " | [14 empty] | VV | 2 | 1 | True | 0 | ROZPOCET
| VV |  | 8,85 |  | 8.85 | [12 empty] | VV | 2 | 2 | True | 0 | ROZPOCET
| VV |  | " stěna do ulice " | [14 empty] | VV | 2 | 1 | True | 0 | ROZPOCET
| VV |  | 8+1,5+27,425 |  | 36.925 | [12 empty] | VV | 2 | 2 | True | 0 | ROZPOCET
| VV |  | " arkýř " | [14 empty] | VV | 2 | 1 | True | 0 | ROZPOCET
| VV |  | 1,005+26,96+1,005 |  | 28.97 | [12 empty] | VV | 2 | 2 | True | 0 | ROZPOCET
| VV |  | Mezisoučet |  | 112.315 | [12 empty] | VV | 2 | 3 | True | 0 | ROZPOCET
| VV |  | Součet |  | 177.32 | [12 empty] | VV | 2 | 4 | True | 1 | ROZPOCET
200 | M | 59051657 | profil zakládací Al tl 0,7mm pro ETICS pro izolant tl 200mm | m | 186.186 |  | 0 | CS ÚRS 2023 02 |  | základní |  | 0 | 0.00072 | 0.13405 | 0 | 0 | 8 | M | 2 |  |  |  | ROZPOCET | 0 | 0 | 0 | 0 | 0 | 1 | 0 | 4 | 876045266
| VV |  | 177,32*1,05 'Přepočtené koeficientem množství |  | 186.186 | [12 empty] | VV | 2 | 2 | False | 1 | ROZPOCET
201 | K | 622252002 | Montáž profilů kontaktního zateplení ostatních stěnových, dilatačních apod. lepených do tmelu | m | 991.038 |  | 0 | CS ÚRS 2023 02 |  | základní |  | 0 | 0 | 0 | 0 | 0 | 4 | K | 2 |  |  |  | ROZPOCET | 0 | 0 | 0 | 0 | 0 | 1 | 0 | 4 | -102085437
| Online PSC |  | https://podminky.urs.cz/item/CS_URS_2023_02/622252002 | [14 empty] | Online PSC | 2
| VV |  | " dilatační profil mezi SO 01- SO 02 "" | [14 empty] | VV | 2 | 1 | True | 0 | ROZPOCET
| VV |  | 2*10 |  | 20 | [12 empty] | VV | 2 | 2 | True | 0 | ROZPOCET
| VV |  | " zateplení u průjezdu - sousední budova " | [14 empty] | VV | 2 | 1 | True | 0 | ROZPOCET
| VV |  | " SO 01 " | [14 empty] | VV | 2 | 1 | True | 0 | ROZPOCET
| VV |  | 7,5+7,9 |  | 15.4 | [12 empty] | VV | 2 | 2 | True | 0 | ROZPOCET
| VV |  | " SO 02 " | [14 empty] | VV | 2 | 1 | True | 0 | ROZPOCET
| VV |  | 7,5+8+2*3,5 |  | 22.5 | [12 empty] | VV | 2 | 2 | True | 0 | ROZPOCET
| VV |  | Mezisoučet |  | 57.9 | [12 empty] | VV | 2 | 3 | True | 0 | ROZPOCET
| VV |  | " rohový profil " | [14 empty] | VV | 2 | 1 | True | 0 | ROZPOCET
| VV |  | " SO 01 " | [14 empty] | VV | 2 | 1 | True | 0 | ROZPOCET
| VV |  | " výklenek u vstupu " | [14 empty] | VV | 2 | 1 | True | 0 | ROZPOCET
| VV |  | 1,405+3,25+1,4+2,835*2 |  | 11.725 | [12 empty] | VV | 2 | 2 | True | 0 | ROZPOCET
| VV |  | " arkýř " | [14 empty] | VV | 2 | 1 | True | 0 | ROZPOCET
| VV |  | 2*4,11 |  | 8.22 | [12 empty] | VV | 2 | 2 | True | 0 | ROZPOCET
| VV |  | " průjezd " | [14 empty] | VV | 2 | 1 | True | 0 | ROZPOCET
| VV |  | (3,21+2,46+2,735)*2 |  | 16.81 | [12 empty] | VV | 2 | 2 | True | 0 | ROZPOCET
| VV |  | " SO 02 - průjezd " | [14 empty] | VV | 2 | 1 | True | 0 | ROZPOCET
| VV |  | 2,486+3,145+2,486 |  | 8.117 | [12 empty] | VV | 2 | 2 | True | 0 | ROZPOCET
| VV |  | 3,4*3,145*3,4 |  | 36.356 | [12 empty] | VV | 2 | 2 | True | 0 | ROZPOCET
| VV |  | " stěna a sloup v průjezdu " | [14 empty] | VV | 2 | 1 | True | 0 | ROZPOCET
| VV |  | 3,4*3 |  | 10.2 | [12 empty] | VV | 2 | 2 | True | 0 | ROZPOCET
| VV |  | " arkýř " | [14 empty] | VV | 2 | 1 | True | 0 | ROZPOCET
| VV |  | 2*4,76 |  | 9.52 | [12 empty] | VV | 2 | 2 | True | 0 | ROZPOCET
| VV |  | Mezisoučet |  | 100.948 | [12 empty] | VV | 2 | 3 | True | 0 | ROZPOCET
| VV |  | " okna a dveře " | [14 empty] | VV | 2 | 1 | True | 0 | ROZPOCET
| VV |  | " SO 01 " | [14 empty] | VV | 2 | 1 | True | 0 | ROZPOCET
| VV |  | 2,29+2+2,29 |  | 6.58 | [12 empty] | VV | 2 | 2 | True | 0 | ROZPOCET
| VV |  | 2*1,75+2 |  | 5.5 | [12 empty] | VV | 2 | 2 | True | 0 | ROZPOCET
| VV |  | 2*1,75+1 |  | 4.5 | [12 empty] | VV | 2 | 2 | True | 0 | ROZPOCET
| VV |  | (2*1,75+1,5)*2 |  | 10 | [12 empty] | VV | 2 | 2 | True | 0 | ROZPOCET
| VV |  | 2,61*2+1,26 |  | 6.48 | [12 empty] | VV | 2 | 2 | True | 0 | ROZPOCET
| VV |  | 3*1,75*2 |  | 10.5 | [12 empty] | VV | 2 | 2 | True | 0 | ROZPOCET
| VV |  | 2,66*2+1,2 |  | 6.52 | [12 empty] | VV | 2 | 2 | True | 0 | ROZPOCET
| VV |  | 2,66*2+1,4 |  | 6.72 | [12 empty] | VV | 2 | 2 | True | 0 | ROZPOCET
| VV |  | 2,54*2+1,19 |  | 6.27 | [12 empty] | VV | 2 | 2 | True | 0 | ROZPOCET
| VV |  | ----------------- | [14 empty] | VV | 2 | 1 | True | 0 | ROZPOCET
| VV |  | (2*1,875+1)*4 |  | 19 | [12 empty] | VV | 2 | 2 | True | 0 | ROZPOCET
| VV |  | (2*1,875+1)*2 |  | 9.5 | [12 empty] | VV | 2 | 2 | True | 0 | ROZPOCET
| VV |  | (2*1,875+1,5)*5 |  | 26.25 | [12 empty] | VV | 2 | 2 | True | 0 | ROZPOCET
| VV |  | (2*1,875+0,615)*2 |  | 8.73 | [12 empty] | VV | 2 | 2 | True | 0 | ROZPOCET
| VV |  | " SO 02 " | [14 empty] | VV | 2 | 1 | True | 0 | ROZPOCET
| VV |  | (2,2*2+1)*2 |  | 10.8 | [12 empty] | VV | 2 | 2 | True | 0 | ROZPOCET
| VV |  | 2,35*2+1 |  | 5.7 | [12 empty] | VV | 2 | 2 | True | 0 | ROZPOCET
| VV |  | (2*0,5+1,75)*3 |  | 8.25 | [12 empty] | VV | 2 | 2 | True | 0 | ROZPOCET
| VV |  | (1,25*2+1)*2 |  | 7 | [12 empty] | VV | 2 | 2 | True | 0 | ROZPOCET
| VV |  | 2,46*2+2,125 |  | 7.045 | [12 empty] | VV | 2 | 2 | True | 0 | ROZPOCET
| VV |  | 3,1*2+4,2 |  | 10.4 | [12 empty] | VV | 2 | 2 | True | 0 | ROZPOCET
| VV |  | 3,25*2+4,1 |  | 10.6 | [12 empty] | VV | 2 | 2 | True | 0 | ROZPOCET
| VV |  | 2,75*2+4,1 |  | 9.6 | [12 empty] | VV | 2 | 2 | True | 0 | ROZPOCET
| VV |  | 3,65*2+4,1 |  | 11.4 | [12 empty] | VV | 2 | 2 | True | 0 | ROZPOCET
| VV |  | 3,15*2+4,1 |  | 10.4 | [12 empty] | VV | 2 | 2 | True | 0 | ROZPOCET
| VV |  | -------------------- | [14 empty] | VV | 2 | 1 | True | 0 | ROZPOCET
| VV |  | (1,75*2+1)*5 |  | 22.5 | [12 empty] | VV | 2 | 2 | True | 0 | ROZPOCET
| VV |  | 2,85*2+2,125 |  | 7.825 | [12 empty] | VV | 2 | 2 | True | 0 | ROZPOCET
| VV |  | (2*2+4,1)*5 |  | 40.5 | [12 empty] | VV | 2 | 2 | True | 0 | ROZPOCET
| VV |  | Mezisoučet |  | 288.57 | [12 empty] | VV | 2 | 3 | True | 0 | ROZPOCET
| VV |  | " začišťovací lišta u oken a dveří - viz rohový profil " | [14 empty] | VV | 2 | 1 | True | 0 | ROZPOCET
| VV |  | 289 |  | 289 | [12 empty] | VV | 2 | 2 | True | 0 | ROZPOCET
| VV |  | " + pro parapet " | [14 empty] | VV | 2 | 1 | True | 0 | ROZPOCET
| VV |  | 76,7 |  | 76.7 | [12 empty] | VV | 2 | 2 | True | 0 | ROZPOCET
| VV |  | Mezisoučet |  | 365.7 | [12 empty] | VV | 2 | 3 | True | 0 | ROZPOCET
| VV |  | " atikový ukončující profil " | [14 empty] | VV | 2 | 1 | True | 0 | ROZPOCET
| VV |  | " SO 01 -atika " | [14 empty] | VV | 2 | 1 | True | 0 | ROZPOCET
| VV |  | 8,75+4,62+7,745+5,26+8,34+8,82+8,855+3,73+1,8+7,345+2*1,01 |  | 67.285 | [12 empty] | VV | 2 | 2 | True | 0 | ROZPOCET
| VV |  | " SO 02 - atika " | [14 empty] | VV | 2 | 1 | True | 0 | ROZPOCET
| VV |  | 8,75+26,965+3,57+3,565+2,655+3,295+4,595+1+3,185+3,8+1,91+9,175+9,23+0,985+26,955+1 |  | 110.635 | [12 empty] | VV | 2 | 2 | True | 0 | ROZPOCET
| VV |  | Mezisoučet |  | 177.92 | [12 empty] | VV | 2 | 3 | True | 0 | ROZPOCET
| VV |  | Součet |  | 991.038 | [12 empty] | VV | 2 | 4 | True | 1 | ROZPOCET
202 | M | 63127466 | profil rohový Al 23x23mm s výztužnou tkaninou š 100mm pro ETICS | m | 409.5 |  | 0 | CS ÚRS 2023 02 |  | základní |  | 0 | 0.00011 | 0.045045 | 0 | 0 | 8 | M | 2 |  |  |  | ROZPOCET | 0 | 0 | 0 | 0 | 0 | 1 | 0 | 4 | 707888229
| VV |  | 101+289 |  | 390 | [12 empty] | VV | 2 | 2 | True | 1 | ROZPOCET
| VV |  | 390*1,05 'Přepočtené koeficientem množství |  | 409.5 | [12 empty] | VV | 2 | 2 | False | 1 | ROZPOCET
203 | M | 28342206 | profil ukončovací PVC s výztužnou tkaninu pro ukončení atiky ETICS | m | 196.245 |  | 0 | CS ÚRS 2023 02 |  | základní |  | 0 | 0.0002 | 0.039249 | 0 | 0 | 8 | M | 2 |  |  |  | ROZPOCET | 0 | 0 | 0 | 0 | 0 | 1 | 0 | 4 | -2070312335
| VV |  | 178*1,05 |  | 186.9 | [12 empty] | VV | 2 | 2 | True | 1 | ROZPOCET
| VV |  | 186,9*1,05 'Přepočtené koeficientem množství |  | 196.245 | [12 empty] | VV | 2 | 2 | False | 1 | ROZPOCET
204 | M | 59051512 | profil začišťovací s okapnicí PVC s výztužnou tkaninou pro parapet ETICS | m | 80.535 |  | 0 | CS ÚRS 2023 02 |  | základní |  | 0 | 0.0002 | 0.016107 | 0 | 0 | 8 | M | 2 |  |  |  | ROZPOCET | 0 | 0 | 0 | 0 | 0 | 1 | 0 | 4 | -1959642694
| VV |  | " okna a dveře " | [14 empty] | VV | 2 | 1 | True | 0 | ROZPOCET
| VV |  | " SO 01 " | [14 empty] | VV | 2 | 1 | True | 0 | ROZPOCET
| VV |  | 2+1+1,5+1,5+1,75*2 |  | 9.5 | [12 empty] | VV | 2 | 2 | True | 0 | ROZPOCET
| VV |  | 6*1+5*1,5*2*0,615 |  | 15.225 | [12 empty] | VV | 2 | 2 | True | 0 | ROZPOCET
| VV |  | " SO 02 " | [14 empty] | VV | 2 | 1 | True | 0 | ROZPOCET
| VV |  | 1,75*3+1*2+0,6+5*2,9+2*1 |  | 24.35 | [12 empty] | VV | 2 | 2 | True | 0 | ROZPOCET
| VV |  | 1*5+2,125+4,1*5 |  | 27.625 | [12 empty] | VV | 2 | 2 | True | 0 | ROZPOCET
| VV |  | Součet |  | 76.7 | [12 empty] | VV | 2 | 4 | True | 1 | ROZPOCET
| VV |  | 76,7*1,05 'Přepočtené koeficientem množství |  | 80.535 | [12 empty] | VV | 2 | 2 | False | 1 | ROZPOCET
205 | M | 59051510 | profil začišťovací s okapnicí PVC s výztužnou tkaninou pro nadpraží ETICS | m | 93.188 |  | 0 | CS ÚRS 2023 02 |  | základní |  | 0 | 0.0003 | 0.027956 | 0 | 0 | 8 | M | 2 |  |  |  | ROZPOCET | 0 | 0 | 0 | 0 | 0 | 1 | 0 | 4 | 750261227
| VV |  | " okna a dveře " | [14 empty] | VV | 2 | 1 | True | 0 | ROZPOCET
| VV |  | " SO 01 " | [14 empty] | VV | 2 | 1 | True | 0 | ROZPOCET
| VV |  | 2+1+1,5+1,5+1,75*2+1+1,26+1,2+1,4+1,19 |  | 15.55 | [12 empty] | VV | 2 | 2 | True | 0 | ROZPOCET
| VV |  | 6*1+5*1,5*2*0,615 |  | 15.225 | [12 empty] | VV | 2 | 2 | True | 0 | ROZPOCET
| VV |  | " SO 02 " | [14 empty] | VV | 2 | 1 | True | 0 | ROZPOCET
| VV |  | 1,75*3+1*2+0,6+5*2,9+2*1+3*1+3*1 |  | 30.35 | [12 empty] | VV | 2 | 2 | True | 0 | ROZPOCET
| VV |  | 1*5+2,125+4,1*5 |  | 27.625 | [12 empty] | VV | 2 | 2 | True | 0 | ROZPOCET
| VV |  | Součet |  | 88.75 | [12 empty] | VV | 2 | 4 | True | 1 | ROZPOCET
| VV |  | 88,75*1,05 'Přepočtené koeficientem množství |  | 93.188 | [12 empty] | VV | 2 | 2 | False | 1 | ROZPOCET
206 | M | 59051476 | profil začišťovací PVC 9mm s výztužnou tkaninou pro ostění ETICS | m | 206.525 |  | 0 | CS ÚRS 2023 02 |  | základní |  | 0 | 4e-05 | 0.008261 | 0 | 0 | 8 | M | 2 |  |  |  | ROZPOCET | 0 | 0 | 0 | 0 | 0 | 1 | 0 | 4 | 1473643292
| VV |  | " okna a dveře " | [14 empty] | VV | 2 | 1 | True | 0 | ROZPOCET
| VV |  | " SO 01 " | [14 empty] | VV | 2 | 1 | True | 0 | ROZPOCET
| VV |  | 2,29+2,29 |  | 4.58 | [12 empty] | VV | 2 | 2 | True | 0 | ROZPOCET
| VV |  | 2*1,75 |  | 3.5 | [12 empty] | VV | 2 | 2 | True | 0 | ROZPOCET
| VV |  | 2*1,75 |  | 3.5 | [12 empty] | VV | 2 | 2 | True | 0 | ROZPOCET
| VV |  | 2*1,75*2 |  | 7 | [12 empty] | VV | 2 | 2 | True | 0 | ROZPOCET
| VV |  | 2,61*2 |  | 5.22 | [12 empty] | VV | 2 | 2 | True | 0 | ROZPOCET
| VV |  | 2*1,75*2 |  | 7 | [12 empty] | VV | 2 | 2 | True | 0 | ROZPOCET
| VV |  | 2,66*2 |  | 5.32 | [12 empty] | VV | 2 | 2 | True | 0 | ROZPOCET
| VV |  | 2,66*2 |  | 5.32 | [12 empty] | VV | 2 | 2 | True | 0 | ROZPOCET
| VV |  | 2,54*2 |  | 5.08 | [12 empty] | VV | 2 | 2 | True | 0 | ROZPOCET
| VV |  | ----------------- | [14 empty] | VV | 2 | 1 | True | 0 | ROZPOCET
| VV |  | 2*1,875*(4+2+5+2) |  | 48.75 | [12 empty] | VV | 2 | 2 | True | 0 | ROZPOCET
| VV |  | " SO 02 " | [14 empty] | VV | 2 | 1 | True | 0 | ROZPOCET
| VV |  | 2,2*2*2 |  | 8.8 | [12 empty] | VV | 2 | 2 | True | 0 | ROZPOCET
| VV |  | 2,35*2 |  | 4.7 | [12 empty] | VV | 2 | 2 | True | 0 | ROZPOCET
| VV |  | 2*0,5*3 |  | 3 | [12 empty] | VV | 2 | 2 | True | 0 | ROZPOCET
| VV |  | 1,25*2*2 |  | 5 | [12 empty] | VV | 2 | 2 | True | 0 | ROZPOCET
| VV |  | 2,46*2 |  | 4.92 | [12 empty] | VV | 2 | 2 | True | 0 | ROZPOCET
| VV |  | 3,1*2 |  | 6.2 | [12 empty] | VV | 2 | 2 | True | 0 | ROZPOCET
| VV |  | 3,25*2 |  | 6.5 | [12 empty] | VV | 2 | 2 | True | 0 | ROZPOCET
| VV |  | 2,75*2 |  | 5.5 | [12 empty] | VV | 2 | 2 | True | 0 | ROZPOCET
| VV |  | 3,65*2 |  | 7.3 | [12 empty] | VV | 2 | 2 | True | 0 | ROZPOCET
| VV |  | 3,15*2 |  | 6.3 | [12 empty] | VV | 2 | 2 | True | 0 | ROZPOCET
| VV |  | -------------------- | [14 empty] | VV | 2 | 1 | True | 0 | ROZPOCET
| VV |  | 1,75*2*5 |  | 17.5 | [12 empty] | VV | 2 | 2 | True | 0 | ROZPOCET
| VV |  | 2,85*2 |  | 5.7 | [12 empty] | VV | 2 | 2 | True | 0 | ROZPOCET
| VV |  | 2*2*5 |  | 20 | [12 empty] | VV | 2 | 2 | True | 0 | ROZPOCET
| VV |  | Součet |  | 196.69 | [12 empty] | VV | 2 | 4 | True | 1 | ROZPOCET
| VV |  | 196,69*1,05 'Přepočtené koeficientem množství |  | 206.525 | [12 empty] | VV | 2 | 2 | False | 1 | ROZPOCET
207 | M | 59051500 | profil dilatační stěnový PVC s výztužnou tkaninou pro ETICS | m | 60.795 |  | 0 | CS ÚRS 2023 02 |  | základní |  | 0 | 0.0005 | 0.030398 | 0 | 0 | 8 | M | 2 |  |  |  | ROZPOCET | 0 | 0 | 0 | 0 | 0 | 1 | 0 | 4 | 1394766870
| VV |  | 57,9*1,05 'Přepočtené koeficientem množství |  | 60.795 | [12 empty] | VV | 2 | 2 | False | 1 | ROZPOCET
208 | K | 622531012 | Omítka tenkovrstvá silikonová vnějších ploch probarvená bez penetrace zatíraná (škrábaná), zrnitost 1,5 mm stěn | m2 | 843.1 |  | 0 | CS ÚRS 2023 02 |  | základní |  | 0 | 0.00285 | 2.4028 | 0 | 0 | 4 | K | 2 |  |  |  | ROZPOCET | 0 | 0 | 0 | 0 | 0 | 1 | 0 | 4 | -474890255
| Online PSC |  | https://podminky.urs.cz/item/CS_URS_2023_02/622531012 | [14 empty] | Online PSC | 2
| VV |  | " pol. zateplení stěn " | [14 empty] | VV | 2 | 1 | True | 0 | ROZPOCET
| VV |  | 823+24 |  | 847 | [12 empty] | VV | 2 | 2 | True | 0 | ROZPOCET
| VV |  | " pol. zateplení ostění " | [14 empty] | VV | 2 | 1 | True | 0 | ROZPOCET
| VV |  | 289*0,2 |  | 57.8 | [12 empty] | VV | 2 | 2 | True | 0 | ROZPOCET
| VV |  | " pol. perlinka stěny a sloupu v průjezdu " | [14 empty] | VV | 2 | 1 | True | 0 | ROZPOCET
| VV |  | 27 |  | 27 | [12 empty] | VV | 2 | 2 | True | 0 | ROZPOCET
| VV |  | " odpočet sgrafita " | [14 empty] | VV | 2 | 1 | True | 0 | ROZPOCET
| VV |  | -88,7 |  | -88.7 | [12 empty] | VV | 2 | 2 | True | 0 | ROZPOCET
| VV |  | Součet |  | 843.1 | [12 empty] | VV | 2 | 4 | True | 1 | ROZPOCET
209 | K | 62254(R) | vnější břizolitová omítka stěn tl. 10-12mm, ze suchých směsí , vč. penetrace | m2 | 88.7 |  | 0 |  |  | základní |  | 0 | 0 | 0 | 0 | 0 | 4 | K | 2 |  |  |  | ROZPOCET | 0 | 0 | 0 | 0 | 0 | 1 | 0 | 4 | 608775638
| VV |  | " plochy pod sgrafito " | [14 empty] | VV | 2 | 1 | True | 0 | ROZPOCET
| VV |  | 33,4+55,3 |  | 88.7 | [12 empty] | VV | 2 | 2 | True | 1 | ROZPOCET
210 | K | 631311116 | Mazanina z betonu prostého bez zvýšených nároků na prostředí tl. přes 50 do 80 mm tř. C 25/30 | m3 | 1.883 |  | 0 | CS ÚRS 2023 02 |  | základní |  | 0 | 2.5019 | 4.711 | 0 | 0 | 4 | K | 2 |  |  |  | ROZPOCET | 0 | 0 | 0 | 0 | 0 | 1 | 0 | 4 | -1060484379
| Online PSC |  | https://podminky.urs.cz/item/CS_URS_2023_02/631311116 | [14 empty] | Online PSC | 2
| VV |  | " I p.p. - PO2 " | [14 empty] | VV | 2 | 1 | True | 0 | ROZPOCET
| VV |  | 31,39*0,06 |  | 1.883 | [12 empty] | VV | 2 | 2 | True | 1 | ROZPOCET
211 | K | 631311126 | Mazanina z betonu prostého bez zvýšených nároků na prostředí tl. přes 80 do 120 mm tř. C 25/30 | m3 | 0.946 |  | 0 | CS ÚRS 2023 02 |  | základní |  | 0 | 2.5019 | 2.3668 | 0 | 0 | 4 | K | 2 |  |  |  | ROZPOCET | 0 | 0 | 0 | 0 | 0 | 1 | 0 | 4 | 1913500454
| Online PSC |  | https://podminky.urs.cz/item/CS_URS_2023_02/631311126 | [14 empty] | Online PSC | 2
| VV |  | " SO 01 I n.p. m.č.119 " | [14 empty] | VV | 2 | 1 | True | 0 | ROZPOCET
| VV |  | " podlaha P1.7 " | [14 empty] | VV | 2 | 1 | True | 0 | ROZPOCET
| VV |  | 10,51*0,09 |  | 0.946 | [12 empty] | VV | 2 | 2 | True | 1 | ROZPOCET
212 | K | 631319173 | Příplatek k cenám mazanin za stržení povrchu spodní vrstvy mazaniny latí před vložením výztuže nebo pletiva pro tl. obou vrstev mazaniny přes 80 do 120 mm | m3 | 0.946 |  | 0 | CS ÚRS 2023 02 |  | základní |  | 0 | 0 | 0 | 0 | 0 | 4 | K | 2 |  |  |  | ROZPOCET | 0 | 0 | 0 | 0 | 0 | 1 | 0 | 4 | -1285792051
| Online PSC |  | https://podminky.urs.cz/item/CS_URS_2023_02/631319173 | [14 empty] | Online PSC | 2
| VV |  | " SO 01 I n.p. m.č.119 " | [14 empty] | VV | 2 | 1 | True | 0 | ROZPOCET
| VV |  | " podlaha P1.7 " | [14 empty] | VV | 2 | 1 | True | 0 | ROZPOCET
| VV |  | 10,51*0,09 |  | 0.946 | [12 empty] | VV | 2 | 2 | True | 1 | ROZPOCET
213 | K | 631362021 | Výztuž mazanin ze svařovaných sítí z drátů typu KARI | t | 0.104 |  | 0 | CS ÚRS 2023 02 |  | základní |  | 0 | 1.0628 | 0.11053 | 0 | 0 | 4 | K | 2 |  |  |  | ROZPOCET | 0 | 0 | 0 | 0 | 0 | 1 | 0 | 4 | 1956092181
| Online PSC |  | https://podminky.urs.cz/item/CS_URS_2023_02/631362021 | [14 empty] | Online PSC | 2
| VV |  | " SO 01 I n.p. m.č.119 " | [14 empty] | VV | 2 | 1 | True | 0 | ROZPOCET
| VV |  | " podlaha P1.7 " | [14 empty] | VV | 2 | 1 | True | 0 | ROZPOCET
| VV |  | 10,51*7,9*1,25*0,001 |  | 0.104 | [12 empty] | VV | 2 | 2 | True | 1 | ROZPOCET
214 | K | 632451234 | Potěr cementový samonivelační litý tř. C 25, tl. přes 45 do 50 mm | m2 | 900.89 |  | 0 | CS ÚRS 2023 02 |  | základní |  | 0 | 0.11 | 99.0979 | 0 | 0 | 4 | K | 2 |  |  |  | ROZPOCET | 0 | 0 | 0 | 0 | 0 | 1 | 0 | 4 | 161814639
| Online PSC |  | https://podminky.urs.cz/item/CS_URS_2023_02/632451234 | [14 empty] | Online PSC | 2
| VV |  | " SO 01 - I n.p. " | [14 empty] | VV | 2 | 1 | True | 0 | ROZPOCET
| VV |  | " m.č.102,134,109-118 , P1.1 " | [14 empty] | VV | 2 | 1 | True | 0 | ROZPOCET
| VV |  | 4,18+4,44+79,82 |  | 88.44 | [12 empty] | VV | 2 | 2 | True | 0 | ROZPOCET
| VV |  | " m.č.103-108, P1.2 " | [14 empty] | VV | 2 | 1 | True | 0 | ROZPOCET
| VV |  | 3,45+3,6+3,08+1,89+1,4+1,45 |  | 14.87 | [12 empty] | VV | 2 | 2 | True | 0 | ROZPOCET
| VV |  | " SO 01 - II n.p. " | [14 empty] | VV | 2 | 1 | True | 0 | ROZPOCET
| VV |  | " m.č.201-204,207-217, P2.1 " | [14 empty] | VV | 2 | 1 | True | 0 | ROZPOCET
| VV |  | 23,26+3,97+5,47+10,44+86,8 |  | 129.94 | [12 empty] | VV | 2 | 2 | True | 0 | ROZPOCET
| VV |  | " m.č.205,206, P2.2 " | [14 empty] | VV | 2 | 1 | True | 0 | ROZPOCET
| VV |  | 15,65+10,51 |  | 26.16 | [12 empty] | VV | 2 | 2 | True | 0 | ROZPOCET
| VV |  | Mezisoučet |  | 259.41 | [12 empty] | VV | 2 | 3 | True | 0 | ROZPOCET
| VV |  | " SO 02 - I p.p. " | [14 empty] | VV | 2 | 1 | True | 0 | ROZPOCET
| VV |  | " m.č.001-005 , PO1 " | [14 empty] | VV | 2 | 1 | True | 0 | ROZPOCET
| VV |  | 36,03+29,2+27,17+24,38+21,97 |  | 138.75 | [12 empty] | VV | 2 | 2 | True | 0 | ROZPOCET
| VV |  | " m.č.007, PO2 " | [14 empty] | VV | 2 | 1 | True | 0 | ROZPOCET
| VV |  | 31,39 |  | 31.39 | [12 empty] | VV | 2 | 2 | True | 0 | ROZPOCET
| VV |  | " m.č.006, PO3 " | [14 empty] | VV | 2 | 1 | True | 0 | ROZPOCET
| VV |  | 18,28 |  | 18.28 | [12 empty] | VV | 2 | 2 | True | 0 | ROZPOCET
| VV |  | " SO 02 - I n.p. " | [14 empty] | VV | 2 | 1 | True | 0 | ROZPOCET
| VV |  | " m.č.120-123, P1.3 " | [14 empty] | VV | 2 | 1 | True | 0 | ROZPOCET
| VV |  | 71,43 |  | 71.43 | [12 empty] | VV | 2 | 2 | True | 0 | ROZPOCET
| VV |  | " m.č.124-127, P1.4 " | [14 empty] | VV | 2 | 1 | True | 0 | ROZPOCET
| VV |  | 65,03 |  | 65.03 | [12 empty] | VV | 2 | 2 | True | 0 | ROZPOCET
| VV |  | " m.č.132, P1.6 " | [14 empty] | VV | 2 | 1 | True | 0 | ROZPOCET
| VV |  | 15,89 |  | 15.89 | [12 empty] | VV | 2 | 2 | True | 0 | ROZPOCET
| VV |  | " m.č. 128-131, P1.5 " | [14 empty] | VV | 2 | 1 | True | 0 | ROZPOCET
| VV |  | 28,66 |  | 28.66 | [12 empty] | VV | 2 | 2 | True | 0 | ROZPOCET
| VV |  | " SO 02 - II n.p. " | [14 empty] | VV | 2 | 1 | True | 0 | ROZPOCET
| VV |  | " m.č.218-236 , P2.1" | [14 empty] | VV | 2 | 1 | True | 0 | ROZPOCET
| VV |  | 272,05 |  | 272.05 | [12 empty] | VV | 2 | 2 | True | 0 | ROZPOCET
| VV |  | Mezisoučet |  | 641.48 | [12 empty] | VV | 2 | 3 | True | 0 | ROZPOCET
| VV |  | Součet |  | 900.89 | [12 empty] | VV | 2 | 4 | True | 1 | ROZPOCET
215 | K | 632451292 | Potěr cementový samonivelační litý Příplatek k cenám za každých dalších i započatých 5 mm tloušťky přes 50 mm tř. C 25 | m2 | 1137.72 |  | 0 | CS ÚRS 2023 02 |  | základní |  | 0 | 0.011 | 12.5149 | 0 | 0 | 4 | K | 2 |  |  |  | ROZPOCET | 0 | 0 | 0 | 0 | 0 | 1 | 0 | 4 | 342472639
| Online PSC |  | https://podminky.urs.cz/item/CS_URS_2023_02/632451292 | [14 empty] | Online PSC | 2
| VV |  | " SO 01 - I n.p. " | [14 empty] | VV | 2 | 1 | True | 0 | ROZPOCET
| VV |  | " m.č.102,134,109-118 , P1.1 " | [14 empty] | VV | 2 | 1 | True | 0 | ROZPOCET
| VV |  | (4,18+4,44+79,82)*2 |  | 176.88 | [12 empty] | VV | 2 | 2 | True | 0 | ROZPOCET
| VV |  | " m.č.103-108, P1.2 " | [14 empty] | VV | 2 | 1 | True | 0 | ROZPOCET
| VV |  | (3,45+3,6+3,08+1,89+1,4+1,45)*2 |  | 29.74 | [12 empty] | VV | 2 | 2 | True | 0 | ROZPOCET
| VV |  | " SO 01 - II n.p. " | [14 empty] | VV | 2 | 1 | True | 0 | ROZPOCET
| VV |  | " m.č.201-204,207-217, P2.1 " | [14 empty] | VV | 2 | 1 | True | 0 | ROZPOCET
| VV |  | 23,26+3,97+5,47+10,44+86,8 |  | 129.94 | [12 empty] | VV | 2 | 2 | True | 0 | ROZPOCET
| VV |  | " m.č.205,206, P2.2 " | [14 empty] | VV | 2 | 1 | True | 0 | ROZPOCET
| VV |  | (15,65+10,51)*2 |  | 52.32 | [12 empty] | VV | 2 | 2 | True | 0 | ROZPOCET
| VV |  | Mezisoučet |  | 388.88 | [12 empty] | VV | 2 | 3 | True | 0 | ROZPOCET
| VV |  | " SO 02 - I p.p. " | [14 empty] | VV | 2 | 1 | True | 0 | ROZPOCET
| VV |  | " m.č.001-005 , PO1 " | [14 empty] | VV | 2 | 1 | True | 0 | ROZPOCET
| VV |  | (36,03+29,2+27,17+24,38+21,97)*2 |  | 277.5 | [12 empty] | VV | 2 | 2 | True | 0 | ROZPOCET
| VV |  | " m.č.006, PO3 " | [14 empty] | VV | 2 | 1 | True | 0 | ROZPOCET
| VV |  | 18,28 |  | 18.28 | [12 empty] | VV | 2 | 2 | True | 0 | ROZPOCET
| VV |  | " SO 02 - I n.p. " | [14 empty] | VV | 2 | 1 | True | 0 | ROZPOCET
| VV |  | " m.č.120-123, P1.3 " | [14 empty] | VV | 2 | 1 | True | 0 | ROZPOCET
| VV |  | 71,43 |  | 71.43 | [12 empty] | VV | 2 | 2 | True | 0 | ROZPOCET
| VV |  | " m.č.124-127, P1.4 " | [14 empty] | VV | 2 | 1 | True | 0 | ROZPOCET
| VV |  | 65,03 |  | 65.03 | [12 empty] | VV | 2 | 2 | True | 0 | ROZPOCET
| VV |  | " m.č.132, P1.6 " | [14 empty] | VV | 2 | 1 | True | 0 | ROZPOCET
| VV |  | 15,89 |  | 15.89 | [12 empty] | VV | 2 | 2 | True | 0 | ROZPOCET
| VV |  | " m.č. 128-131, P1.5 " | [14 empty] | VV | 2 | 1 | True | 0 | ROZPOCET
| VV |  | 28,66 |  | 28.66 | [12 empty] | VV | 2 | 2 | True | 0 | ROZPOCET
| VV |  | " SO 02 - II n.p. " | [14 empty] | VV | 2 | 1 | True | 0 | ROZPOCET
| VV |  | " m.č.218-236 , P2.1" | [14 empty] | VV | 2 | 1 | True | 0 | ROZPOCET
| VV |  | 272,05 |  | 272.05 | [12 empty] | VV | 2 | 2 | True | 0 | ROZPOCET
| VV |  | Mezisoučet |  | 748.84 | [12 empty] | VV | 2 | 3 | True | 0 | ROZPOCET
| VV |  | Součet |  | 1137.72 | [12 empty] | VV | 2 | 4 | True | 1 | ROZPOCET
216 | K | 632451456 | Potěr pískocementový běžný tl. přes 40 do 50 mm tř. C 25 | m2 | 0.25 |  | 0 | CS ÚRS 2023 02 |  | základní |  | 0 | 0.1117 | 0.027925 | 0 | 0 | 4 | K | 2 |  |  |  | ROZPOCET | 0 | 0 | 0 | 0 | 0 | 1 | 0 | 4 | 1988810368
| Online PSC |  | https://podminky.urs.cz/item/CS_URS_2023_02/632451456 | [14 empty] | Online PSC | 2
| VV |  | " SO 02 - základy - čerp. jímka " | [14 empty] | VV | 2 | 1 | True | 0 | ROZPOCET
| VV |  | 0,5*0,5 |  | 0.25 | [12 empty] | VV | 2 | 2 | True | 1 | ROZPOCET
| D | 700 | Ostatní výrobky |  |  |  | 0 |  |  |  |  | 0 |  | 0 |  | 0 | 1 | D | 1 |  |  |  | ROZPOCET | [6 empty] | 0
217 | K | R-7679301 | N/01 - D+M sklepního světlíku pojízdného 400/1000/1000 (1300)mm vč. horního roštu a kotvení viz. výpis prvků | soub | 5 |  | 0 |  |  | základní |  | 0 | 0 | 0 | 0 | 0 | 16 | K | 2 |  |  |  | ROZPOCET | 0 | 0 | 0 | 0 | 0 | 1 | 0 | 16 | 1582548298
218 | K | R-7679302 | N/02 - D+M výtahu 1800/1600mm - komplet viz. výpis prvků | soub | 1 |  | 0 |  |  | základní |  | 0 | 0 | 0 | 0 | 0 | 16 | K | 2 |  |  |  | ROZPOCET | 0 | 0 | 0 | 0 | 0 | 1 | 0 | 16 | 1957840748
219 | K | R-7679303 | N/03 - D+M ocel. stojanu na kola 600/1100mm z L60/60/6 - 18kg vč. kotvení a povrchové úpravy viz. výpis prvků | kus | 3 |  | 0 |  |  | základní |  | 0 | 0 | 0 | 0 | 0 | 16 | K | 2 |  |  |  | ROZPOCET | 0 | 0 | 0 | 0 | 0 | 1 | 0 | 16 | 1096031333
220 | K | R-7679307 | N/08 - D+M vybavení kabinky WC pro osoby s omezenou schopností pohybu a orientace - komplet viz. výpis prvků | soub | 1 |  | 0 |  |  | základní |  | 0 | 0 | 0 | 0 | 0 | 16 | K | 2 |  |  |  | ROZPOCET | 0 | 0 | 0 | 0 | 0 | 1 | 0 | 16 | 1713459333
| VV |  | " vybavení : 1 držák na toalet. papír " | [14 empty] | VV | 2 | 1 | True | 0 | ROZPOCET
| VV |  | " 1 kartáč " | [14 empty] | VV | 2 | 1 | True | 0 | ROZPOCET
| VV |  | " 1 zásobník na tekuté mýdlo " | [14 empty] | VV | 2 | 1 | True | 0 | ROZPOCET
| VV |  | " 1 odkládací police " | [14 empty] | VV | 2 | 1 | True | 0 | ROZPOCET
| VV |  | " 1 odpadkový koš " | [14 empty] | VV | 2 | 1 | True | 0 | ROZPOCET
| VV |  | " 1 zásobník na papírové ručníky " | [14 empty] | VV | 2 | 1 | True | 0 | ROZPOCET
| VV |  | "1 háček na oděvy " | [14 empty] | VV | 2 | 1 | True | 0 | ROZPOCET
| VV |  | " 1 zrcadlo " | [14 empty] | VV | 2 | 1 | True | 0 | ROZPOCET
| VV |  | 1 |  | 1 | [12 empty] | VV | 2 | 2 | True | 1 | ROZPOCET
221 | K | R-7679308 | N/07 - D+M vybavení kabinky WC pro osoby s omezenou schopností pohybu a orientace - komplet viz. výpis prvků | soub | 1 |  | 0 |  |  | základní |  | 0 | 0 | 0 | 0 | 0 | 16 | K | 2 |  |  |  | ROZPOCET | 0 | 0 | 0 | 0 | 0 | 1 | 0 | 16 | -435186581
| VV |  | " vybavení : 1 držák na toalet. papír " | [14 empty] | VV | 2 | 1 | True | 0 | ROZPOCET
| VV |  | " 1 kartáč antivandal " | [14 empty] | VV | 2 | 1 | True | 0 | ROZPOCET
| VV |  | " 1 zásobník na tekuté mýdlo antivandal " | [14 empty] | VV | 2 | 1 | True | 0 | ROZPOCET
| VV |  | " 1 odkládací police " | [14 empty] | VV | 2 | 1 | True | 0 | ROZPOCET
| VV |  | " 1 odpadkový koš " | [14 empty] | VV | 2 | 1 | True | 0 | ROZPOCET
| VV |  | " 1 zásobník na papírové ručníky " | [14 empty] | VV | 2 | 1 | True | 0 | ROZPOCET
| VV |  | "1 háček na oděvy " | [14 empty] | VV | 2 | 1 | True | 0 | ROZPOCET
| VV |  | " 1 zrcadlo " | [14 empty] | VV | 2 | 1 | True | 0 | ROZPOCET
| VV |  | 1 |  | 1 | [12 empty] | VV | 2 | 2 | True | 1 | ROZPOCET
222 | K | R-7679308a | D+M držáku na toalet. papír | soub | 6 |  | 0 |  |  | základní |  | 0 | 0 | 0 | 0 | 0 | 16 | K | 2 |  |  |  | ROZPOCET | 0 | 0 | 0 | 0 | 0 | 1 | 0 | 16 | -1943985157
223 | K | R-7679309 | N/09 - N/49 - D+M vnitřního parapetu z litého mramoru š. 245mm viz. výpis prvků | m | 74.42 |  | 0 |  |  | základní |  | 0 | 0 | 0 | 0 | 0 | 16 | K | 2 |  |  |  | ROZPOCET | 0 | 0 | 0 | 0 | 0 | 1 | 0 | 16 | 1419247475
| VV |  | 1,5+1,75+1,75+4,1+3,1+4,1+3,1+3,1 |  | 22.5 | [12 empty] | VV | 2 | 2 | True | 0 | ROZPOCET
| VV |  | 0,82+0,82+1+0,82+0,82+1+0,82+0,82 |  | 6.92 | [12 empty] | VV | 2 | 2 | True | 0 | ROZPOCET
| VV |  | 2+1+1,5+1,5+1,5+1,5+1,75+1,75+4,1 |  | 16.6 | [12 empty] | VV | 2 | 2 | True | 0 | ROZPOCET
| VV |  | 4,1+4,1+4,1+4,1+1+1+1+1+1+1+1+1+1 |  | 25.4 | [12 empty] | VV | 2 | 2 | True | 0 | ROZPOCET
| VV |  | 1,5+1,5 |  | 3 | [12 empty] | VV | 2 | 2 | True | 0 | ROZPOCET
| VV |  | Součet |  | 74.42 | [12 empty] | VV | 2 | 4 | True | 1 | ROZPOCET
224 | K | R-7679350 | N/50 - D+M poštovních schránek 2x 4 přihrádky 824x385x140mm, zasekané do zdi viz. výpis prvků | soub | 1 |  | 0 |  |  | základní |  | 0 | 0 | 0 | 0 | 0 | 16 | K | 2 |  |  |  | ROZPOCET | 0 | 0 | 0 | 0 | 0 | 1 | 0 | 16 | -776623953
225 | K | R-7679351 | N/51 - D+M poštovních schránek 4 přihrádky 600x385x140mm, zasekané do zdi viz. výpis prvků | soub | 1 |  | 0 |  |  | základní |  | 0 | 0 | 0 | 0 | 0 | 16 | K | 2 |  |  |  | ROZPOCET | 0 | 0 | 0 | 0 | 0 | 1 | 0 | 16 | 686312381
| D | 9 | Ostatní konstrukce a práce, bourání |  |  |  | 0 |  |  |  |  | 0 |  | 0.45427 |  | 0 | 1 | D | 1 |  |  |  | ROZPOCET | [6 empty] | 0
226 | K | 919726122 | Geotextilie netkaná pro ochranu, separaci nebo filtraci měrná hmotnost přes 200 do 300 g/m2 | m2 | 10.29 |  | 0 | CS ÚRS 2023 02 |  | základní |  | 0 | 0.00047 | 0.0048363 | 0 | 0 | 4 | K | 2 |  |  |  | ROZPOCET | 0 | 0 | 0 | 0 | 0 | 1 | 0 | 4 | -1861366661
| Online PSC |  | https://podminky.urs.cz/item/CS_URS_2023_02/919726122 | [14 empty] | Online PSC | 2
| VV |  | " SO 01 - vstup . m.č.101, skl. V1 " | [14 empty] | VV | 2 | 1 | True | 0 | ROZPOCET
| VV |  | 10,29 |  | 10.29 | [12 empty] | VV | 2 | 2 | True | 1 | ROZPOCET
227 | K | 93501(R) | D+M liniového žlabu - vstup do SO 01 | m | 1.3 |  | 0 |  |  | základní |  | 0 | 0 | 0 | 0 | 0 | 4 | K | 2 |  |  |  | ROZPOCET | 0 | 0 | 0 | 0 | 0 | 1 | 0 | 4 | -1862320890
228 | K | 94001(R) | D+M hasicích přístrojů 21-A | ks | 19 |  | 0 |  |  | základní |  | 0 | 0 | 0 | 0 | 0 | 16 | K | 2 |  |  |  | ROZPOCET | 0 | 0 | 0 | 0 | 0 | 1 | 0 | 16 | 1466751055
229 | K | 941111121 | Lešení řadové trubkové lehké pracovní s podlahami s provozním zatížením tř. 3 do 200 kg/m2 šířky tř. W09 od 0,9 do 1,2 m, výšky výšky do 10 m montáž | m2 | 889.781 |  | 0 | CS ÚRS 2023 02 |  | základní |  | 0 | 0 | 0 | 0 | 0 | 4 | K | 2 |  |  |  | ROZPOCET | 0 | 0 | 0 | 0 | 0 | 1 | 0 | 4 | 771555958
| Online PSC |  | https://podminky.urs.cz/item/CS_URS_2023_02/941111121 | [14 empty] | Online PSC | 2
| VV |  | " SO 01 z ulice " | [14 empty] | VV | 2 | 1 | True | 0 | ROZPOCET
| VV |  | (11+2,4+7,745+2,4+6)*7,9 |  | 233.406 | [12 empty] | VV | 2 | 2 | True | 0 | ROZPOCET
| VV |  | " SO 01 ze dvora " | [14 empty] | VV | 2 | 1 | True | 0 | ROZPOCET
| VV |  | (2+4+9)*7,9 |  | 118.5 | [12 empty] | VV | 2 | 2 | True | 0 | ROZPOCET
| VV |  | Mezisoučet |  | 351.906 | [12 empty] | VV | 2 | 3 | True | 0 | ROZPOCET
| VV |  | " SO 02 ze dvora " | [14 empty] | VV | 2 | 1 | True | 0 | ROZPOCET
| VV |  | (3,5+2+9+9)*(8,5+8)/2 |  | 193.875 | [12 empty] | VV | 2 | 2 | True | 0 | ROZPOCET
| VV |  | " SO 02 stěna do ulice " | [14 empty] | VV | 2 | 1 | True | 0 | ROZPOCET
| VV |  | (11+2,5+27+2,5)*8 |  | 344 | [12 empty] | VV | 2 | 2 | True | 0 | ROZPOCET
| VV |  | Mezisoučet |  | 537.875 | [12 empty] | VV | 2 | 3 | True | 0 | ROZPOCET
| VV |  | Součet |  | 889.781 | [12 empty] | VV | 2 | 4 | True | 1 | ROZPOCET
230 | K | 941111221 | Lešení řadové trubkové lehké pracovní s podlahami s provozním zatížením tř. 3 do 200 kg/m2 šířky tř. W09 od 0,9 do 1,2 m, výšky výšky do 10 m příplatek k ceně za každý den použití | m2 | 80100 |  | 0 | CS ÚRS 2023 02 |  | základní |  | 0 | 0 | 0 | 0 | 0 | 4 | K | 2 |  |  |  | ROZPOCET | 0 | 0 | 0 | 0 | 0 | 1 | 0 | 4 | -531447111
| Online PSC |  | https://podminky.urs.cz/item/CS_URS_2023_02/941111221 | [14 empty] | Online PSC | 2
| VV |  | 890*90 |  | 80100 | [12 empty] | VV | 2 | 2 | True | 1 | ROZPOCET
231 | K | 941111821 | Lešení řadové trubkové lehké pracovní s podlahami s provozním zatížením tř. 3 do 200 kg/m2 šířky tř. W09 od 0,9 do 1,2 m, výšky výšky do 10 m demontáž | m2 | 890 |  | 0 | CS ÚRS 2023 02 |  | základní |  | 0 | 0 | 0 | 0 | 0 | 4 | K | 2 |  |  |  | ROZPOCET | 0 | 0 | 0 | 0 | 0 | 1 | 0 | 4 | -932367297
| Online PSC |  | https://podminky.urs.cz/item/CS_URS_2023_02/941111821 | [14 empty] | Online PSC | 2
232 | K | 944611111 | Plachta ochranná zavěšená na konstrukci lešení z textilie z umělých vláken montáž | m2 | 577.406 |  | 0 | CS ÚRS 2023 02 |  | základní |  | 0 | 0 | 0 | 0 | 0 | 4 | K | 2 |  |  |  | ROZPOCET | 0 | 0 | 0 | 0 | 0 | 1 | 0 | 4 | -882542560
| Online PSC |  | https://podminky.urs.cz/item/CS_URS_2023_02/944611111 | [14 empty] | Online PSC | 2
| VV |  | " SO 01 z ulice " | [14 empty] | VV | 2 | 1 | True | 0 | ROZPOCET
| VV |  | (11+2,4+7,745+2,4+6)*7,9 |  | 233.406 | [12 empty] | VV | 2 | 2 | True | 0 | ROZPOCET
| VV |  | " SO 02 stěna do ulice " | [14 empty] | VV | 2 | 1 | True | 0 | ROZPOCET
| VV |  | (11+2,5+27+2,5)*8 |  | 344 | [12 empty] | VV | 2 | 2 | True | 0 | ROZPOCET
| VV |  | Součet |  | 577.406 | [12 empty] | VV | 2 | 4 | True | 1 | ROZPOCET
233 | K | 944611211 | Plachta ochranná zavěšená na konstrukci lešení z textilie z umělých vláken příplatek k ceně za každý den použití | m2 | 50220 |  | 0 | CS ÚRS 2023 02 |  | základní |  | 0 | 0 | 0 | 0 | 0 | 4 | K | 2 |  |  |  | ROZPOCET | 0 | 0 | 0 | 0 | 0 | 1 | 0 | 4 | -27588440
| Online PSC |  | https://podminky.urs.cz/item/CS_URS_2023_02/944611211 | [14 empty] | Online PSC | 2
| VV |  | 558*90 |  | 50220 | [12 empty] | VV | 2 | 2 | True | 1 | ROZPOCET
234 | K | 944611811 | Plachta ochranná zavěšená na konstrukci lešení z textilie z umělých vláken demontáž | m2 | 558 |  | 0 | CS ÚRS 2023 02 |  | základní |  | 0 | 0 | 0 | 0 | 0 | 4 | K | 2 |  |  |  | ROZPOCET | 0 | 0 | 0 | 0 | 0 | 1 | 0 | 4 | -350309738
| Online PSC |  | https://podminky.urs.cz/item/CS_URS_2023_02/944611811 | [14 empty] | Online PSC | 2
235 | K | 944711111 | Stříška záchytná zřizovaná současně s lehkým nebo těžkým lešením šířky do 1,5 m montáž | m | 72.545 |  | 0 | CS ÚRS 2023 02 |  | základní |  | 0 | 0 | 0 | 0 | 0 | 4 | K | 2 |  |  |  | ROZPOCET | 0 | 0 | 0 | 0 | 0 | 1 | 0 | 4 | -485581703
| Online PSC |  | https://podminky.urs.cz/item/CS_URS_2023_02/944711111 | [14 empty] | Online PSC | 2
| VV |  | " strana do ulice " | [14 empty] | VV | 2 | 1 | True | 0 | ROZPOCET
| VV |  | " SO 01 z ulice " | [14 empty] | VV | 2 | 1 | True | 0 | ROZPOCET
| VV |  | 11+2,4+7,745+2,4+6 |  | 29.545 | [12 empty] | VV | 2 | 2 | True | 0 | ROZPOCET
| VV |  | " SO 02 stěna do ulice " | [14 empty] | VV | 2 | 1 | True | 0 | ROZPOCET
| VV |  | 11+2,5+27+2,5 |  | 43 | [12 empty] | VV | 2 | 2 | True | 0 | ROZPOCET
| VV |  | Součet |  | 72.545 | [12 empty] | VV | 2 | 4 | True | 1 | ROZPOCET
236 | K | 944711211 | Stříška záchytná zřizovaná současně s lehkým nebo těžkým lešením šířky do 1,5 m příplatek k ceně za každý den použití | m | 6480 |  | 0 | CS ÚRS 2023 02 |  | základní |  | 0 | 0 | 0 | 0 | 0 | 4 | K | 2 |  |  |  | ROZPOCET | 0 | 0 | 0 | 0 | 0 | 1 | 0 | 4 | -1153477361
| Online PSC |  | https://podminky.urs.cz/item/CS_URS_2023_02/944711211 | [14 empty] | Online PSC | 2
| VV |  | 72*90 |  | 6480 | [12 empty] | VV | 2 | 2 | True | 1 | ROZPOCET
237 | K | 944711811 | Stříška záchytná zřizovaná současně s lehkým nebo těžkým lešením šířky do 1,5 m demontáž | m | 72.545 |  | 0 | CS ÚRS 2023 02 |  | základní |  | 0 | 0 | 0 | 0 | 0 | 4 | K | 2 |  |  |  | ROZPOCET | 0 | 0 | 0 | 0 | 0 | 1 | 0 | 4 | -1798975155
| Online PSC |  | https://podminky.urs.cz/item/CS_URS_2023_02/944711811 | [14 empty] | Online PSC | 2
238 | K | 949101111 | Lešení pomocné pracovní pro objekty pozemních staveb pro zatížení do 150 kg/m2, o výšce lešeňové podlahy do 1,9 m | m2 | 300 |  | 0 | CS ÚRS 2023 02 |  | základní |  | 0 | 0.00013 | 0.039 | 0 | 0 | 4 | K | 2 |  |  |  | ROZPOCET | 0 | 0 | 0 | 0 | 0 | 1 | 0 | 4 | 2020811949
| Online PSC |  | https://podminky.urs.cz/item/CS_URS_2023_02/949101111 | [14 empty] | Online PSC | 2
239 | K | 949101112 | Lešení pomocné pracovní pro objekty pozemních staveb pro zatížení do 150 kg/m2, o výšce lešeňové podlahy přes 1,9 do 3,5 m | m2 | 200 |  | 0 | CS ÚRS 2023 02 |  | základní |  | 0 | 0.00021 | 0.042 | 0 | 0 | 4 | K | 2 |  |  |  | ROZPOCET | 0 | 0 | 0 | 0 | 0 | 1 | 0 | 4 | 590498790
| Online PSC |  | https://podminky.urs.cz/item/CS_URS_2023_02/949101112 | [14 empty] | Online PSC | 2
240 | K | 952901111 | Vyčištění budov nebo objektů před předáním do užívání budov bytové nebo občanské výstavby, světlé výšky podlaží do 4 m | m2 | 928.75 |  | 0 | CS ÚRS 2023 02 |  | základní |  | 0 | 4e-05 | 0.03715 | 0 | 0 | 4 | K | 2 |  |  |  | ROZPOCET | 0 | 0 | 0 | 0 | 0 | 1 | 0 | 4 | 2077169132
| Online PSC |  | https://podminky.urs.cz/item/CS_URS_2023_02/952901111 | [14 empty] | Online PSC | 2
| VV |  | " I.p.p. - 2 n.p. " | [14 empty] | VV | 2 | 1 | True | 0 | ROZPOCET
| VV |  | 188,44 |  | 188.44 | [12 empty] | VV | 2 | 2 | True | 0 | ROZPOCET
| VV |  | 33,77+79,82+10,51+71,43+65,03+28,68+23,1 |  | 312.34 | [12 empty] | VV | 2 | 2 | True | 0 | ROZPOCET
| VV |  | 23,28+46,04+86,6+272,05 |  | 427.97 | [12 empty] | VV | 2 | 2 | True | 0 | ROZPOCET
| VV |  | Součet |  | 928.75 | [12 empty] | VV | 2 | 4 | True | 1 | ROZPOCET
241 | K | 953312125 | Vložky svislé do dilatačních spár z polystyrenových desek extrudovaných včetně dodání a osazení, v jakémkoliv zdivu přes 40 do 50 mm | m2 | 97.17 |  | 0 | CS ÚRS 2023 02 |  | základní |  | 0 | 0.00158 | 0.15353 | 0 | 0 | 4 | K | 2 |  |  |  | ROZPOCET | 0 | 0 | 0 | 0 | 0 | 1 | 0 | 4 | -1120785756
| Online PSC |  | https://podminky.urs.cz/item/CS_URS_2023_02/953312125 | [14 empty] | Online PSC | 2
| VV |  | " mezi SO01-02, I a II n.p. " | [14 empty] | VV | 2 | 1 | True | 0 | ROZPOCET
| VV |  | 8,895*8 |  | 71.16 | [12 empty] | VV | 2 | 2 | True | 0 | ROZPOCET
| VV |  | " stěna v průjezdu SO02 " | [14 empty] | VV | 2 | 1 | True | 0 | ROZPOCET
| VV |  | 1*5,29+3,5*4,985 |  | 22.738 | [12 empty] | VV | 2 | 2 | True | 0 | ROZPOCET
| VV |  | " sloup v průjezdu SO 02 " | [14 empty] | VV | 2 | 1 | True | 0 | ROZPOCET
| VV |  | 0,84*1+0,64*3,8 |  | 3.272 | [12 empty] | VV | 2 | 2 | True | 0 | ROZPOCET
| VV |  | Součet |  | 97.17 | [12 empty] | VV | 2 | 4 | True | 1 | ROZPOCET
242 | K | 953943113 | Osazování drobných kovových předmětů výrobků ostatních jinde neuvedených do vynechaných či vysekaných kapes zdiva, se zajištěním polohy se zalitím maltou cementovou, hmotnosti přes 5 do 15 kg/kus | kus | 7 |  | 0 | CS ÚRS 2023 02 |  | základní |  | 0 | 0.0234 | 0.1638 | 0 | 0 | 4 | K | 2 |  |  |  | ROZPOCET | 0 | 0 | 0 | 0 | 0 | 1 | 0 | 4 | 1341849353
| Online PSC |  | https://podminky.urs.cz/item/CS_URS_2023_02/953943113 | [14 empty] | Online PSC | 2
| VV |  | " revizní dvířka šachet " | [14 empty] | VV | 2 | 1 | True | 0 | ROZPOCET
| VV |  | " SO 02, I a II n.p. " | [14 empty] | VV | 2 | 1 | True | 0 | ROZPOCET
| VV |  | 3+4 |  | 7 | [12 empty] | VV | 2 | 2 | True | 1 | ROZPOCET
243 | M | 953901(R) | revizní protipožární dvířka do šachet 300/300mm | ks | 7 |  | 0 |  |  | základní |  | 0 | 0 | 0 | 0 | 0 | 8 | M | 2 |  |  |  | ROZPOCET | 0 | 0 | 0 | 0 | 0 | 1 | 0 | 4 | -1970862276
244 | K | 985331211 | Dodatečné vlepování betonářské výztuže včetně vyvrtání a vyčištění otvoru chemickou maltou průměr výztuže 8 mm | m | 20.648 |  | 0 | CS ÚRS 2023 02 |  | základní |  | 0 | 0.00024 | 0.0049555 | 0 | 0 | 4 | K | 2 |  |  |  | ROZPOCET | 0 | 0 | 0 | 0 | 0 | 1 | 0 | 4 | -284502053
| Online PSC |  | https://podminky.urs.cz/item/CS_URS_2023_02/985331211 | [14 empty] | Online PSC | 2
| VV |  | " SO 02 - I n.p. " | [14 empty] | VV | 2 | 1 | True | 0 | ROZPOCET
| VV |  | " kotvení stěn do pilířů v obvodové stěně do ulice " | [14 empty] | VV | 2 | 1 | True | 0 | ROZPOCET
| VV |  | (4,1+3,7*2+2,6)/0,5*0,2 |  | 5.64 | [12 empty] | VV | 2 | 2 | True | 0 | ROZPOCET
| VV |  | " dtto, výt. šachta " | [14 empty] | VV | 2 | 1 | True | 0 | ROZPOCET
| VV |  | 2,61*2/0,5*0,2 |  | 2.088 | [12 empty] | VV | 2 | 2 | True | 0 | ROZPOCET
| VV |  | " v m.č.124,120 do dvora " | [14 empty] | VV | 2 | 1 | True | 0 | ROZPOCET
| VV |  | (4,1+3,7)/0,5*0,2 |  | 3.12 | [12 empty] | VV | 2 | 2 | True | 0 | ROZPOCET
| VV |  | " SO 02 - II n.p. " | [14 empty] | VV | 2 | 1 | True | 0 | ROZPOCET
| VV |  | " kotvení stěn do pilířů v obvodové stěně do ulice " | [14 empty] | VV | 2 | 1 | True | 0 | ROZPOCET
| VV |  | 6*3,5/0,5*0,2 |  | 8.4 | [12 empty] | VV | 2 | 2 | True | 0 | ROZPOCET
| VV |  | " dtto, výt. šachta " | [14 empty] | VV | 2 | 1 | True | 0 | ROZPOCET
| VV |  | 3,5/0,5*0,2 |  | 1.4 | [12 empty] | VV | 2 | 2 | True | 0 | ROZPOCET
| VV |  | Součet |  | 20.648 | [12 empty] | VV | 2 | 4 | True | 1 | ROZPOCET
245 | M | 13021012(R) | tyč ocelová kruhová žebírková DIN 488 jakost B500B (10 505) výztuž do betonu D 8mm | t | 0.009 |  | 0 | CS ÚRS 2023 02 |  | základní |  | 0 | 1 | 0.009 | 0 | 0 | 8 | M | 2 |  |  |  | ROZPOCET | 0 | 0 | 0 | 0 | 0 | 1 | 0 | 4 | -1424141925
| P |  | Poznámka k položce: Hmotnost: 0,40 kg/m | [14 empty] | P | 2
| VV |  | 20,648*2*0,222*0,001 |  | 0.009 | [12 empty] | VV | 2 | 2 | True | 1 | ROZPOCET
246 | K | 993111111 | Dovoz a odvoz lešení včetně naložení a složení řadového, na vzdálenost do 10 km | m2 | 890 |  | 0 | CS ÚRS 2023 02 |  | základní |  | 0 | 0 | 0 | 0 | 0 | 4 | K | 2 |  |  |  | ROZPOCET | 0 | 0 | 0 | 0 | 0 | 1 | 0 | 4 | -680605253
| Online PSC |  | https://podminky.urs.cz/item/CS_URS_2023_02/993111111 | [14 empty] | Online PSC | 2
247 | K | 993111119 | Dovoz a odvoz lešení včetně naložení a složení řadového, na vzdálenost Příplatek k ceně za každých dalších i započatých 10 km přes 10 km | m2 | 890 |  | 0 | CS ÚRS 2023 02 |  | základní |  | 0 | 0 | 0 | 0 | 0 | 4 | K | 2 |  |  |  | ROZPOCET | 0 | 0 | 0 | 0 | 0 | 1 | 0 | 4 | -992470665
| Online PSC |  | https://podminky.urs.cz/item/CS_URS_2023_02/993111119 | [14 empty] | Online PSC | 2
| D | 998 | Přesun hmot |  |  |  | 0 |  |  |  |  | 0 |  | 0 |  | 0 | 1 | D | 1 |  |  |  | ROZPOCET | [6 empty] | 0
248 | K | 998011002 | Přesun hmot pro budovy občanské výstavby, bydlení, výrobu a služby s nosnou svislou konstrukcí zděnou z cihel, tvárnic nebo kamene vodorovná dopravní vzdálenost do 100 m pro budovy výšky přes 6 do 12 m | t | 2144.403 |  | 0 | CS ÚRS 2023 02 |  | základní |  | 0 | 0 | 0 | 0 | 0 | 4 | K | 2 |  |  |  | ROZPOCET | 0 | 0 | 0 | 0 | 0 | 1 | 0 | 4 | 1390384880
| Online PSC |  | https://podminky.urs.cz/item/CS_URS_2023_02/998011002 | [14 empty] | Online PSC | 2
| D | PSV | Práce a dodávky PSV |  |  |  | 0 |  |  |  |  | 0 |  | 116.9631 |  | 0.44231 | 2 | D | 0 |  |  |  | ROZPOCET | [6 empty] | 0
| D | 711 | Izolace proti vodě, vlhkosti a plynům |  |  |  | 0 |  |  |  |  | 0 |  | 10.542 |  | 0 | 2 | D | 1 |  |  |  | ROZPOCET | [6 empty] | 0
249 | K | 71101(R) | stěrková izolace vč. těsnění styků podlaha/stěna a stěna/stěna | m2 | 169.335 |  | 0 |  |  | základní |  | 0 | 0 | 0 | 0 | 0 | 16 | K | 2 |  |  |  | ROZPOCET | 0 | 0 | 0 | 0 | 0 | 1 | 0 | 16 | 466724440
| VV |  | " SO 01 I n.p. " | [14 empty] | VV | 2 | 1 | True | 0 | ROZPOCET
| VV |  | " m.č.103-108 " | [14 empty] | VV | 2 | 1 | True | 0 | ROZPOCET
| VV |  | 3,45+(2,131+1,75+1,58+1,605)*0,15 |  | 4.51 | [12 empty] | VV | 2 | 2 | True | 0 | ROZPOCET
| VV |  | 3,6+(2,3+1,665)*(0,15+1,5) |  | 10.142 | [12 empty] | VV | 2 | 2 | True | 0 | ROZPOCET
| VV |  | 3,08+(2,49+1,33+2,01+1,41)*0,15+1,5*1,35 |  | 6.191 | [12 empty] | VV | 2 | 2 | True | 0 | ROZPOCET
| VV |  | 1,89+(1,33+1,35)*2*0,15+1,35*1,35 |  | 4.517 | [12 empty] | VV | 2 | 2 | True | 0 | ROZPOCET
| VV |  | 1,4+(0,965+1,325)*2*0,15+0,965*1,35 |  | 3.39 | [12 empty] | VV | 2 | 2 | True | 0 | ROZPOCET
| VV |  | 1,45+(1,72+0,965+1,325+1)*0,15+0,965*1,35 |  | 3.504 | [12 empty] | VV | 2 | 2 | True | 0 | ROZPOCET
| VV |  | " m.č.113,114 " | [14 empty] | VV | 2 | 1 | True | 0 | ROZPOCET
| VV |  | 2,52+2,15*0,15+(0,3+0,82+0,8)*3,2+(0,7+1)*1,5 |  | 11.537 | [12 empty] | VV | 2 | 2 | True | 0 | ROZPOCET
| VV |  | 1,35+(1,5+0,9+1,5)*0,15+0,9*1,5 |  | 3.285 | [12 empty] | VV | 2 | 2 | True | 0 | ROZPOCET
| VV |  | " SO O1 II n.p." | [14 empty] | VV | 2 | 1 | True | 0 | ROZPOCET
| VV |  | " m.č.203,208-210 " | [14 empty] | VV | 2 | 1 | True | 0 | ROZPOCET
| VV |  | 5,47+(0,1+1,15+3,145+1,62+3,025+0,9+0,97)*0,15+2,5*1,35+(2*1+0,9)*3,2 |  | 19.762 | [12 empty] | VV | 2 | 2 | True | 0 | ROZPOCET
| VV |  | 1,95+(1,615+1,04)*2*0,15+1,04*1,35 |  | 4.151 | [12 empty] | VV | 2 | 2 | True | 0 | ROZPOCET
| VV |  | 1,53+(1,615+0,95)*2*0,15+0,95*1,35 |  | 3.582 | [12 empty] | VV | 2 | 2 | True | 0 | ROZPOCET
| VV |  | 1,66+(1,61+0,95)*2*0,15+0,95*1,35 |  | 3.711 | [12 empty] | VV | 2 | 2 | True | 0 | ROZPOCET
| VV |  | " m.č.217 | [14 empty] | VV | 2 | 1 | True | 0 | ROZPOCET
| VV |  | 2,54+(1,975+1,2)*2*0,15+1,2*1,35 |  | 5.113 | [12 empty] | VV | 2 | 2 | True | 0 | ROZPOCET
| VV |  | Mezisoučet |  | 83.395 | [12 empty] | VV | 2 | 3 | True | 0 | ROZPOCET
| VV |  | " SO 02 - I n.p. " | [14 empty] | VV | 2 | 1 | True | 0 | ROZPOCET
| VV |  | " m.č.121-123 " | [14 empty] | VV | 2 | 1 | True | 0 | ROZPOCET
| VV |  | 4,66+(2,045+1,28+0,4+1,68+1,135+2,635)*0,15 |  | 6.036 | [12 empty] | VV | 2 | 2 | True | 0 | ROZPOCET
| VV |  | 2,31+(2,445*2+0,95)*0,15+0,95*1,5 |  | 4.611 | [12 empty] | VV | 2 | 2 | True | 0 | ROZPOCET
| VV |  | 2+(2,1+0,97+2,1)*0,15+0,97*1,5 |  | 4.231 | [12 empty] | VV | 2 | 2 | True | 0 | ROZPOCET
| VV |  | " m.č.125-127 " | [14 empty] | VV | 2 | 1 | True | 0 | ROZPOCET
| VV |  | 5,35+(2,5+2)*2*0,15 |  | 6.7 | [12 empty] | VV | 2 | 2 | True | 0 | ROZPOCET
| VV |  | 1,92+(1,925*2+0,95)*0,15+0,95*1,5 |  | 4.065 | [12 empty] | VV | 2 | 2 | True | 0 | ROZPOCET
| VV |  | 1,52+(1,49*2+1,07)*0,15+1,07*1,5 |  | 3.733 | [12 empty] | VV | 2 | 2 | True | 0 | ROZPOCET
| VV |  | " 129-131 " | [14 empty] | VV | 2 | 1 | True | 0 | ROZPOCET
| VV |  | 5,01+(2,325+2,125)*0,15*2 |  | 6.345 | [12 empty] | VV | 2 | 2 | True | 0 | ROZPOCET
| VV |  | 1,79+(1,25+1,325)*2*0,15+(0,8+0,8)*1,35 |  | 4.723 | [12 empty] | VV | 2 | 2 | True | 0 | ROZPOCET
| VV |  | 1,43+(1,25*2+1,07)*0,15+1,07*1,5 |  | 3.571 | [12 empty] | VV | 2 | 2 | True | 0 | ROZPOCET
| VV |  | " SO 02 II n.p. " | [14 empty] | VV | 2 | 1 | True | 0 | ROZPOCET
| VV |  | " m.č.219 " | [14 empty] | VV | 2 | 1 | True | 0 | ROZPOCET
| VV |  | 4,09+(1,8+2,2)*2*0,15+3*1*1,35 |  | 9.34 | [12 empty] | VV | 2 | 2 | True | 0 | ROZPOCET
| VV |  | " m.č.221-227" | [14 empty] | VV | 2 | 1 | True | 0 | ROZPOCET
| VV |  | 3,83+(2,745+1,36)*2*0,15+1*1,35 |  | 6.412 | [12 empty] | VV | 2 | 2 | True | 0 | ROZPOCET
| VV |  | 1,99+(1,555*2+1,3)*0,15+1,3*1,5 |  | 4.602 | [12 empty] | VV | 2 | 2 | True | 0 | ROZPOCET
| VV |  | 2,07+(1,555+1,34)*0,15+1,34*1,5 |  | 4.514 | [12 empty] | VV | 2 | 2 | True | 0 | ROZPOCET
| VV |  | 1,8+(1,15*2+1,16)*0,15+1,16*1,5 |  | 4.059 | [12 empty] | VV | 2 | 2 | True | 0 | ROZPOCET
| VV |  | 4,21+(2,242+1,94)*2*0,15+1*1,35 |  | 6.815 | [12 empty] | VV | 2 | 2 | True | 0 | ROZPOCET
| VV |  | 1,26+(1,065+1,1*2)*0,15+1,065*1,35 |  | 3.188 | [12 empty] | VV | 2 | 2 | True | 0 | ROZPOCET
| VV |  | 1,18+(1,1*2+0,99)*0,15+0,99*1,35 |  | 2.995 | [12 empty] | VV | 2 | 2 | True | 0 | ROZPOCET
| VV |  | Mezisoučet |  | 85.94 | [12 empty] | VV | 2 | 3 | True | 0 | ROZPOCET
| VV |  | Součet |  | 169.335 | [12 empty] | VV | 2 | 4 | True | 1 | ROZPOCET
250 | K | 711111011 | Provedení izolace proti zemní vlhkosti natěradly a tmely za studena na ploše vodorovné V nátěrem suspensí asfaltovou | m2 | 373.594 |  | 0 | CS ÚRS 2023 02 |  | základní |  | 0 | 0 | 0 | 0 | 0 | 16 | K | 2 |  |  |  | ROZPOCET | 0 | 0 | 0 | 0 | 0 | 1 | 0 | 16 | -679968148
| Online PSC |  | https://podminky.urs.cz/item/CS_URS_2023_02/711111011 | [14 empty] | Online PSC | 2
| VV |  | " SO 01 - pod trafostanicí " | [14 empty] | VV | 2 | 1 | True | 0 | ROZPOCET
| VV |  | 3,3*4,895 |  | 16.154 | [12 empty] | VV | 2 | 2 | True | 0 | ROZPOCET
| VV |  | " SO 01 - ostatní " | [14 empty] | VV | 2 | 1 | True | 0 | ROZPOCET
| VV |  | 8,91*5,66-3,3*4,895 |  | 34.277 | [12 empty] | VV | 2 | 2 | True | 0 | ROZPOCET
| VV |  | 8,91*4,8/2 |  | 21.384 | [12 empty] | VV | 2 | 2 | True | 0 | ROZPOCET
| VV |  | (5,865+3,85)/2*7,5 |  | 36.431 | [12 empty] | VV | 2 | 2 | True | 0 | ROZPOCET
| VV |  | 8,895*3,3/2 |  | 14.677 | [12 empty] | VV | 2 | 2 | True | 0 | ROZPOCET
| VV |  | 1,855*8,895 |  | 16.5 | [12 empty] | VV | 2 | 2 | True | 0 | ROZPOCET
| VV |  | Mezisoučet |  | 139.423 | [12 empty] | VV | 2 | 3 | True | 0 | ROZPOCET
| VV |  | " SO 02 " | [14 empty] | VV | 2 | 1 | True | 0 | ROZPOCET
| VV |  | (8,895+7,9)/2*9,856 |  | 82.766 | [12 empty] | VV | 2 | 2 | True | 0 | ROZPOCET
| VV |  | 7,75*1,5/2 |  | 5.813 | [12 empty] | VV | 2 | 2 | True | 0 | ROZPOCET
| VV |  | 7,75*5,55 |  | 43.013 | [12 empty] | VV | 2 | 2 | True | 0 | ROZPOCET
| VV |  | (7,75+7,4)/2*3,65 |  | 27.649 | [12 empty] | VV | 2 | 2 | True | 0 | ROZPOCET
| VV |  | 7,35*1,3/2 |  | 4.778 | [12 empty] | VV | 2 | 2 | True | 0 | ROZPOCET
| VV |  | 7,35*4,65 |  | 34.178 | [12 empty] | VV | 2 | 2 | True | 0 | ROZPOCET
| VV |  | " část v oblouku " | [14 empty] | VV | 2 | 1 | True | 0 | ROZPOCET
| VV |  | (5,26+5,15)/2*1,6 |  | 8.328 | [12 empty] | VV | 2 | 2 | True | 0 | ROZPOCET
| VV |  | (5,15+4,5)/2*2,5 |  | 12.063 | [12 empty] | VV | 2 | 2 | True | 0 | ROZPOCET
| VV |  | (4,5+3,5)/2*2 |  | 8 | [12 empty] | VV | 2 | 2 | True | 0 | ROZPOCET
| VV |  | (3,5+2)/2*1,6 |  | 4.4 | [12 empty] | VV | 2 | 2 | True | 0 | ROZPOCET
| VV |  | " stěna + sloup - vjezd do dvora SO 02 " | [14 empty] | VV | 2 | 1 | True | 0 | ROZPOCET
| VV |  | 0,6*4,985 +0,64*0,3 |  | 3.183 | [12 empty] | VV | 2 | 2 | True | 0 | ROZPOCET
| VV |  | Mezisoučet |  | 234.171 | [12 empty] | VV | 2 | 3 | True | 0 | ROZPOCET
| VV |  | Součet |  | 373.594 | [12 empty] | VV | 2 | 4 | True | 1 | ROZPOCET
251 | K | 711112011 | Provedení izolace proti zemní vlhkosti natěradly a tmely za studena na ploše svislé S nátěrem suspensí asfaltovou | m2 | 368.777 |  | 0 | CS ÚRS 2023 02 |  | základní |  | 0 | 0 | 0 | 0 | 0 | 16 | K | 2 |  |  |  | ROZPOCET | 0 | 0 | 0 | 0 | 0 | 1 | 0 | 16 | -52583101
| Online PSC |  | https://podminky.urs.cz/item/CS_URS_2023_02/711112011 | [14 empty] | Online PSC | 2
| VV |  | "F1.1 " | [14 empty] | VV | 2 | 1 | True | 0 | ROZPOCET
| VV |  | " SO O1 - u trafostanice " | [14 empty] | VV | 2 | 1 | True | 0 | ROZPOCET
| VV |  | 1,9*(5+3,3) |  | 15.77 | [12 empty] | VV | 2 | 2 | True | 0 | ROZPOCET
| VV |  | 0,8*(5+3,3) |  | 6.64 | [12 empty] | VV | 2 | 2 | True | 0 | ROZPOCET
| VV |  | " pod zateplení soklu SO 01 " | [14 empty] | VV | 2 | 1 | True | 0 | ROZPOCET
| VV |  | (1,855+3,85+5,66+8,91-5+3,325+3,08+0,475+1,445+5,865)*1,2 |  | 35.358 | [12 empty] | VV | 2 | 2 | True | 0 | ROZPOCET
| VV |  | (1,435+0,35+4,3+0,5)*1,2 |  | 7.902 | [12 empty] | VV | 2 | 2 | True | 0 | ROZPOCET
| VV |  | " stěna ze ztr. bednění u SO 02 " | [14 empty] | VV | 2 | 1 | True | 0 | ROZPOCET
| VV |  | 8,895*3 |  | 26.685 | [12 empty] | VV | 2 | 2 | True | 0 | ROZPOCET
| VV |  | Mezisoučet |  | 92.355 | [12 empty] | VV | 2 | 3 | True | 0 | ROZPOCET
| VV |  | " SO 02 - jímka " | [14 empty] | VV | 2 | 1 | True | 0 | ROZPOCET
| VV |  | 4*0,7*0,5 |  | 1.4 | [12 empty] | VV | 2 | 2 | True | 0 | ROZPOCET
| VV |  | " výtahová šachta " | [14 empty] | VV | 2 | 1 | True | 0 | ROZPOCET
| VV |  | 2*1,1+(2,2*2+2)*0,9 |  | 7.96 | [12 empty] | VV | 2 | 2 | True | 0 | ROZPOCET
| VV |  | " stěna sousedící s SO 01 " | [14 empty] | VV | 2 | 1 | True | 0 | ROZPOCET
| VV |  | 8,895*3 |  | 26.685 | [12 empty] | VV | 2 | 2 | True | 0 | ROZPOCET
| VV |  | " SO 02 - obvodové stěny I p.p. " | [14 empty] | VV | 2 | 1 | True | 0 | ROZPOCET
| VV |  | (10,426+9,055)*(3,3+3,7)/2 |  | 68.184 | [12 empty] | VV | 2 | 2 | True | 0 | ROZPOCET
| VV |  | (0,25+15,205+9,2+5)*3,75 |  | 111.206 | [12 empty] | VV | 2 | 2 | True | 0 | ROZPOCET
| VV |  | " část s obloukem " | [14 empty] | VV | 2 | 1 | True | 0 | ROZPOCET
| VV |  | (0,25+4,375+0,3+4,178+4,83+0,25)*4,3 |  | 60.987 | [12 empty] | VV | 2 | 2 | True | 0 | ROZPOCET
| VV |  | Mezisoučet |  | 276.422 | [12 empty] | VV | 2 | 3 | True | 0 | ROZPOCET
| VV |  | Součet |  | 368.777 | [12 empty] | VV | 2 | 4 | True | 1 | ROZPOCET
252 | M | 11163153 | emulze asfaltová penetrační | litr | 297.2 |  | 0 | CS ÚRS 2023 02 |  | základní |  | 0 | 0.001 | 0.2972 | 0 | 0 | 32 | M | 2 |  |  |  | ROZPOCET | 0 | 0 | 0 | 0 | 0 | 1 | 0 | 16 | 734796053
| VV |  | (374+369)*0,4 |  | 297.2 | [12 empty] | VV | 2 | 2 | True | 1 | ROZPOCET
253 | K | 711132111 | Provedení izolace proti zemní vlhkosti pásy na sucho samolepícího asfaltového pásu na ploše svislé S | m2 | 53.37 |  | 0 | CS ÚRS 2023 02 |  | základní |  | 0 | 0 | 0 | 0 | 0 | 16 | K | 2 |  |  |  | ROZPOCET | 0 | 0 | 0 | 0 | 0 | 1 | 0 | 16 | -1253025977
| Online PSC |  | https://podminky.urs.cz/item/CS_URS_2023_02/711132111 | [14 empty] | Online PSC | 2
| VV |  | " F1.1 " | [14 empty] | VV | 2 | 1 | True | 0 | ROZPOCET
| VV |  | " stěna ze ztr. bednění u SO 02 - 2 vrstvy " | [14 empty] | VV | 2 | 1 | True | 0 | ROZPOCET
| VV |  | 8,895*3*2 |  | 53.37 | [12 empty] | VV | 2 | 2 | True | 1 | ROZPOCET
254 | M | 62853001 | pás asfaltový samolepicí modifikovaný SBS s vložkou ze skleněné tkaniny se spalitelnou fólií nebo jemnozrnným minerálním posypem nebo textilií na horním povrchu tl 4,0mm | m2 | 65.934 |  | 0 | CS ÚRS 2023 02 |  | základní |  | 0 | 0.0048 | 0.31648 | 0 | 0 | 32 | M | 2 |  |  |  | ROZPOCET | 0 | 0 | 0 | 0 | 0 | 1 | 0 | 16 | -912464047
| VV |  | 54*1,221 'Přepočtené koeficientem množství |  | 65.934 | [12 empty] | VV | 2 | 2 | False | 1 | ROZPOCET
255 | K | 711141559 | Provedení izolace proti zemní vlhkosti pásy přitavením NAIP na ploše vodorovné V | m2 | 748 |  | 0 | CS ÚRS 2023 02 |  | základní |  | 0 | 0.0004 | 0.2992 | 0 | 0 | 16 | K | 2 |  |  |  | ROZPOCET | 0 | 0 | 0 | 0 | 0 | 1 | 0 | 16 | 897643824
| Online PSC |  | https://podminky.urs.cz/item/CS_URS_2023_02/711141559 | [14 empty] | Online PSC | 2
| VV |  | " 2x pás výměra viz pen. nátěr " | [14 empty] | VV | 2 | 1 | True | 0 | ROZPOCET
| VV |  | 2*374 |  | 748 | [12 empty] | VV | 2 | 2 | True | 1 | ROZPOCET
256 | K | 711142559 | Provedení izolace proti zemní vlhkosti pásy přitavením NAIP na ploše svislé S | m2 | 686 |  | 0 | CS ÚRS 2023 02 |  | základní |  | 0 | 0.0004 | 0.2744 | 0 | 0 | 16 | K | 2 |  |  |  | ROZPOCET | 0 | 0 | 0 | 0 | 0 | 1 | 0 | 16 | -1749517831
| Online PSC |  | https://podminky.urs.cz/item/CS_URS_2023_02/711142559 | [14 empty] | Online PSC | 2
| VV |  | " F1.1 " | [14 empty] | VV | 2 | 1 | True | 0 | ROZPOCET
| VV |  | " 2x pás výměra viz pen. nátěr " | [14 empty] | VV | 2 | 1 | True | 0 | ROZPOCET
| VV |  | 2*370 |  | 740 | [12 empty] | VV | 2 | 2 | True | 0 | ROZPOCET
| VV |  | " odpočet samolepicího pásu " | [14 empty] | VV | 2 | 1 | True | 0 | ROZPOCET
| VV |  | -54 |  | -54 | [12 empty] | VV | 2 | 2 | True | 0 | ROZPOCET
| VV |  | Součet |  | 686 | [12 empty] | VV | 2 | 4 | True | 1 | ROZPOCET
257 | M | 62855001 | pás asfaltový natavitelný modifikovaný SBS s vložkou z polyesterové rohože a spalitelnou PE fólií nebo jemnozrnným minerálním posypem na horním povrchu tl 4,0mm | m2 | 1720.8 |  | 0 | CS ÚRS 2023 02 |  | základní |  | 0 | 0.0053 | 9.1202 | 0 | 0 | 32 | M | 2 |  |  |  | ROZPOCET | 0 | 0 | 0 | 0 | 0 | 1 | 0 | 16 | 307570370
| VV |  | (748+686)*1,2 |  | 1720.8 | [12 empty] | VV | 2 | 2 | True | 1 | ROZPOCET
258 | K | 711161212 | Izolace proti zemní vlhkosti a beztlakové vodě nopovými fóliemi na ploše svislé S vrstva ochranná, odvětrávací a drenážní výška nopku 8,0 mm, tl. fólie do 0,6 mm | m2 | 48.476 |  | 0 | CS ÚRS 2023 02 |  | základní |  | 0 | 0.0004 | 0.01939 | 0 | 0 | 16 | K | 2 |  |  |  | ROZPOCET | 0 | 0 | 0 | 0 | 0 | 1 | 0 | 16 | -803712028
| Online PSC |  | https://podminky.urs.cz/item/CS_URS_2023_02/711161212 | [14 empty] | Online PSC | 2
| VV |  | " SO 01 - stěny trafostanice " | [14 empty] | VV | 2 | 1 | True | 0 | ROZPOCET
| VV |  | (1,9+0,9)*(5+3,3) |  | 23.24 | [12 empty] | VV | 2 | 2 | True | 0 | ROZPOCET
| VV |  | " zateplení soklu SO 01 " | [14 empty] | VV | 2 | 1 | True | 0 | ROZPOCET
| VV |  | (1,855+3,85+5,66+8,91-5+3,325+3,08+0,475+1,445+5,865)*0,7 |  | 20.626 | [12 empty] | VV | 2 | 2 | True | 0 | ROZPOCET
| VV |  | (1,435+0,35+4,3+0,5)*0,7 |  | 4.61 | [12 empty] | VV | 2 | 2 | True | 0 | ROZPOCET
| VV |  | Součet |  | 48.476 | [12 empty] | VV | 2 | 4 | True | 1 | ROZPOCET
259 | K | 711161222 | Izolace proti zemní vlhkosti a beztlakové vodě nopovými fóliemi na ploše svislé S vrstva ochranná, odvětrávací a drenážní s nakašírovanou filtrační textilií výška nopku 8,0 mm, tl. fólie do 0,6 mm | m2 | 207.14 |  | 0 | CS ÚRS 2023 02 |  | základní |  | 0 | 0.00064 | 0.13257 | 0 | 0 | 16 | K | 2 |  |  |  | ROZPOCET | 0 | 0 | 0 | 0 | 0 | 1 | 0 | 16 | -1804667213
| Online PSC |  | https://podminky.urs.cz/item/CS_URS_2023_02/711161222 | [14 empty] | Online PSC | 2
| VV |  | " SO 02 - obvodové stěny I p.p. - skl. F1.1" | [14 empty] | VV | 2 | 1 | True | 0 | ROZPOCET
| VV |  | (10,426+9,055)*3 |  | 58.443 | [12 empty] | VV | 2 | 2 | True | 0 | ROZPOCET
| VV |  | 5*2*3,3 |  | 33 | [12 empty] | VV | 2 | 2 | True | 0 | ROZPOCET
| VV |  | (0,25+15,205-5+9,2+5-5)*3 |  | 58.965 | [12 empty] | VV | 2 | 2 | True | 0 | ROZPOCET
| VV |  | " část s obloukem " | [14 empty] | VV | 2 | 1 | True | 0 | ROZPOCET
| VV |  | (0,25+4,375+0,3+4,178+4,83+0,25)*4 |  | 56.732 | [12 empty] | VV | 2 | 2 | True | 0 | ROZPOCET
| VV |  | Součet |  | 207.14 | [12 empty] | VV | 2 | 4 | True | 1 | ROZPOCET
260 | K | 711161384 | Izolace proti zemní vlhkosti a beztlakové vodě nopovými fóliemi ostatní ukončení izolace provětrávací lištou | m | 107.669 |  | 0 | CS ÚRS 2023 02 |  | základní |  | 0 | 0.00016 | 0.017227 | 0 | 0 | 16 | K | 2 |  |  |  | ROZPOCET | 0 | 0 | 0 | 0 | 0 | 1 | 0 | 16 | -234620582
| Online PSC |  | https://podminky.urs.cz/item/CS_URS_2023_02/711161384 | [14 empty] | Online PSC | 2
| VV |  | " SO 01 - stěny trafostanice " | [14 empty] | VV | 2 | 1 | True | 0 | ROZPOCET
| VV |  | 5+3,3 |  | 8.3 | [12 empty] | VV | 2 | 2 | True | 0 | ROZPOCET
| VV |  | " zateplení soklu SO 01 " | [14 empty] | VV | 2 | 1 | True | 0 | ROZPOCET
| VV |  | 1,855+3,85+5,66+8,91-5+3,325+3,08+0,475+1,445+5,865 |  | 29.465 | [12 empty] | VV | 2 | 2 | True | 0 | ROZPOCET
| VV |  | 1,435+0,35+4,3+0,5 |  | 6.585 | [12 empty] | VV | 2 | 2 | True | 0 | ROZPOCET
| VV |  | Mezisoučet |  | 44.35 | [12 empty] | VV | 2 | 3 | True | 0 | ROZPOCET
| VV |  | " SO 02 - obvodové stěny I p.p. " | [14 empty] | VV | 2 | 1 | True | 0 | ROZPOCET
| VV |  | 10,426+9,055 |  | 19.481 | [12 empty] | VV | 2 | 2 | True | 0 | ROZPOCET
| VV |  | 0,25+15,205+9,2+5 |  | 29.655 | [12 empty] | VV | 2 | 2 | True | 0 | ROZPOCET
| VV |  | " část s obloukem " | [14 empty] | VV | 2 | 1 | True | 0 | ROZPOCET
| VV |  | 0,25+4,375+0,3+4,178+4,83+0,25 |  | 14.183 | [12 empty] | VV | 2 | 2 | True | 0 | ROZPOCET
| VV |  | Mezisoučet |  | 63.319 | [12 empty] | VV | 2 | 3 | True | 0 | ROZPOCET
| VV |  | Součet |  | 107.669 | [12 empty] | VV | 2 | 4 | True | 1 | ROZPOCET
261 | K | 711192101 | Provedení izolace proti zemní vlhkosti hydroizolační stěrkou na ploše svislé S jednovrstvá na betonu | m2 | 369 |  | 0 | CS ÚRS 2023 02 |  | základní |  | 0 | 0 | 0 | 0 | 0 | 16 | K | 2 |  |  |  | ROZPOCET | 0 | 0 | 0 | 0 | 0 | 1 | 0 | 16 | 1526507058
| Online PSC |  | https://podminky.urs.cz/item/CS_URS_2023_02/711192101 | [14 empty] | Online PSC | 2
| VV |  | " F1.1 - svislá izolace | [14 empty] | VV | 2 | 1 | True | 0 | ROZPOCET
| VV |  | 369 |  | 369 | [12 empty] | VV | 2 | 2 | True | 1 | ROZPOCET
262 | M | 111901(R) | dodání jednosložkové asf. stěrky | m2 | 369 |  | 0 |  |  | základní |  | 0 | 0 | 0 | 0 | 0 | 32 | M | 2 |  |  |  | ROZPOCET | 0 | 0 | 0 | 0 | 0 | 1 | 0 | 16 | -1474879746
263 | K | 711491272 | Provedení doplňků izolace proti vodě textilií na ploše svislé S vrstva ochranná | m2 | 207.14 |  | 0 | CS ÚRS 2023 02 |  | základní |  | 0 | 0 | 0 | 0 | 0 | 16 | K | 2 |  |  |  | ROZPOCET | 0 | 0 | 0 | 0 | 0 | 1 | 0 | 16 | -423505396
| Online PSC |  | https://podminky.urs.cz/item/CS_URS_2023_02/711491272 | [14 empty] | Online PSC | 2
| VV |  | " SO 02 - obvodové stěny I p.p. - skl. F1.1" | [14 empty] | VV | 2 | 1 | True | 0 | ROZPOCET
| VV |  | (10,426+9,055)*3 |  | 58.443 | [12 empty] | VV | 2 | 2 | True | 0 | ROZPOCET
| VV |  | 5*2*3,3 |  | 33 | [12 empty] | VV | 2 | 2 | True | 0 | ROZPOCET
| VV |  | (0,25+15,205-5+9,2+5-5)*3 |  | 58.965 | [12 empty] | VV | 2 | 2 | True | 0 | ROZPOCET
| VV |  | " část s obloukem " | [14 empty] | VV | 2 | 1 | True | 0 | ROZPOCET
| VV |  | (0,25+4,375+0,3+4,178+4,83+0,25)*4 |  | 56.732 | [12 empty] | VV | 2 | 2 | True | 0 | ROZPOCET
| VV |  | Součet |  | 207.14 | [12 empty] | VV | 2 | 4 | True | 1 | ROZPOCET
264 | M | 69311172 | geotextilie PP s ÚV stabilizací 300g/m2 | m2 | 217.497 |  | 0 | CS ÚRS 2023 02 |  | základní |  | 0 | 0.0003 | 0.065249 | 0 | 0 | 32 | M | 2 |  |  |  | ROZPOCET | 0 | 0 | 0 | 0 | 0 | 1 | 0 | 16 | 74816508
| VV |  | 207,14*1,05 'Přepočtené koeficientem množství |  | 217.497 | [12 empty] | VV | 2 | 2 | False | 1 | ROZPOCET
265 | K | 998711202 | Přesun hmot pro izolace proti vodě, vlhkosti a plynům stanovený procentní sazbou (%) z ceny vodorovná dopravní vzdálenost do 50 m v objektech výšky přes 6 do 12 m | % |  |  | 0 | CS ÚRS 2023 02 |  | základní |  | 0 | 0 | 0 | 0 | 0 | 16 | K | 2 |  |  |  | ROZPOCET | 0 | 0 | 0 | 0 | 0 | 1 | 0 | 16 | 370599961
| Online PSC |  | https://podminky.urs.cz/item/CS_URS_2023_02/998711202 | [14 empty] | Online PSC | 2
| D | 712 | Povlakové krytiny |  |  |  | 0 |  |  |  |  | 0 |  | 49.8533 |  | 0 | 2 | D | 1 |  |  |  | ROZPOCET | [6 empty] | 0
266 | K | 71201(R) | D+M hydroizolační vrstvy ploché střechy folií TPO/FPO tl. 1,5mm vč. provedení detailů | m2 | 682.114 |  | 0 |  |  | základní |  | 0 | 0 | 0 | 0 | 0 | 16 | K | 2 |  |  |  | ROZPOCET | 0 | 0 | 0 | 0 | 0 | 1 | 0 | 16 | -141460669
| VV |  | " skl. S1,S2 " | [14 empty] | VV | 2 | 1 | True | 0 | ROZPOCET
| VV |  | " SO 01 - strop nad II n.p. " | [14 empty] | VV | 2 | 1 | True | 0 | ROZPOCET
| VV |  | 8,85*8,925 |  | 78.986 | [12 empty] | VV | 2 | 2 | True | 0 | ROZPOCET
| VV |  | 8,85*6/2 |  | 26.55 | [12 empty] | VV | 2 | 2 | True | 0 | ROZPOCET
| VV |  | 7,1*0,9/2 |  | 3.195 | [12 empty] | VV | 2 | 2 | True | 0 | ROZPOCET
| VV |  | 3,85*9,7 |  | 37.345 | [12 empty] | VV | 2 | 2 | True | 0 | ROZPOCET
| VV |  | 8,785*4,5/2 |  | 19.766 | [12 empty] | VV | 2 | 2 | True | 0 | ROZPOCET
| VV |  | 8,785*1,805 |  | 15.857 | [12 empty] | VV | 2 | 2 | True | 0 | ROZPOCET
| VV |  | " vyložení nad vstupem " | [14 empty] | VV | 2 | 1 | True | 0 | ROZPOCET
| VV |  | 7,28*1,005 |  | 7.316 | [12 empty] | VV | 2 | 2 | True | 0 | ROZPOCET
| VV |  | " odpočet světlíku " | [14 empty] | VV | 2 | 1 | True | 0 | ROZPOCET
| VV |  | -1*1 |  | -1 | [12 empty] | VV | 2 | 2 | True | 0 | ROZPOCET
| VV |  | " stěna a hlava atiky " | [14 empty] | VV | 2 | 1 | True | 0 | ROZPOCET
| VV |  | (8,75+4,62+7,745+5,26+8,34+8,82+8,855+3,73+1,8)*(0,7+0,54) |  | 71.821 | [12 empty] | VV | 2 | 2 | True | 0 | ROZPOCET
| VV |  | (7,345+1,01*2)*(0,5+0,54) |  | 9.74 | [12 empty] | VV | 2 | 2 | True | 0 | ROZPOCET
| VV |  | 7,345*0,5 |  | 3.673 | [12 empty] | VV | 2 | 2 | True | 0 | ROZPOCET
| VV |  | " kolem světlíku " | [14 empty] | VV | 2 | 1 | True | 0 | ROZPOCET
| VV |  | 4*1*0,5 |  | 2 | [12 empty] | VV | 2 | 2 | True | 0 | ROZPOCET
| VV |  | Mezisoučet |  | 275.249 | [12 empty] | VV | 2 | 3 | True | 0 | ROZPOCET
| VV |  | " SO 02 - strop nad II n.p. vodorovná izolace" | [14 empty] | VV | 2 | 1 | True | 0 | ROZPOCET
| VV |  | (8,775+7,8)/2*9,06 |  | 75.085 | [12 empty] | VV | 2 | 2 | True | 0 | ROZPOCET
| VV |  | 7,655*1,5/2 |  | 5.741 | [12 empty] | VV | 2 | 2 | True | 0 | ROZPOCET
| VV |  | 7,655*5 |  | 38.275 | [12 empty] | VV | 2 | 2 | True | 0 | ROZPOCET
| VV |  | 7,525*4,25 |  | 31.981 | [12 empty] | VV | 2 | 2 | True | 0 | ROZPOCET
| VV |  | 7,225*1,1/2 |  | 3.974 | [12 empty] | VV | 2 | 2 | True | 0 | ROZPOCET
| VV |  | (7,225+7,38)/2*5,25 |  | 38.338 | [12 empty] | VV | 2 | 2 | True | 0 | ROZPOCET
| VV |  | " část v oblouku " | [14 empty] | VV | 2 | 1 | True | 0 | ROZPOCET
| VV |  | (4,615+4,4)/2*1,64 |  | 7.392 | [12 empty] | VV | 2 | 2 | True | 0 | ROZPOCET
| VV |  | (4,4+4)/2*2 |  | 8.4 | [12 empty] | VV | 2 | 2 | True | 0 | ROZPOCET
| VV |  | (4+3,7)/2*1,4 |  | 5.39 | [12 empty] | VV | 2 | 2 | True | 0 | ROZPOCET
| VV |  | (3,7+1,5)/2*1,3 |  | 3.38 | [12 empty] | VV | 2 | 2 | True | 0 | ROZPOCET
| VV |  | " nad vjezdem do dvora " | [14 empty] | VV | 2 | 1 | True | 0 | ROZPOCET
| VV |  | 7,92*3,63 |  | 28.75 | [12 empty] | VV | 2 | 2 | True | 0 | ROZPOCET
| VV |  | -3,18*1,145 |  | -3.641 | [12 empty] | VV | 2 | 2 | True | 0 | ROZPOCET
| VV |  | " vyložení do ulice " | [14 empty] | VV | 2 | 1 | True | 0 | ROZPOCET
| VV |  | 1*26,485 |  | 26.485 | [12 empty] | VV | 2 | 2 | True | 0 | ROZPOCET
| VV |  | " odpočet světlíku " | [14 empty] | VV | 2 | 1 | True | 0 | ROZPOCET
| VV |  | -0,75*0,75*3,14 |  | -1.766 | [12 empty] | VV | 2 | 2 | True | 0 | ROZPOCET
| VV |  | " stěna a hlava atiky" | [14 empty] | VV | 2 | 1 | True | 0 | ROZPOCET
| VV |  | (8,75+26,965+3,57+3,565+2,655+3,295+4,595+1+3,185+3,8+1,91+9,175+9,23)*(0,6+0,54) |  | 93.132 | [12 empty] | VV | 2 | 2 | True | 0 | ROZPOCET
| VV |  | (26,955+1,005*2)*(0,4+0,54) |  | 27.227 | [12 empty] | VV | 2 | 2 | True | 0 | ROZPOCET
| VV |  | 26,955*0,5 |  | 13.478 | [12 empty] | VV | 2 | 2 | True | 0 | ROZPOCET
| VV |  | " kolem výt. šachty " | [14 empty] | VV | 2 | 1 | True | 0 | ROZPOCET
| VV |  | (2,2+2)*0,4*2 |  | 3.36 | [12 empty] | VV | 2 | 2 | True | 0 | ROZPOCET
| VV |  | " kolem světlíku " | [14 empty] | VV | 2 | 1 | True | 0 | ROZPOCET
| VV |  | 1,5*3,14*0,4 |  | 1.884 | [12 empty] | VV | 2 | 2 | True | 0 | ROZPOCET
| VV |  | Mezisoučet |  | 406.865 | [12 empty] | VV | 2 | 3 | True | 0 | ROZPOCET
| VV |  | Součet |  | 682.114 | [12 empty] | VV | 2 | 4 | True | 1 | ROZPOCET
267 | K | 712311111 | Provedení povlakové krytiny střech plochých do 10° natěradly a tmely za studena nátěrem suspensí asfaltovou | m2 | 652.544 |  | 0 | CS ÚRS 2023 02 |  | základní |  | 0 | 0 | 0 | 0 | 0 | 16 | K | 2 |  |  |  | ROZPOCET | 0 | 0 | 0 | 0 | 0 | 1 | 0 | 16 | 1162890179
| Online PSC |  | https://podminky.urs.cz/item/CS_URS_2023_02/712311111 | [14 empty] | Online PSC | 2
| VV |  | " skl. S1,S2 " | [14 empty] | VV | 2 | 1 | True | 0 | ROZPOCET
| VV |  | " SO 01 - strop nad II n.p. - vodorovná izolace " | [14 empty] | VV | 2 | 1 | True | 0 | ROZPOCET
| VV |  | 8,85*8,925 |  | 78.986 | [12 empty] | VV | 2 | 2 | True | 0 | ROZPOCET
| VV |  | 8,85*6/2 |  | 26.55 | [12 empty] | VV | 2 | 2 | True | 0 | ROZPOCET
| VV |  | 7,1*0,9/2 |  | 3.195 | [12 empty] | VV | 2 | 2 | True | 0 | ROZPOCET
| VV |  | 3,85*9,7 |  | 37.345 | [12 empty] | VV | 2 | 2 | True | 0 | ROZPOCET
| VV |  | 8,785*4,5/2 |  | 19.766 | [12 empty] | VV | 2 | 2 | True | 0 | ROZPOCET
| VV |  | 8,785*1,805 |  | 15.857 | [12 empty] | VV | 2 | 2 | True | 0 | ROZPOCET
| VV |  | " vyložení nad vstupem " | [14 empty] | VV | 2 | 1 | True | 0 | ROZPOCET
| VV |  | 7,28*1,005 |  | 7.316 | [12 empty] | VV | 2 | 2 | True | 0 | ROZPOCET
| VV |  | " odpočet světlíku " | [14 empty] | VV | 2 | 1 | True | 0 | ROZPOCET
| VV |  | -1*1 |  | -1 | [12 empty] | VV | 2 | 2 | True | 0 | ROZPOCET
| VV |  | " dtto, svislá izolace - viz zdivo atiky s věncem " | [14 empty] | VV | 2 | 1 | True | 0 | ROZPOCET
| VV |  | (8,75+4,62+7,745+5,26+8,34+8,82+8,855+3,73+1,8)*(0,96+0,15) |  | 64.291 | [12 empty] | VV | 2 | 2 | True | 0 | ROZPOCET
| VV |  | " vyložení do ulice " | [14 empty] | VV | 2 | 1 | True | 0 | ROZPOCET
| VV |  | (7,345+1,01*2)*(0,25+0,15) |  | 3.746 | [12 empty] | VV | 2 | 2 | True | 0 | ROZPOCET
| VV |  | (7,345+2*0,25)*(0,96+0,15) |  | 8.708 | [12 empty] | VV | 2 | 2 | True | 0 | ROZPOCET
| VV |  | " kolem světlíku " | [14 empty] | VV | 2 | 1 | True | 0 | ROZPOCET
| VV |  | 4*1*1 |  | 4 | [12 empty] | VV | 2 | 2 | True | 0 | ROZPOCET
| VV |  | Mezisoučet |  | 268.76 | [12 empty] | VV | 2 | 3 | True | 0 | ROZPOCET
| VV |  | " SO 02 - strop nad II n.p. vodorovná izolace" | [14 empty] | VV | 2 | 1 | True | 0 | ROZPOCET
| VV |  | (8,775+7,8)/2*9,06 |  | 75.085 | [12 empty] | VV | 2 | 2 | True | 0 | ROZPOCET
| VV |  | 7,655*1,5/2 |  | 5.741 | [12 empty] | VV | 2 | 2 | True | 0 | ROZPOCET
| VV |  | 7,655*5 |  | 38.275 | [12 empty] | VV | 2 | 2 | True | 0 | ROZPOCET
| VV |  | 7,525*4,25 |  | 31.981 | [12 empty] | VV | 2 | 2 | True | 0 | ROZPOCET
| VV |  | 7,225*1,1/2 |  | 3.974 | [12 empty] | VV | 2 | 2 | True | 0 | ROZPOCET
| VV |  | (7,225+7,38)/2*5,25 |  | 38.338 | [12 empty] | VV | 2 | 2 | True | 0 | ROZPOCET
| VV |  | " část v oblouku " | [14 empty] | VV | 2 | 1 | True | 0 | ROZPOCET
| VV |  | (4,615+4,4)/2*1,64 |  | 7.392 | [12 empty] | VV | 2 | 2 | True | 0 | ROZPOCET
| VV |  | (4,4+4)/2*2 |  | 8.4 | [12 empty] | VV | 2 | 2 | True | 0 | ROZPOCET
| VV |  | (4+3,7)/2*1,4 |  | 5.39 | [12 empty] | VV | 2 | 2 | True | 0 | ROZPOCET
| VV |  | (3,7+1,5)/2*1,3 |  | 3.38 | [12 empty] | VV | 2 | 2 | True | 0 | ROZPOCET
| VV |  | " nad vjezdem do dvora " | [14 empty] | VV | 2 | 1 | True | 0 | ROZPOCET
| VV |  | 7,92*3,63 |  | 28.75 | [12 empty] | VV | 2 | 2 | True | 0 | ROZPOCET
| VV |  | -3,18*1,145 |  | -3.641 | [12 empty] | VV | 2 | 2 | True | 0 | ROZPOCET
| VV |  | " vyložení do ulice " | [14 empty] | VV | 2 | 1 | True | 0 | ROZPOCET
| VV |  | 1*26,485 |  | 26.485 | [12 empty] | VV | 2 | 2 | True | 0 | ROZPOCET
| VV |  | " odpočet světlíku " | [14 empty] | VV | 2 | 1 | True | 0 | ROZPOCET
| VV |  | -0,75*0,75*3,14 |  | -1.766 | [12 empty] | VV | 2 | 2 | True | 0 | ROZPOCET
| VV |  | " dtto, svislá izolace - viz zdivo atiky s věncem " | [14 empty] | VV | 2 | 1 | True | 0 | ROZPOCET
| VV |  | (8,75+26,965+3,57+3,565+2,655+3,295+4,595+1+3,185+3,8+1,91+9,175+9,23)*(0,75+0,15) |  | 73.526 | [12 empty] | VV | 2 | 2 | True | 0 | ROZPOCET
| VV |  | (0,985+26,955+1,005)*(0,25+0,15) |  | 11.578 | [12 empty] | VV | 2 | 2 | True | 0 | ROZPOCET
| VV |  | (0,25+26,955+0,25)*(0,75+0,15) |  | 24.71 | [12 empty] | VV | 2 | 2 | True | 0 | ROZPOCET
| VV |  | " kolem výt. šachty " | [14 empty] | VV | 2 | 1 | True | 0 | ROZPOCET
| VV |  | (2,2+2)*0,4*2 |  | 3.36 | [12 empty] | VV | 2 | 2 | True | 0 | ROZPOCET
| VV |  | " kolem světlíku " | [14 empty] | VV | 2 | 1 | True | 0 | ROZPOCET
| VV |  | 1,5*3,14*0,6 |  | 2.826 | [12 empty] | VV | 2 | 2 | True | 0 | ROZPOCET
| VV |  | Mezisoučet |  | 383.784 | [12 empty] | VV | 2 | 3 | True | 0 | ROZPOCET
| VV |  | Součet |  | 652.544 | [12 empty] | VV | 2 | 4 | True | 1 | ROZPOCET
268 | M | 11163346 | suspenze hydroizolační asfaltová | t | 0.686 |  | 0 | CS ÚRS 2023 02 |  | základní |  | 0 | 1 | 0.686 | 0 | 0 | 32 | M | 2 |  |  |  | ROZPOCET | 0 | 0 | 0 | 0 | 0 | 1 | 0 | 16 | 2039114225
| VV |  | 653*0,00105 'Přepočtené koeficientem množství |  | 0.686 | [12 empty] | VV | 2 | 2 | False | 1 | ROZPOCET
269 | K | 712341559 | Provedení povlakové krytiny střech plochých do 10° pásy přitavením NAIP v plné ploše | m2 | 653 |  | 0 | CS ÚRS 2023 02 |  | základní |  | 0 | 0.00088 | 0.57464 | 0 | 0 | 16 | K | 2 |  |  |  | ROZPOCET | 0 | 0 | 0 | 0 | 0 | 1 | 0 | 16 | -1327333686
| Online PSC |  | https://podminky.urs.cz/item/CS_URS_2023_02/712341559 | [14 empty] | Online PSC | 2
| VV |  | " viz nátěr emulzí " | [14 empty] | VV | 2 | 1 | True | 0 | ROZPOCET
| VV |  | 653 |  | 653 | [12 empty] | VV | 2 | 2 | True | 1 | ROZPOCET
270 | M | 62836110 | pás asfaltový natavitelný oxidovaný s vložkou z hliníkové fólie / hliníkové fólie s textilií, se spalitelnou PE folií nebo jemnozrnným minerálním posypem tl 4,0mm | m2 | 761.072 |  | 0 | CS ÚRS 2023 02 |  | základní |  | 0 | 0.0054 | 4.1098 | 0 | 0 | 32 | M | 2 |  |  |  | ROZPOCET | 0 | 0 | 0 | 0 | 0 | 1 | 0 | 16 | -1384179447
| VV |  | 653*1,1655 'Přepočtené koeficientem množství |  | 761.072 | [12 empty] | VV | 2 | 2 | False | 1 | ROZPOCET
271 | K | 712341715 | Provedení povlakové krytiny střech plochých do 10° pásy přitavením NAIP ostatní činnosti při pokládání pásů (materiál ve specifikaci) zaizolování prostupů střešní rovinou kruhový průřez, průměr do 300 mm | kus | 7 |  | 0 | CS ÚRS 2023 02 |  | základní |  | 0 | 0.00108 | 0.00756 | 0 | 0 | 16 | K | 2 |  |  |  | ROZPOCET | 0 | 0 | 0 | 0 | 0 | 1 | 0 | 16 | -838460008
| Online PSC |  | https://podminky.urs.cz/item/CS_URS_2023_02/712341715 | [14 empty] | Online PSC | 2
| VV |  | " SO 01 - DN 100" | [14 empty] | VV | 2 | 1 | True | 0 | ROZPOCET
| VV |  | 2 |  | 2 | [12 empty] | VV | 2 | 2 | True | 0 | ROZPOCET
| VV |  | " DN 125 " | [14 empty] | VV | 2 | 1 | True | 0 | ROZPOCET
| VV |  | 1 |  | 1 | [12 empty] | VV | 2 | 2 | True | 0 | ROZPOCET
| VV |  | " SO 02 - DN 100 " | [14 empty] | VV | 2 | 1 | True | 0 | ROZPOCET
| VV |  | 4 |  | 4 | [12 empty] | VV | 2 | 2 | True | 0 | ROZPOCET
| VV |  | Součet |  | 7 | [12 empty] | VV | 2 | 4 | True | 1 | ROZPOCET
272 | M | 62851032 | prostup parozábranou s integrovanou manžetou z modifikovaného asfaltového pásu DN 100 | kus | 6 |  | 0 | CS ÚRS 2023 02 |  | základní |  | 0 | 0.003 | 0.018 | 0 | 0 | 32 | M | 2 |  |  |  | ROZPOCET | 0 | 0 | 0 | 0 | 0 | 1 | 0 | 16 | -451389068
273 | M | 62851033 | prostup parozábranou s integrovanou manžetou z modifikovaného asfaltového pásu DN 125 | kus | 1 |  | 0 | CS ÚRS 2023 02 |  | základní |  | 0 | 0.00202 | 0.00202 | 0 | 0 | 32 | M | 2 |  |  |  | ROZPOCET | 0 | 0 | 0 | 0 | 0 | 1 | 0 | 16 | 1766998356
274 | K | 712391172 | Provedení povlakové krytiny střech plochých do 10° -ostatní práce provedení vrstvy textilní ochranné | m2 | 429 |  | 0 | CS ÚRS 2023 02 |  | základní |  | 0 | 0 | 0 | 0 | 0 | 16 | K | 2 |  |  |  | ROZPOCET | 0 | 0 | 0 | 0 | 0 | 1 | 0 | 16 | -393162176
| Online PSC |  | https://podminky.urs.cz/item/CS_URS_2023_02/712391172 | [14 empty] | Online PSC | 2
| VV |  | " skl. S1- viz pol. nopová folie" | [14 empty] | VV | 2 | 1 | True | 0 | ROZPOCET
| VV |  | 429 |  | 429 | [12 empty] | VV | 2 | 2 | True | 1 | ROZPOCET
275 | M | 69311006 | geotextilie tkaná separační, filtrační, výztužná PP pevnost v tahu 15kN/m | m2 | 514.8 |  | 0 | CS ÚRS 2023 02 |  | základní |  | 0 | 0.0001 | 0.05148 | 0 | 0 | 32 | M | 2 |  |  |  | ROZPOCET | 0 | 0 | 0 | 0 | 0 | 1 | 0 | 16 | 934486714
| VV |  | 429*1,2 |  | 514.8 | [12 empty] | VV | 2 | 2 | True | 1 | ROZPOCET
276 | K | 712771221 | Provedení drenážní vrstvy vegetační střechy z plastových nopových fólií, výšky nopů do 25 mm, sklon střechy do 5° | m2 | 428.979 |  | 0 | CS ÚRS 2023 02 |  | základní |  | 0 | 0 | 0 | 0 | 0 | 16 | K | 2 |  |  |  | ROZPOCET | 0 | 0 | 0 | 0 | 0 | 1 | 0 | 16 | -1857309328
| Online PSC |  | https://podminky.urs.cz/item/CS_URS_2023_02/712771221 | [14 empty] | Online PSC | 2
| VV |  | " skl. S1" | [14 empty] | VV | 2 | 1 | True | 0 | ROZPOCET
| VV |  | " SO 01 - strop nad II n.p. " | [14 empty] | VV | 2 | 1 | True | 0 | ROZPOCET
| VV |  | 8,85*8,925 |  | 78.986 | [12 empty] | VV | 2 | 2 | True | 0 | ROZPOCET
| VV |  | 8,85*6/2 |  | 26.55 | [12 empty] | VV | 2 | 2 | True | 0 | ROZPOCET
| VV |  | 7,1*0,9/2 |  | 3.195 | [12 empty] | VV | 2 | 2 | True | 0 | ROZPOCET
| VV |  | 3,85*9,7 |  | 37.345 | [12 empty] | VV | 2 | 2 | True | 0 | ROZPOCET
| VV |  | 8,785*4,5/2 |  | 19.766 | [12 empty] | VV | 2 | 2 | True | 0 | ROZPOCET
| VV |  | 8,785*1,805 |  | 15.857 | [12 empty] | VV | 2 | 2 | True | 0 | ROZPOCET
| VV |  | " odpočet světlíku " | [14 empty] | VV | 2 | 1 | True | 0 | ROZPOCET
| VV |  | -1*1 |  | -1 | [12 empty] | VV | 2 | 2 | True | 0 | ROZPOCET
| VV |  | (8,75+4,62+7,745+5,26+8,34+8,82+8,855+3,73+1,8)*0,05 |  | 2.896 | [12 empty] | VV | 2 | 2 | True | 0 | ROZPOCET
| VV |  | Mezisoučet |  | 183.595 | [12 empty] | VV | 2 | 3 | True | 0 | ROZPOCET
| VV |  | " SO 02 - strop nad II n.p. " | [14 empty] | VV | 2 | 1 | True | 0 | ROZPOCET
| VV |  | (8,775+7,8)/2*9,06 |  | 75.085 | [12 empty] | VV | 2 | 2 | True | 0 | ROZPOCET
| VV |  | 7,655*1,5/2 |  | 5.741 | [12 empty] | VV | 2 | 2 | True | 0 | ROZPOCET
| VV |  | 7,655*5 |  | 38.275 | [12 empty] | VV | 2 | 2 | True | 0 | ROZPOCET
| VV |  | 7,525*4,25 |  | 31.981 | [12 empty] | VV | 2 | 2 | True | 0 | ROZPOCET
| VV |  | 7,225*1,1/2 |  | 3.974 | [12 empty] | VV | 2 | 2 | True | 0 | ROZPOCET
| VV |  | (7,225+7,38)/2*5,25 |  | 38.338 | [12 empty] | VV | 2 | 2 | True | 0 | ROZPOCET
| VV |  | " část v oblouku " | [14 empty] | VV | 2 | 1 | True | 0 | ROZPOCET
| VV |  | (4,615+4,4)/2*1,64 |  | 7.392 | [12 empty] | VV | 2 | 2 | True | 0 | ROZPOCET
| VV |  | (4,4+4)/2*2 |  | 8.4 | [12 empty] | VV | 2 | 2 | True | 0 | ROZPOCET
| VV |  | (4+3,7)/2*1,4 |  | 5.39 | [12 empty] | VV | 2 | 2 | True | 0 | ROZPOCET
| VV |  | (3,7+1,5)/2*1,3 |  | 3.38 | [12 empty] | VV | 2 | 2 | True | 0 | ROZPOCET
| VV |  | " nad vjezdem do dvora " | [14 empty] | VV | 2 | 1 | True | 0 | ROZPOCET
| VV |  | 7,92*3,63 |  | 28.75 | [12 empty] | VV | 2 | 2 | True | 0 | ROZPOCET
| VV |  | -3,18*1,145 |  | -3.641 | [12 empty] | VV | 2 | 2 | True | 0 | ROZPOCET
| VV |  | " odpočet světlíku " | [14 empty] | VV | 2 | 1 | True | 0 | ROZPOCET
| VV |  | -0,75*0,75*3,14 |  | -1.766 | [12 empty] | VV | 2 | 2 | True | 0 | ROZPOCET
| VV |  | (8,75+26,965+3,57+3,565+2,655+3,295+4,595+1+3,185+3,8+1,91+9,175+9,23)*0,05 |  | 4.085 | [12 empty] | VV | 2 | 2 | True | 0 | ROZPOCET
| VV |  | Mezisoučet |  | 245.384 | [12 empty] | VV | 2 | 3 | True | 0 | ROZPOCET
| VV |  | Součet |  | 428.979 | [12 empty] | VV | 2 | 4 | True | 1 | ROZPOCET
277 | M | 69334321 | fólie profilovaná (nopová) perforovaná HDPE s hydroakumulační a drenážní funkcí do vegetačních střech s výškou nopů 25mm | m2 | 472.973 |  | 0 | CS ÚRS 2023 02 |  | základní |  | 0 | 0.00135 | 0.63851 | 0 | 0 | 32 | M | 2 |  |  |  | ROZPOCET | 0 | 0 | 0 | 0 | 0 | 1 | 0 | 16 | 1332288689
| VV |  | 429*1,1025 'Přepočtené koeficientem množství |  | 472.973 | [12 empty] | VV | 2 | 2 | False | 1 | ROZPOCET
278 | K | 712771271 | Provedení filtrační vrstvy vegetační střechy z textilií kladených volně s přesahem, sklon střechy do 5° | m2 | 429 |  | 0 | CS ÚRS 2023 02 |  | základní |  | 0 | 0 | 0 | 0 | 0 | 16 | K | 2 |  |  |  | ROZPOCET | 0 | 0 | 0 | 0 | 0 | 1 | 0 | 16 | -112815206
| Online PSC |  | https://podminky.urs.cz/item/CS_URS_2023_02/712771271 | [14 empty] | Online PSC | 2
| VV |  | " skl. S1- viz pol. nopová folie" | [14 empty] | VV | 2 | 1 | True | 0 | ROZPOCET
| VV |  | 429 |  | 429 | [12 empty] | VV | 2 | 2 | True | 1 | ROZPOCET
279 | M | 69334310 | geotextilie netkaná separační, ochranná, filtrační, drenážní PP 100g/m2 | m2 | 471.9 |  | 0 | CS ÚRS 2023 02 |  | základní |  | 0 | 0.0001 | 0.04719 | 0 | 0 | 32 | M | 2 |  |  |  | ROZPOCET | 0 | 0 | 0 | 0 | 0 | 1 | 0 | 16 | 1198366022
| VV |  | 429*1,1 'Přepočtené koeficientem množství |  | 471.9 | [12 empty] | VV | 2 | 2 | False | 1 | ROZPOCET
280 | K | 712771411 | Provedení vegetační vrstvy vegetační střechy ze substrátu, tloušťky přes 100 do 200 mm, sklon střechy do 5° | m2 | 352.94 |  | 0 | CS ÚRS 2023 02 |  | základní |  | 0 | 0 | 0 | 0 | 0 | 16 | K | 2 |  |  |  | ROZPOCET | 0 | 0 | 0 | 0 | 0 | 1 | 0 | 16 | -1840931885
| Online PSC |  | https://podminky.urs.cz/item/CS_URS_2023_02/712771411 | [14 empty] | Online PSC | 2
| VV |  | " plocha střechy viz pol. separační vrstva " | [14 empty] | VV | 2 | 1 | True | 0 | ROZPOCET
| VV |  | 429 |  | 429 | [12 empty] | VV | 2 | 2 | True | 0 | ROZPOCET
| VV |  | " odpočet kačírku " | [14 empty] | VV | 2 | 1 | True | 0 | ROZPOCET
| VV |  | -3,803/0,05 |  | -76.06 | [12 empty] | VV | 2 | 2 | True | 0 | ROZPOCET
| VV |  | Součet |  | 352.94 | [12 empty] | VV | 2 | 4 | True | 1 | ROZPOCET
281 | M | 10321003 | substrát vegetačních střech intenzivní | m3 | 70.6 |  | 0 | CS ÚRS 2023 02 |  | základní |  | 0 | 0.51 | 36.006 | 0 | 0 | 32 | M | 2 |  |  |  | ROZPOCET | 0 | 0 | 0 | 0 | 0 | 1 | 0 | 16 | -1407797290
| VV |  | 353*0,2 |  | 70.6 | [12 empty] | VV | 2 | 2 | True | 1 | ROZPOCET
282 | K | 712771501 | Založení vegetace vegetační střechy suchým výsevem osiva, sklon střechy do 5° | m2 | 353 |  | 0 | CS ÚRS 2023 02 |  | základní |  | 0 | 0 | 0 | 0 | 0 | 4 | K | 2 |  |  |  | ROZPOCET | 0 | 0 | 0 | 0 | 0 | 1 | 0 | 4 | -1076857648
| Online PSC |  | https://podminky.urs.cz/item/CS_URS_2023_02/712771501 | [14 empty] | Online PSC | 2
283 | M | 00572510 | osivo pro vegetační střechy směs bylin a tráv | m2 | 353 |  | 0 | CS ÚRS 2023 02 |  | základní |  | 0 | 5e-05 | 0.01765 | 0 | 0 | 8 | M | 2 |  |  |  | ROZPOCET | 0 | 0 | 0 | 0 | 0 | 1 | 0 | 4 | 319858836
284 | K | 712771601 | Provedení ochranných pásů vegetační střechy po obvodu střechy, v místech střešních prostupům napojení na zeď apod. z praného říčního kameniva, tloušťky do 100 mm, šířky do 500 mm | m3 | 3.803 |  | 0 | CS ÚRS 2023 02 |  | základní |  | 0 | 0 | 0 | 0 | 0 | 16 | K | 2 |  |  |  | ROZPOCET | 0 | 0 | 0 | 0 | 0 | 1 | 0 | 16 | 1910754214
| Online PSC |  | https://podminky.urs.cz/item/CS_URS_2023_02/712771601 | [14 empty] | Online PSC | 2
| VV |  | " SO 01 " | [14 empty] | VV | 2 | 1 | True | 0 | ROZPOCET
| VV |  | 0,4*(4,62+7,745+45,26+8,54-0,94)*0,05 |  | 1.305 | [12 empty] | VV | 2 | 2 | True | 0 | ROZPOCET
| VV |  | 0,4*(8,12+1,545+4,06+9,055-0,94+8,17)*0,05 |  | 0.6 | [12 empty] | VV | 2 | 2 | True | 0 | ROZPOCET
| VV |  | 1,4*0,3*0,05 |  | 0.021 | [12 empty] | VV | 2 | 2 | True | 0 | ROZPOCET
| VV |  | Mezisoučet |  | 1.926 | [12 empty] | VV | 2 | 3 | True | 0 | ROZPOCET
| VV |  | " SO 02 " | [14 empty] | VV | 2 | 1 | True | 0 | ROZPOCET
| VV |  | 0,4*(26,955+3,57+3,565+2,655+3,945-0,94+3,9+0,995)*0,05 |  | 0.893 | [12 empty] | VV | 2 | 2 | True | 0 | ROZPOCET
| VV |  | 0,4*(3,415+2,485+2,3+9,27+8,74+8,07-0,94)*0,05 |  | 0.667 | [12 empty] | VV | 2 | 2 | True | 0 | ROZPOCET
| VV |  | 0,4*(3,06+2,86)*2*0,05 |  | 0.237 | [12 empty] | VV | 2 | 2 | True | 0 | ROZPOCET
| VV |  | 1,7*3,14*0,3*0,05 |  | 0.08 | [12 empty] | VV | 2 | 2 | True | 0 | ROZPOCET
| VV |  | Mezisoučet |  | 1.877 | [12 empty] | VV | 2 | 3 | True | 0 | ROZPOCET
| VV |  | Součet |  | 3.803 | [12 empty] | VV | 2 | 4 | True | 1 | ROZPOCET
285 | M | 58337403 | kamenivo dekorační (kačírek) frakce 16/32 | t | 7.606 |  | 0 | CS ÚRS 2023 02 |  | základní |  | 0 | 1 | 7.606 | 0 | 0 | 32 | M | 2 |  |  |  | ROZPOCET | 0 | 0 | 0 | 0 | 0 | 1 | 0 | 16 | -1715566608
| VV |  | 3,803*2 |  | 7.606 | [12 empty] | VV | 2 | 2 | True | 1 | ROZPOCET
286 | K | 712771611 | Provedení ochranných pásů vegetační střechy osazení ochranné kačírkové lišty přitížením konstrukcí | m | 136.495 |  | 0 | CS ÚRS 2023 02 |  | základní |  | 0 | 0 | 0 | 0 | 0 | 16 | K | 2 |  |  |  | ROZPOCET | 0 | 0 | 0 | 0 | 0 | 1 | 0 | 16 | -1303445518
| Online PSC |  | https://podminky.urs.cz/item/CS_URS_2023_02/712771611 | [14 empty] | Online PSC | 2
| VV |  | " SO 01 " | [14 empty] | VV | 2 | 1 | True | 0 | ROZPOCET
| VV |  | 1,3+2,4+8,5+7,37-0,94+8,54+5,26+7,75+4,62-0,4+8,12-0,8 |  | 51.72 | [12 empty] | VV | 2 | 2 | True | 0 | ROZPOCET
| VV |  | 4*1,8 |  | 7.2 | [12 empty] | VV | 2 | 2 | True | 0 | ROZPOCET
| VV |  | Mezisoučet |  | 58.92 | [12 empty] | VV | 2 | 3 | True | 0 | ROZPOCET
| VV |  | " SO 02 " | [14 empty] | VV | 2 | 1 | True | 0 | ROZPOCET
| VV |  | -0,94+26,995+3,57+3,565+2,655+3,495+-0,94+3,9+0,995 |  | 43.295 | [12 empty] | VV | 2 | 2 | True | 0 | ROZPOCET
| VV |  | 3,415+2,485+2,3+9,27+8,74+8,07 |  | 34.28 | [12 empty] | VV | 2 | 2 | True | 0 | ROZPOCET
| VV |  | Mezisoučet |  | 77.575 | [12 empty] | VV | 2 | 3 | True | 0 | ROZPOCET
| VV |  | Součet |  | 136.495 | [12 empty] | VV | 2 | 4 | True | 1 | ROZPOCET
287 | M | 69334023 | lišta kačírková Al výška 120mm | m | 139.225 |  | 0 | CS ÚRS 2023 02 |  | základní |  | 0 | 0.0005 | 0.069612 | 0 | 0 | 32 | M | 2 |  |  |  | ROZPOCET | 0 | 0 | 0 | 0 | 0 | 1 | 0 | 16 | -1476684198
| VV |  | 136,495*1,02 'Přepočtené koeficientem množství |  | 139.225 | [12 empty] | VV | 2 | 2 | False | 1 | ROZPOCET
288 | K | 712998004 | Provedení povlakové krytiny střech - ostatní práce montáž odvodňovacího prvku atikového chrliče z PVC na dešťovou vodu DN 110 | kus | 5 |  | 0 | CS ÚRS 2023 02 |  | základní |  | 0 | 7e-05 | 0.00035 | 0 | 0 | 16 | K | 2 |  |  |  | ROZPOCET | 0 | 0 | 0 | 0 | 0 | 1 | 0 | 16 | 1721946361
| Online PSC |  | https://podminky.urs.cz/item/CS_URS_2023_02/712998004 | [14 empty] | Online PSC | 2
| VV |  | " SO 01+SO 02 " | [14 empty] | VV | 2 | 1 | True | 0 | ROZPOCET
| VV |  | 2+3 |  | 5 | [12 empty] | VV | 2 | 2 | True | 1 | ROZPOCET
289 | M | 56231123 | chrlič vyhřívaný s manžetou pro PVC-P hydroizolaci plochých střech DN 50/75/110/125/160 | kus | 5 |  | 0 | CS ÚRS 2023 02 |  | základní |  | 0 | 0.00164 | 0.0082 | 0 | 0 | 32 | M | 2 |  |  |  | ROZPOCET | 0 | 0 | 0 | 0 | 0 | 1 | 0 | 16 | -367770695
290 | K | 712998106 | Provedení povlakové krytiny střech - ostatní práce montáž odvodňovacího prvku doplňků ochranného koše chrliče | kus | 5 |  | 0 | CS ÚRS 2023 02 |  | základní |  | 0 | 0 | 0 | 0 | 0 | 16 | K | 2 |  |  |  | ROZPOCET | 0 | 0 | 0 | 0 | 0 | 1 | 0 | 16 | 80144674
| Online PSC |  | https://podminky.urs.cz/item/CS_URS_2023_02/712998106 | [14 empty] | Online PSC | 2
291 | M | 28349100 | koš perforovaný ochranný pro odvodnění ploché střechy s kačírkem 100mm | kus | 5 |  | 0 | CS ÚRS 2023 02 |  | základní |  | 0 | 0.00032 | 0.0016 | 0 | 0 | 32 | M | 2 |  |  |  | ROZPOCET | 0 | 0 | 0 | 0 | 0 | 1 | 0 | 16 | -867616564
292 | K | 712998202 | Provedení povlakové krytiny střech - ostatní práce montáž odvodňovacího prvku nouzového atikového přepadu z PVC na dešťovou vodu DN 125 | kus | 5 |  | 0 | CS ÚRS 2023 02 |  | základní |  | 0 | 0.0001 | 0.0005 | 0 | 0 | 16 | K | 2 |  |  |  | ROZPOCET | 0 | 0 | 0 | 0 | 0 | 1 | 0 | 16 | -1255451367
| Online PSC |  | https://podminky.urs.cz/item/CS_URS_2023_02/712998202 | [14 empty] | Online PSC | 2
| VV |  | " SO 01+SO 02 " | [14 empty] | VV | 2 | 1 | True | 0 | ROZPOCET
| VV |  | 2+3 |  | 5 | [12 empty] | VV | 2 | 2 | True | 1 | ROZPOCET
293 | M | 56231128(R) | pojistný přepad ploché střechy s manžetou DN 110 | kus | 5 |  | 0 |  |  | základní |  | 0 | 0.00164 | 0.0082 | 0 | 0 | 32 | M | 2 |  |  |  | ROZPOCET | 0 | 0 | 0 | 0 | 0 | 1 | 0 | 16 | -633661298
294 | K | 712999(R) | D+M ochranné šachty pro vegetační střechy 400/400mm | ks | 5 |  | 0 |  |  | základní |  | 0 | 0 | 0 | 0 | 0 | 16 | K | 2 |  |  |  | ROZPOCET | 0 | 0 | 0 | 0 | 0 | 1 | 0 | 16 | -459515585
| VV |  | " SO 01+SO 02 " | [14 empty] | VV | 2 | 1 | True | 0 | ROZPOCET
| VV |  | 2+3 |  | 5 | [12 empty] | VV | 2 | 2 | True | 1 | ROZPOCET
295 | K | 998712202 | Přesun hmot pro povlakové krytiny stanovený procentní sazbou (%) z ceny vodorovná dopravní vzdálenost do 50 m v objektech výšky přes 6 do 12 m | % |  |  | 0 | CS ÚRS 2023 02 |  | základní |  | 0 | 0 | 0 | 0 | 0 | 16 | K | 2 |  |  |  | ROZPOCET | 0 | 0 | 0 | 0 | 0 | 1 | 0 | 16 | -12116044
| Online PSC |  | https://podminky.urs.cz/item/CS_URS_2023_02/998712202 | [14 empty] | Online PSC | 2
| D | 713 | Izolace tepelné |  |  |  | 0 |  |  |  |  | 0 |  | 9.4873 |  | 0 | 2 | D | 1 |  |  |  | ROZPOCET | [6 empty] | 0
296 | K | 713121111 | Montáž tepelné izolace podlah rohožemi, pásy, deskami, dílci, bloky (izolační materiál ve specifikaci) kladenými volně jednovrstvá | m2 | 900.89 |  | 0 | CS ÚRS 2023 02 |  | základní |  | 0 | 0 | 0 | 0 | 0 | 16 | K | 2 |  |  |  | ROZPOCET | 0 | 0 | 0 | 0 | 0 | 1 | 0 | 16 | -755115433
| Online PSC |  | https://podminky.urs.cz/item/CS_URS_2023_02/713121111 | [14 empty] | Online PSC | 2
| VV |  | " SO 01 - I n.p. " | [14 empty] | VV | 2 | 1 | True | 0 | ROZPOCET
| VV |  | " m.č.102,134,109-118 , P1.1 , EPS 150 tl. 100mm" | [14 empty] | VV | 2 | 1 | True | 0 | ROZPOCET
| VV |  | 4,18+4,44+79,82 |  | 88.44 | [12 empty] | VV | 2 | 2 | True | 0 | ROZPOCET
| VV |  | " m.č.103-108, P1.2, EPS 150 tl. 220mm " | [14 empty] | VV | 2 | 1 | True | 0 | ROZPOCET
| VV |  | 3,45+3,6+3,08+1,89+1,4+1,45 |  | 14.87 | [12 empty] | VV | 2 | 2 | True | 0 | ROZPOCET
| VV |  | " SO 01 - II n.p. " | [14 empty] | VV | 2 | 1 | True | 0 | ROZPOCET
| VV |  | " m.č.201-204,207-217, P2.1, EPS 150 tl. 50mm " | [14 empty] | VV | 2 | 1 | True | 0 | ROZPOCET
| VV |  | 23,26+3,97+5,47+10,44+86,8 |  | 129.94 | [12 empty] | VV | 2 | 2 | True | 0 | ROZPOCET
| VV |  | " m.č.205,206, P2.2, EPS 150 tl. 50mm " | [14 empty] | VV | 2 | 1 | True | 0 | ROZPOCET
| VV |  | 15,65+10,51 |  | 26.16 | [12 empty] | VV | 2 | 2 | True | 0 | ROZPOCET
| VV |  | Mezisoučet |  | 259.41 | [12 empty] | VV | 2 | 3 | True | 0 | ROZPOCET
| VV |  | " SO 02 - I p.p. " | [14 empty] | VV | 2 | 1 | True | 0 | ROZPOCET
| VV |  | " m.č.001-005 , PO1 - EPS 150 - 50mm " | [14 empty] | VV | 2 | 1 | True | 0 | ROZPOCET
| VV |  | 36,03+29,2+27,17+24,38+21,97 |  | 138.75 | [12 empty] | VV | 2 | 2 | True | 0 | ROZPOCET
| VV |  | " m.č.007, PO2 EPS 150 50 - 150mm " | [14 empty] | VV | 2 | 1 | True | 0 | ROZPOCET
| VV |  | 31,39 |  | 31.39 | [12 empty] | VV | 2 | 2 | True | 0 | ROZPOCET
| VV |  | " m.č.006, PO3 - EPS 150 - 150mm " | [14 empty] | VV | 2 | 1 | True | 0 | ROZPOCET
| VV |  | 18,28 |  | 18.28 | [12 empty] | VV | 2 | 2 | True | 0 | ROZPOCET
| VV |  | " SO 02 - I n.p. " | [14 empty] | VV | 2 | 1 | True | 0 | ROZPOCET
| VV |  | " m.č.120-123, P1.3, EPS 150 tl.50mm " | [14 empty] | VV | 2 | 1 | True | 0 | ROZPOCET
| VV |  | 71,43 |  | 71.43 | [12 empty] | VV | 2 | 2 | True | 0 | ROZPOCET
| VV |  | " m.č.124-127, P1.4, EPS 150 tl. 50mm " | [14 empty] | VV | 2 | 1 | True | 0 | ROZPOCET
| VV |  | 65,03 |  | 65.03 | [12 empty] | VV | 2 | 2 | True | 0 | ROZPOCET
| VV |  | " m.č.132, P1.6, EPS 150 tl. 50mm " | [14 empty] | VV | 2 | 1 | True | 0 | ROZPOCET
| VV |  | 15,89 |  | 15.89 | [12 empty] | VV | 2 | 2 | True | 0 | ROZPOCET
| VV |  | " m.č. 128-131, P1.5, EPS 150 tl. 200mm " | [14 empty] | VV | 2 | 1 | True | 0 | ROZPOCET
| VV |  | 28,66 |  | 28.66 | [12 empty] | VV | 2 | 2 | True | 0 | ROZPOCET
| VV |  | " SO 02 - II n.p. " | [14 empty] | VV | 2 | 1 | True | 0 | ROZPOCET
| VV |  | " m.č.218-236 , P2.1, EPS 150 tl. 50mm " | [14 empty] | VV | 2 | 1 | True | 0 | ROZPOCET
| VV |  | 272,05 |  | 272.05 | [12 empty] | VV | 2 | 2 | True | 0 | ROZPOCET
| VV |  | Mezisoučet |  | 641.48 | [12 empty] | VV | 2 | 3 | True | 0 | ROZPOCET
| VV |  | Součet |  | 900.89 | [12 empty] | VV | 2 | 4 | True | 1 | ROZPOCET
297 | M | 28375909 | deska EPS 150 pro konstrukce s vysokým zatížením λ=0,035 tl 50mm | m2 | 755.213 |  | 0 | CS ÚRS 2023 02 |  | základní |  | 0 | 0.0015 | 1.1328 | 0 | 0 | 32 | M | 2 |  |  |  | ROZPOCET | 0 | 0 | 0 | 0 | 0 | 1 | 0 | 16 | -678151488
| VV |  | " P0.1, P1.3,P1.4,P1.6,P2.1,P2.2 " | [14 empty] | VV | 2 | 1 | True | 0 | ROZPOCET
| VV |  | 138,75+71,43+65,03+15,89+129,94+272,05+26,16 |  | 719.25 | [12 empty] | VV | 2 | 2 | True | 1 | ROZPOCET
| VV |  | 719,25*1,05 'Přepočtené koeficientem množství |  | 755.213 | [12 empty] | VV | 2 | 2 | False | 1 | ROZPOCET
298 | M | 28375033 | deska EPS 150 pro konstrukce s vysokým zatížením λ=0,035 tl 150mm | m2 | 49.67 |  | 0 | CS ÚRS 2023 02 |  | základní |  | 0 | 0.0045 | 0.22351 | 0 | 0 | 32 | M | 2 |  |  |  | ROZPOCET | 0 | 0 | 0 | 0 | 0 | 1 | 0 | 16 | 1512029570
| VV |  | " P0.2, P0.3 " | [14 empty] | VV | 2 | 1 | True | 0 | ROZPOCET
| VV |  | 31,39+18,28 |  | 49.67 | [12 empty] | VV | 2 | 2 | True | 1 | ROZPOCET
299 | M | 28375993 | deska EPS 150 pro konstrukce s vysokým zatížením λ=0,035 tl 200mm | m2 | 28.66 |  | 0 | CS ÚRS 2023 02 |  | základní |  | 0 | 0.006 | 0.17196 | 0 | 0 | 32 | M | 2 |  |  |  | ROZPOCET | 0 | 0 | 0 | 0 | 0 | 1 | 0 | 16 | 1356221033
| VV |  | " P1.5 " | [14 empty] | VV | 2 | 1 | True | 0 | ROZPOCET
| VV |  | 28,66 |  | 28.66 | [12 empty] | VV | 2 | 2 | True | 1 | ROZPOCET
300 | M | 28375914 | deska EPS 150 pro konstrukce s vysokým zatížením λ=0,035 tl 100mm | m2 | 88.44 |  | 0 | CS ÚRS 2023 02 |  | základní |  | 0 | 0.0029 | 0.25648 | 0 | 0 | 32 | M | 2 |  |  |  | ROZPOCET | 0 | 0 | 0 | 0 | 0 | 1 | 0 | 16 | 185975782
| VV |  | " P1.1 " | [14 empty] | VV | 2 | 1 | True | 0 | ROZPOCET
| VV |  | 88,44 |  | 88.44 | [12 empty] | VV | 2 | 2 | True | 1 | ROZPOCET
301 | M | 28375993(R) | deska EPS 150 pro konstrukce s vysokým zatížením λ=0,035 tl 200mm | m2 | 14.87 |  | 0 | CS ÚRS 2023 02 |  | základní |  | 0 | 0.006 | 0.08922 | 0 | 0 | 32 | M | 2 |  |  |  | ROZPOCET | 0 | 0 | 0 | 0 | 0 | 1 | 0 | 16 | 1224009970
| VV |  | " P1.2 " | [14 empty] | VV | 2 | 1 | True | 0 | ROZPOCET
| VV |  | 14,87 |  | 14.87 | [12 empty] | VV | 2 | 2 | True | 1 | ROZPOCET
302 | M | 28376142 | klín izolační spád do 5% EPS 150 | m3 | 3.139 |  | 0 | CS ÚRS 2023 02 |  | základní |  | 0 | 0.025 | 0.078475 | 0 | 0 | 32 | M | 2 |  |  |  | ROZPOCET | 0 | 0 | 0 | 0 | 0 | 1 | 0 | 16 | -1069604296
| VV |  | 31,39*(0,15+0,05)/2 |  | 3.139 | [12 empty] | VV | 2 | 2 | True | 1 | ROZPOCET
304 | K | 713121211 | Montáž tepelné izolace podlah okrajovými pásky kladenými volně | m | 993.905 |  | 0 | CS ÚRS 2023 02 |  | základní |  | 0 | 0 | 0 | 0 | 0 | 16 | K | 2 |  |  |  | ROZPOCET | 0 | 0 | 0 | 0 | 0 | 1 | 0 | 16 | 1469124128
| Online PSC |  | https://podminky.urs.cz/item/CS_URS_2023_02/713121211 | [14 empty] | Online PSC | 2
| VV |  | " SO 01 - I n.p." | [14 empty] | VV | 2 | 1 | True | 0 | ROZPOCET
| VV |  | " m.č.103-108 " | [14 empty] | VV | 2 | 1 | True | 0 | ROZPOCET
| VV |  | 2,135+1,605+1,58+1,75 |  | 7.07 | [12 empty] | VV | 2 | 2 | True | 0 | ROZPOCET
| VV |  | 1,575+2,3+1,655+2,15 |  | 7.68 | [12 empty] | VV | 2 | 2 | True | 0 | ROZPOCET
| VV |  | 2,49+1,41+2,01+1,33 |  | 7.24 | [12 empty] | VV | 2 | 2 | True | 0 | ROZPOCET
| VV |  | (1,3+1,33+1,35+0,965)*2 |  | 9.89 | [12 empty] | VV | 2 | 2 | True | 0 | ROZPOCET
| VV |  | 1,72+1+1,325+0,965 |  | 5.01 | [12 empty] | VV | 2 | 2 | True | 0 | ROZPOCET
| VV |  | " m.č.111-114 " | [14 empty] | VV | 2 | 1 | True | 0 | ROZPOCET
| VV |  | (3,165+4,5)*2 |  | 15.33 | [12 empty] | VV | 2 | 2 | True | 0 | ROZPOCET
| VV |  | 2,85+2,68+1+3+1,625 |  | 11.155 | [12 empty] | VV | 2 | 2 | True | 0 | ROZPOCET
| VV |  | 1,5+0,3+0,82+1,385+0,88+0,485+0,9 |  | 6.27 | [12 empty] | VV | 2 | 2 | True | 0 | ROZPOCET
| VV |  | (1,5+0,9)*2 |  | 4.8 | [12 empty] | VV | 2 | 2 | True | 0 | ROZPOCET
| VV |  | " m.č.102,134" | [14 empty] | VV | 2 | 1 | True | 0 | ROZPOCET
| VV |  | (5,25+2,255+5,05+2,25)*2 |  | 29.61 | [12 empty] | VV | 2 | 2 | True | 0 | ROZPOCET
| VV |  | 1,1*2+2,5*2 |  | 7.2 | [12 empty] | VV | 2 | 2 | True | 0 | ROZPOCET
| VV |  | " m.č.109,110,117 " | [14 empty] | VV | 2 | 1 | True | 0 | ROZPOCET
| VV |  | 4,545+0,665+4,115+4,140+2,75+0,13+2,05+2,25+1,245+4,095+2,915*2*0,4+2*0,25 |  | 28.817 | [12 empty] | VV | 2 | 2 | True | 0 | ROZPOCET
| VV |  | " m.č.115,116,118,119 " | [14 empty] | VV | 2 | 1 | True | 0 | ROZPOCET
| VV |  | (2,755+2,7+1,2+0,885+4,095+2,4)*2 |  | 28.07 | [12 empty] | VV | 2 | 2 | True | 0 | ROZPOCET
| VV |  | (4,055+2,51)*2 |  | 13.13 | [12 empty] | VV | 2 | 2 | True | 0 | ROZPOCET
| VV |  | " SO 01 - II n.p. " | [14 empty] | VV | 2 | 1 | True | 0 | ROZPOCET
| VV |  | " m.č.204,205 " | [14 empty] | VV | 2 | 1 | True | 0 | ROZPOCET
| VV |  | 4,35+0,115+3,85+4,54+8,66+1,62+2,015*2 |  | 27.165 | [12 empty] | VV | 2 | 2 | True | 0 | ROZPOCET
| VV |  | " m.č. 206,207 " | [14 empty] | VV | 2 | 1 | True | 0 | ROZPOCET
| VV |  | 4,025+2,79+3,615+2,38+2,26+2,405+2,2+2,775 |  | 22.45 | [12 empty] | VV | 2 | 2 | True | 0 | ROZPOCET
| VV |  | " m.č.202,201,212 " | [14 empty] | VV | 2 | 1 | True | 0 | ROZPOCET
| VV |  | 1,165+3,155+1,15+2,965 |  | 8.435 | [12 empty] | VV | 2 | 2 | True | 0 | ROZPOCET
| VV |  | 1,25+3,45+2,25+3,45+2,25+1,7+9,045+1,2+5,31+3,62+1,255+3,5 |  | 38.28 | [12 empty] | VV | 2 | 2 | True | 0 | ROZPOCET
| VV |  | " m.č.203,208-210 " | [14 empty] | VV | 2 | 1 | True | 0 | ROZPOCET
| VV |  | 3,145+2,25+0,97+0,1+0,97+0,9+3,025+1,62 |  | 12.98 | [12 empty] | VV | 2 | 2 | True | 0 | ROZPOCET
| VV |  | (2*0,95+1,04+1,615*3)*2 |  | 15.57 | [12 empty] | VV | 2 | 2 | True | 0 | ROZPOCET
| VV |  | " m.č.211,213,215,217,216,214 " | [14 empty] | VV | 2 | 1 | True | 0 | ROZPOCET
| VV |  | 3,14+5,055+3,335+2,973 |  | 14.503 | [12 empty] | VV | 2 | 2 | True | 0 | ROZPOCET
| VV |  | (4,025+3,685+3,375*2+1,975+1,2+3,655+3,045+3,505*2)*2 |  | 62.69 | [12 empty] | VV | 2 | 2 | True | 0 | ROZPOCET
| VV |  | Mezisoučet |  | 383.345 | [12 empty] | VV | 2 | 3 | True | 0 | ROZPOCET
| VV |  | " SO 02 " | [14 empty] | VV | 2 | 1 | True | 0 | ROZPOCET
| VV |  | " I p.p. m.č.001 -006 " | [14 empty] | VV | 2 | 1 | True | 0 | ROZPOCET
| VV |  | 7,91+5,175+8,275+3,75 |  | 25.11 | [12 empty] | VV | 2 | 2 | True | 0 | ROZPOCET
| VV |  | 5,785+4,75+6,745+4,825 |  | 22.105 | [12 empty] | VV | 2 | 2 | True | 0 | ROZPOCET
| VV |  | 5,66+4,75+5,9+4,75 |  | 21.06 | [12 empty] | VV | 2 | 2 | True | 0 | ROZPOCET
| VV |  | 5,345+4,915+5,77+4 |  | 20.03 | [12 empty] | VV | 2 | 2 | True | 0 | ROZPOCET
| VV |  | 1,4+2+2,13+4,755+5,365+4,75+1,95*2 |  | 24.3 | [12 empty] | VV | 2 | 2 | True | 0 | ROZPOCET
| VV |  | " m.č.007 " | [14 empty] | VV | 2 | 1 | True | 0 | ROZPOCET
| VV |  | 5,65+4,375+9,03 |  | 19.055 | [12 empty] | VV | 2 | 2 | True | 0 | ROZPOCET
| VV |  | 20,17+1,255+20,17 |  | 41.595 | [12 empty] | VV | 2 | 2 | True | 0 | ROZPOCET
| VV |  | " SO 02 - I.n.p. " | [14 empty] | VV | 2 | 1 | True | 0 | ROZPOCET
| VV |  | " m.č.120 " | [14 empty] | VV | 2 | 1 | True | 0 | ROZPOCET
| VV |  | 7,135+10,155+5,2+4,97+2,32+4,825 |  | 34.605 | [12 empty] | VV | 2 | 2 | True | 0 | ROZPOCET
| VV |  | " m.č.121,122,123 " | [14 empty] | VV | 2 | 1 | True | 0 | ROZPOCET
| VV |  | 2,635+2,065+2,96+1,6 |  | 9.26 | [12 empty] | VV | 2 | 2 | True | 0 | ROZPOCET
| VV |  | (0,95+2,4+0,97+2)*2 |  | 12.64 | [12 empty] | VV | 2 | 2 | True | 0 | ROZPOCET
| VV |  | " m.č.124 " | [14 empty] | VV | 2 | 1 | True | 0 | ROZPOCET
| VV |  | 6,715+5,15+0,25+4,75+5,04+3,85+2,115+4 |  | 31.87 | [12 empty] | VV | 2 | 2 | True | 0 | ROZPOCET
| VV |  | " m.č.125,126,127 " | [14 empty] | VV | 2 | 1 | True | 0 | ROZPOCET
| VV |  | (2,5+2+1,925+0,95+1,49+1,07)*2 |  | 19.87 | [12 empty] | VV | 2 | 2 | True | 0 | ROZPOCET
| VV |  | " m.č.128 " | [14 empty] | VV | 2 | 1 | True | 0 | ROZPOCET
| VV |  | (4,755+4,6+0,6)*2 |  | 19.91 | [12 empty] | VV | 2 | 2 | True | 0 | ROZPOCET
| VV |  | " m.č.128,129,130,131 " | [14 empty] | VV | 2 | 1 | True | 0 | ROZPOCET
| VV |  | (2,245+2,125+1,325+1,25+1,07+1,25)*2 |  | 18.53 | [12 empty] | VV | 2 | 2 | True | 0 | ROZPOCET
| VV |  | " m.č.132,133,134 " | [14 empty] | VV | 2 | 1 | True | 0 | ROZPOCET
| VV |  | 9,4+6,85+4,615+1,315*2 |  | 23.495 | [12 empty] | VV | 2 | 2 | True | 0 | ROZPOCET
| VV |  | 4*2 |  | 8 | [12 empty] | VV | 2 | 2 | True | 0 | ROZPOCET
| VV |  | " SO 02 - II n.p. " | [14 empty] | VV | 2 | 1 | True | 0 | ROZPOCET
| VV |  | " m.č. 233,234,235 " | [14 empty] | VV | 2 | 1 | True | 0 | ROZPOCET
| VV |  | 5,18+5,35+4,81+4,5+1,32+4,5+2,1+4,155+3,705+2,15+3,32+2,185 |  | 43.275 | [12 empty] | VV | 2 | 2 | True | 0 | ROZPOCET
| VV |  | " m.č.231,232,230 " | [14 empty] | VV | 2 | 1 | True | 0 | ROZPOCET
| VV |  | (5,96+4,75+3,785+4,75)*2 |  | 38.49 | [12 empty] | VV | 2 | 2 | True | 0 | ROZPOCET
| VV |  | 1,965+3,85+2,19+4,75+5+4,825+3,85 |  | 26.43 | [12 empty] | VV | 2 | 2 | True | 0 | ROZPOCET
| VV |  | " m.č.219,228,236 " | [14 empty] | VV | 2 | 1 | True | 0 | ROZPOCET
| VV |  | (2,2+1,8)*2 |  | 8 | [12 empty] | VV | 2 | 2 | True | 0 | ROZPOCET
| VV |  | 0,6+2+2,03+4,755+1,485+0,25+1,485+5,315+6,625+3,09+0,85+1,315+0,25+1+2,8+4,8 |  | 38.65 | [12 empty] | VV | 2 | 2 | True | 0 | ROZPOCET
| VV |  | 1,18+0,975+0,745*2 |  | 3.645 | [12 empty] | VV | 2 | 2 | True | 0 | ROZPOCET
| VV |  | " m.č.218,229 " | [14 empty] | VV | 2 | 1 | True | 0 | ROZPOCET
| VV |  | 9,4+5,5+5,3+5,5+1,4+5,285+9,6 |  | 41.985 | [12 empty] | VV | 2 | 2 | True | 0 | ROZPOCET
| VV |  | " zábradelní zídka " | [14 empty] | VV | 2 | 1 | True | 0 | ROZPOCET
| VV |  | (1,1+4)*2 |  | 10.2 | [12 empty] | VV | 2 | 2 | True | 0 | ROZPOCET
| VV |  | " m.č.220-227 " | [14 empty] | VV | 2 | 1 | True | 0 | ROZPOCET
| VV |  | (1,675+1,16+2,75+1,435+1,705*3+1,3+1,34+1,16+2,245+1,94+1,1*2+0,915+0,99)*2 |  | 48.45 | [12 empty] | VV | 2 | 2 | True | 0 | ROZPOCET
| VV |  | Mezisoučet |  | 610.56 | [12 empty] | VV | 2 | 3 | True | 0 | ROZPOCET
| VV |  | Součet |  | 993.905 | [12 empty] | VV | 2 | 4 | True | 1 | ROZPOCET
305 | M | 63140274 | pásek okrajový izolační minerální plovoucích podlah š 120mm tl 12mm | m | 994 |  | 0 | CS ÚRS 2023 02 |  | základní |  | 0 | 5e-05 | 0.0497 | 0 | 0 | 32 | M | 2 |  |  |  | ROZPOCET | 0 | 0 | 0 | 0 | 0 | 1 | 0 | 16 | -722300256
306 | K | 713123212a(R) | příplatek za montáž TI v oblouku | kpl | 1 |  | 0 |  |  | základní |  | 0 | 0 | 0 | 0 | 0 | 16 | K | 2 |  |  |  | ROZPOCET | 0 | 0 | 0 | 0 | 0 | 1 | 0 | 16 | 1339294956
307 | K | 713131141 | Montáž tepelné izolace stěn rohožemi, pásy, deskami, dílci, bloky (izolační materiál ve specifikaci) lepením celoplošně bez mechanického kotvení | m2 | 303.995 |  | 0 | CS ÚRS 2023 02 |  | základní |  | 0 | 0.006 | 1.824 | 0 | 0 | 16 | K | 2 |  |  |  | ROZPOCET | 0 | 0 | 0 | 0 | 0 | 1 | 0 | 16 | 252444206
| Online PSC |  | https://podminky.urs.cz/item/CS_URS_2023_02/713131141 | [14 empty] | Online PSC | 2
| VV |  | " mezi SO01-02, I p.p. - XPS 50mm " | [14 empty] | VV | 2 | 1 | True | 0 | ROZPOCET
| VV |  | 8,895*3 |  | 26.685 | [12 empty] | VV | 2 | 2 | True | 0 | ROZPOCET
| VV |  | " za skříněmi elektro na fasádě - XPS 50mm " | [14 empty] | VV | 2 | 1 | True | 0 | ROZPOCET
| VV |  | 3*1,5 |  | 4.5 | [12 empty] | VV | 2 | 2 | True | 0 | ROZPOCET
| VV |  | Mezisoučet |  | 31.185 | [12 empty] | VV | 2 | 3 | True | 0 | ROZPOCET
| VV |  | " F1.1 - pod terénem - XPS tl. 140mm " | [14 empty] | VV | 2 | 1 | True | 0 | ROZPOCET
| VV |  | " SO O1 - u trafostanice " | [14 empty] | VV | 2 | 1 | True | 0 | ROZPOCET
| VV |  | 1,9*(5+3,3) |  | 15.77 | [12 empty] | VV | 2 | 2 | True | 0 | ROZPOCET
| VV |  | 0,8*(5+3,3) |  | 6.64 | [12 empty] | VV | 2 | 2 | True | 0 | ROZPOCET
| VV |  | " zateplení soklu SO 01 " | [14 empty] | VV | 2 | 1 | True | 0 | ROZPOCET
| VV |  | (1,855+3,85+5,66+8,91-5+3,325+3,08+0,475+1,445+5,865)*1,2 |  | 35.358 | [12 empty] | VV | 2 | 2 | True | 0 | ROZPOCET
| VV |  | (1,435+0,35+4,3+0,5)*1,2 |  | 7.902 | [12 empty] | VV | 2 | 2 | True | 0 | ROZPOCET
| VV |  | Mezisoučet |  | 65.67 | [12 empty] | VV | 2 | 3 | True | 0 | ROZPOCET
| VV |  | " F1.1 - pod terénem- XPS tl. 140mm " | [14 empty] | VV | 2 | 1 | True | 0 | ROZPOCET
| VV |  | " SO 02 - obvodové stěny I p.p. " | [14 empty] | VV | 2 | 1 | True | 0 | ROZPOCET
| VV |  | (10,426+9,055)*3 |  | 58.443 | [12 empty] | VV | 2 | 2 | True | 0 | ROZPOCET
| VV |  | 5*2*3,3 |  | 33 | [12 empty] | VV | 2 | 2 | True | 0 | ROZPOCET
| VV |  | (0,25+15,205-5+9,2+5-5)*3 |  | 58.965 | [12 empty] | VV | 2 | 2 | True | 0 | ROZPOCET
| VV |  | " část s obloukem " | [14 empty] | VV | 2 | 1 | True | 0 | ROZPOCET
| VV |  | (0,25+4,375+0,3+4,178+4,83+0,25)*4 |  | 56.732 | [12 empty] | VV | 2 | 2 | True | 0 | ROZPOCET
| VV |  | Mezisoučet |  | 207.14 | [12 empty] | VV | 2 | 3 | True | 0 | ROZPOCET
| VV |  | Součet |  | 303.995 | [12 empty] | VV | 2 | 4 | True | 1 | ROZPOCET
308 | M | 28376379 | deska XPS hrana polodrážková a hladký povrch 500kPA λ=0,035 tl 50mm | m2 | 31.185 |  | 0 | CS ÚRS 2023 02 |  | základní |  | 0 | 0.0015 | 0.046777 | 0 | 0 | 32 | M | 2 |  |  |  | ROZPOCET | 0 | 0 | 0 | 0 | 0 | 1 | 0 | 16 | 533651412
309 | M | 28376459 | deska XPS hrana polodrážková a hladký povrch 500kPA λ=0,035 tl 140mm | m2 | 292.179 |  | 0 | CS ÚRS 2023 02 |  | základní |  | 0 | 0.0041 | 1.1979 | 0 | 0 | 32 | M | 2 |  |  |  | ROZPOCET | 0 | 0 | 0 | 0 | 0 | 1 | 0 | 16 | -1186131286
| VV |  | " F1.1 - pod terénem - XPS tl. 140mm " | [14 empty] | VV | 2 | 1 | True | 0 | ROZPOCET
| VV |  | (65,67+207,14)*1,02 |  | 278.266 | [12 empty] | VV | 2 | 2 | True | 1 | ROZPOCET
| VV |  | 278,266*1,05 'Přepočtené koeficientem množství |  | 292.179 | [12 empty] | VV | 2 | 2 | False | 1 | ROZPOCET
310 | K | 713131241 | Montáž tepelné izolace stěn rohožemi, pásy, deskami, dílci, bloky (izolační materiál ve specifikaci) lepením celoplošně s mechanickým kotvením, tloušťky izolace do 100 mm | m2 | 105.802 |  | 0 | CS ÚRS 2023 02 |  | základní |  | 0 | 0.00612 | 0.64751 | 0 | 0 | 16 | K | 2 |  |  |  | ROZPOCET | 0 | 0 | 0 | 0 | 0 | 1 | 0 | 16 | -1722449862
| Online PSC |  | https://podminky.urs.cz/item/CS_URS_2023_02/713131241 | [14 empty] | Online PSC | 2
| VV |  | " atika z vnitřní strany " | [14 empty] | VV | 2 | 1 | True | 0 | ROZPOCET
| VV |  | " atika SO01 " | [14 empty] | VV | 2 | 1 | True | 0 | ROZPOCET
| VV |  | (8,12+4,62+7,745+5,26+8,34+8,17+8,615+3,73+1,615)*0,8 |  | 44.972 | [12 empty] | VV | 2 | 2 | True | 0 | ROZPOCET
| VV |  | (7,345+1,01*2)*0,5 |  | 4.683 | [12 empty] | VV | 2 | 2 | True | 0 | ROZPOCET
| VV |  | Mezisoučet |  | 49.655 | [12 empty] | VV | 2 | 3 | True | 0 | ROZPOCET
| VV |  | " SO 02 " | [14 empty] | VV | 2 | 1 | True | 0 | ROZPOCET
| VV |  | (8,07+26,965+3,57+3,565+2,655+3,055+3,9+1+3,415+2,485+2,02+9,175+9,23)*0,6 |  | 47.463 | [12 empty] | VV | 2 | 2 | True | 0 | ROZPOCET
| VV |  | (0,985+26,955+1,005)*0,3 |  | 8.684 | [12 empty] | VV | 2 | 2 | True | 0 | ROZPOCET
| VV |  | Mezisoučet |  | 56.147 | [12 empty] | VV | 2 | 3 | True | 0 | ROZPOCET
| VV |  | Součet |  | 105.802 | [12 empty] | VV | 2 | 4 | True | 1 | ROZPOCET
311 | M | 28376422 | deska XPS hrana polodrážková a hladký povrch 300kPA λ=0,035 tl 100mm | m2 | 111.3 |  | 0 | CS ÚRS 2023 02 |  | základní |  | 0 | 0.003 | 0.3339 | 0 | 0 | 32 | M | 2 |  |  |  | ROZPOCET | 0 | 0 | 0 | 0 | 0 | 1 | 0 | 16 | -1233220280
| VV |  | 106*1,05 |  | 111.3 | [12 empty] | VV | 2 | 2 | True | 1 | ROZPOCET
312 | K | 713141151 | Montáž tepelné izolace střech plochých rohožemi, pásy, deskami, dílci, bloky (izolační materiál ve specifikaci) kladenými volně jednovrstvá | m2 | 480.421 |  | 0 | CS ÚRS 2023 02 |  | základní |  | 0 | 0 | 0 | 0 | 0 | 16 | K | 2 |  |  |  | ROZPOCET | 0 | 0 | 0 | 0 | 0 | 1 | 0 | 16 | -1108814436
| Online PSC |  | https://podminky.urs.cz/item/CS_URS_2023_02/713141151 | [14 empty] | Online PSC | 2
| VV |  | " skl. S1,S2 - spádové klíny" | [14 empty] | VV | 2 | 1 | True | 0 | ROZPOCET
| VV |  | " SO 01 - strop nad II n.p. " | [14 empty] | VV | 2 | 1 | True | 0 | ROZPOCET
| VV |  | 8,85*8,925 |  | 78.986 | [12 empty] | VV | 2 | 2 | True | 0 | ROZPOCET
| VV |  | 8,85*6/2 |  | 26.55 | [12 empty] | VV | 2 | 2 | True | 0 | ROZPOCET
| VV |  | 7,1*0,9/2 |  | 3.195 | [12 empty] | VV | 2 | 2 | True | 0 | ROZPOCET
| VV |  | 3,85*9,7 |  | 37.345 | [12 empty] | VV | 2 | 2 | True | 0 | ROZPOCET
| VV |  | 8,785*4,5/2 |  | 19.766 | [12 empty] | VV | 2 | 2 | True | 0 | ROZPOCET
| VV |  | 8,785*1,805 |  | 15.857 | [12 empty] | VV | 2 | 2 | True | 0 | ROZPOCET
| VV |  | " vyložení nad vstupem " | [14 empty] | VV | 2 | 1 | True | 0 | ROZPOCET
| VV |  | 7,28*1,005 |  | 7.316 | [12 empty] | VV | 2 | 2 | True | 0 | ROZPOCET
| VV |  | " odpočet světlíku " | [14 empty] | VV | 2 | 1 | True | 0 | ROZPOCET
| VV |  | -1*1 |  | -1 | [12 empty] | VV | 2 | 2 | True | 0 | ROZPOCET
| VV |  | " odpočet zdiva atiky " | [14 empty] | VV | 2 | 1 | True | 0 | ROZPOCET
| VV |  | -(8,75+4,62+7,745+5,26+8,34+8,82+8,855+3,73+1,8)*0,24 |  | -13.901 | [12 empty] | VV | 2 | 2 | True | 0 | ROZPOCET
| VV |  | -(7,345+1,01*2)*0,24 |  | -2.248 | [12 empty] | VV | 2 | 2 | True | 0 | ROZPOCET
| VV |  | Mezisoučet |  | 171.866 | [12 empty] | VV | 2 | 3 | True | 0 | ROZPOCET
| VV |  | " SO 02 - strop nad II n.p. " | [14 empty] | VV | 2 | 1 | True | 0 | ROZPOCET
| VV |  | (8,775+7,8)/2*9,06 |  | 75.085 | [12 empty] | VV | 2 | 2 | True | 0 | ROZPOCET
| VV |  | 7,655*1,5/2 |  | 5.741 | [12 empty] | VV | 2 | 2 | True | 0 | ROZPOCET
| VV |  | 7,655*5 |  | 38.275 | [12 empty] | VV | 2 | 2 | True | 0 | ROZPOCET
| VV |  | 7,525*4,25 |  | 31.981 | [12 empty] | VV | 2 | 2 | True | 0 | ROZPOCET
| VV |  | 7,225*1,1/2 |  | 3.974 | [12 empty] | VV | 2 | 2 | True | 0 | ROZPOCET
| VV |  | (7,225+7,38)/2*5,25 |  | 38.338 | [12 empty] | VV | 2 | 2 | True | 0 | ROZPOCET
| VV |  | " část v oblouku " | [14 empty] | VV | 2 | 1 | True | 0 | ROZPOCET
| VV |  | (4,615+4,4)/2*1,64 |  | 7.392 | [12 empty] | VV | 2 | 2 | True | 0 | ROZPOCET
| VV |  | (4,4+4)/2*2 |  | 8.4 | [12 empty] | VV | 2 | 2 | True | 0 | ROZPOCET
| VV |  | (4+3,7)/2*1,4 |  | 5.39 | [12 empty] | VV | 2 | 2 | True | 0 | ROZPOCET
| VV |  | (3,7+1,5)/2*1,3 |  | 3.38 | [12 empty] | VV | 2 | 2 | True | 0 | ROZPOCET
| VV |  | " nad vjezdem do dvora " | [14 empty] | VV | 2 | 1 | True | 0 | ROZPOCET
| VV |  | 7,92*3,63 |  | 28.75 | [12 empty] | VV | 2 | 2 | True | 0 | ROZPOCET
| VV |  | -3,18*1,145 |  | -3.641 | [12 empty] | VV | 2 | 2 | True | 0 | ROZPOCET
| VV |  | " vyložení do ulice " | [14 empty] | VV | 2 | 1 | True | 0 | ROZPOCET
| VV |  | 1*26,485 |  | 26.485 | [12 empty] | VV | 2 | 2 | True | 0 | ROZPOCET
| VV |  | " odpočet světlíku " | [14 empty] | VV | 2 | 1 | True | 0 | ROZPOCET
| VV |  | -0,75*0,75*3,14 |  | -1.766 | [12 empty] | VV | 2 | 2 | True | 0 | ROZPOCET
| VV |  | " odpočet zdiva atiky " | [14 empty] | VV | 2 | 1 | True | 0 | ROZPOCET
| VV |  | -(8,75+26,965+3,57+3,565+2,655+3,295+4,595+1+3,185+3,8+1,91+9,175+9,23)*0,24 |  | -19.607 | [12 empty] | VV | 2 | 2 | True | 0 | ROZPOCET
| VV |  | -(0,985+26,955+1,005)*0,24 |  | -6.947 | [12 empty] | VV | 2 | 2 | True | 0 | ROZPOCET
| VV |  | Mezisoučet |  | 241.23 | [12 empty] | VV | 2 | 3 | True | 0 | ROZPOCET
| VV |  | " skl. S2 - EPS 100 tl. 240mm " | [14 empty] | VV | 2 | 1 | True | 0 | ROZPOCET
| VV |  | " SO 01 " | [14 empty] | VV | 2 | 1 | True | 0 | ROZPOCET
| VV |  | " vyložení nad vstupem " | [14 empty] | VV | 2 | 1 | True | 0 | ROZPOCET
| VV |  | 7,28*1,005 |  | 7.316 | [12 empty] | VV | 2 | 2 | True | 0 | ROZPOCET
| VV |  | " odpočet zdiva atiky " | [14 empty] | VV | 2 | 1 | True | 0 | ROZPOCET
| VV |  | -(7,28+1,01*2)*0,24 |  | -2.232 | [12 empty] | VV | 2 | 2 | True | 0 | ROZPOCET
| VV |  | Mezisoučet |  | 5.084 | [12 empty] | VV | 2 | 3 | True | 0 | ROZPOCET
| VV |  | " skl. S2 EPS 100 tl. 240mm | [14 empty] | VV | 2 | 1 | True | 0 | ROZPOCET
| VV |  | " SO 02 " | [14 empty] | VV | 2 | 1 | True | 0 | ROZPOCET
| VV |  | " vyložení do ulice " | [14 empty] | VV | 2 | 1 | True | 0 | ROZPOCET
| VV |  | 1*26,485 |  | 26.485 | [12 empty] | VV | 2 | 2 | True | 0 | ROZPOCET
| VV |  | " odpočet zdiva atiky " | [14 empty] | VV | 2 | 1 | True | 0 | ROZPOCET
| VV |  | -(0,985+26,955+1,005)*0,24 |  | -6.947 | [12 empty] | VV | 2 | 2 | True | 0 | ROZPOCET
| VV |  | Mezisoučet |  | 19.538 | [12 empty] | VV | 2 | 3 | True | 0 | ROZPOCET
| VV |  | " spádový klín na hlavě atiky " | [14 empty] | VV | 2 | 1 | True | 0 | ROZPOCET
| VV |  | " atika SO01 " | [14 empty] | VV | 2 | 1 | True | 0 | ROZPOCET
| VV |  | (8,75+4,62+7,745+5,26+8,34+8,82+8,855+3,73+1,8)*0,24 |  | 13.901 | [12 empty] | VV | 2 | 2 | True | 0 | ROZPOCET
| VV |  | (7,345+1,01*2)*0,24 |  | 2.248 | [12 empty] | VV | 2 | 2 | True | 0 | ROZPOCET
| VV |  | Mezisoučet |  | 16.149 | [12 empty] | VV | 2 | 3 | True | 0 | ROZPOCET
| VV |  | " SO 02 " | [14 empty] | VV | 2 | 1 | True | 0 | ROZPOCET
| VV |  | (8,75+26,965+3,57+3,565+2,655+3,295+4,595+1+3,185+3,8+1,91+9,175+9,23)*0,24 |  | 19.607 | [12 empty] | VV | 2 | 2 | True | 0 | ROZPOCET
| VV |  | (0,985+26,955+1,005)*0,24 |  | 6.947 | [12 empty] | VV | 2 | 2 | True | 0 | ROZPOCET
| VV |  | Mezisoučet |  | 26.554 | [12 empty] | VV | 2 | 3 | True | 0 | ROZPOCET
| VV |  | Součet |  | 480.421 | [12 empty] | VV | 2 | 4 | True | 1 | ROZPOCET
313 | M | 28376142 | klín izolační spád do 5% EPS 150 | m3 | 61.95 |  | 0 | CS ÚRS 2023 02 |  | základní |  | 0 | 0.025 | 1.5488 | 0 | 0 | 32 | M | 2 |  |  |  | ROZPOCET | 0 | 0 | 0 | 0 | 0 | 1 | 0 | 16 | -1443572861
| VV |  | (172+241)*0,15 |  | 61.95 | [12 empty] | VV | 2 | 2 | True | 1 | ROZPOCET
314 | M | 28376105 | klín izolační z XPS spádový | m3 | 3.416 |  | 0 | CS ÚRS 2023 02 |  | základní |  | 0 | 0.03 | 0.10248 | 0 | 0 | 32 | M | 2 |  |  |  | ROZPOCET | 0 | 0 | 0 | 0 | 0 | 1 | 0 | 16 | -1316560657
| VV |  | " spádový klín na hlavě atiky " | [14 empty] | VV | 2 | 1 | True | 0 | ROZPOCET
| VV |  | (16,149+26,554)*0,08 |  | 3.416 | [12 empty] | VV | 2 | 2 | True | 1 | ROZPOCET
315 | M | 28372323 | deska EPS 100 pro konstrukce s běžným zatížením λ=0,037 tl 240mm | m2 | 25 |  | 0 | CS ÚRS 2023 02 |  | základní |  | 0 | 0.006 | 0.15 | 0 | 0 | 32 | M | 2 |  |  |  | ROZPOCET | 0 | 0 | 0 | 0 | 0 | 1 | 0 | 16 | 998795977
| VV |  | 5+20 |  | 25 | [12 empty] | VV | 2 | 2 | True | 1 | ROZPOCET
316 | K | 713141152 | Montáž tepelné izolace střech plochých rohožemi, pásy, deskami, dílci, bloky (izolační materiál ve specifikaci) kladenými volně dvouvrstvá | m2 | 388.49 |  | 0 | CS ÚRS 2023 02 |  | základní |  | 0 | 0 | 0 | 0 | 0 | 16 | K | 2 |  |  |  | ROZPOCET | 0 | 0 | 0 | 0 | 0 | 1 | 0 | 16 | 1648855221
| Online PSC |  | https://podminky.urs.cz/item/CS_URS_2023_02/713141152 | [14 empty] | Online PSC | 2
| VV |  | " skl. S1 - EPS 100 tl. 160mm + perimetr tl. 80mm " | [14 empty] | VV | 2 | 1 | True | 0 | ROZPOCET
| VV |  | " SO 01 - strop nad II n.p. " | [14 empty] | VV | 2 | 1 | True | 0 | ROZPOCET
| VV |  | 8,85*8,925 |  | 78.986 | [12 empty] | VV | 2 | 2 | True | 0 | ROZPOCET
| VV |  | 8,85*6/2 |  | 26.55 | [12 empty] | VV | 2 | 2 | True | 0 | ROZPOCET
| VV |  | 7,1*0,9/2 |  | 3.195 | [12 empty] | VV | 2 | 2 | True | 0 | ROZPOCET
| VV |  | 3,85*9,7 |  | 37.345 | [12 empty] | VV | 2 | 2 | True | 0 | ROZPOCET
| VV |  | 8,785*4,5/2 |  | 19.766 | [12 empty] | VV | 2 | 2 | True | 0 | ROZPOCET
| VV |  | 8,785*1,805 |  | 15.857 | [12 empty] | VV | 2 | 2 | True | 0 | ROZPOCET
| VV |  | " odpočet světlíku " | [14 empty] | VV | 2 | 1 | True | 0 | ROZPOCET
| VV |  | -1*1 |  | -1 | [12 empty] | VV | 2 | 2 | True | 0 | ROZPOCET
| VV |  | " odpočet zdiva atiky " | [14 empty] | VV | 2 | 1 | True | 0 | ROZPOCET
| VV |  | -(8,75+4,62+7,745+5,26+8,34+8,82+8,855+3,73+1,8)*0,24 |  | -13.901 | [12 empty] | VV | 2 | 2 | True | 0 | ROZPOCET
| VV |  | Mezisoučet |  | 166.798 | [12 empty] | VV | 2 | 3 | True | 0 | ROZPOCET
| VV |  | " SO 02 - strop nad II n.p. " | [14 empty] | VV | 2 | 1 | True | 0 | ROZPOCET
| VV |  | (8,775+7,8)/2*9,06 |  | 75.085 | [12 empty] | VV | 2 | 2 | True | 0 | ROZPOCET
| VV |  | 7,655*1,5/2 |  | 5.741 | [12 empty] | VV | 2 | 2 | True | 0 | ROZPOCET
| VV |  | 7,655*5 |  | 38.275 | [12 empty] | VV | 2 | 2 | True | 0 | ROZPOCET
| VV |  | 7,525*4,25 |  | 31.981 | [12 empty] | VV | 2 | 2 | True | 0 | ROZPOCET
| VV |  | 7,225*1,1/2 |  | 3.974 | [12 empty] | VV | 2 | 2 | True | 0 | ROZPOCET
| VV |  | (7,225+7,38)/2*5,25 |  | 38.338 | [12 empty] | VV | 2 | 2 | True | 0 | ROZPOCET
| VV |  | " část v oblouku " | [14 empty] | VV | 2 | 1 | True | 0 | ROZPOCET
| VV |  | (4,615+4,4)/2*1,64 |  | 7.392 | [12 empty] | VV | 2 | 2 | True | 0 | ROZPOCET
| VV |  | (4,4+4)/2*2 |  | 8.4 | [12 empty] | VV | 2 | 2 | True | 0 | ROZPOCET
| VV |  | (4+3,7)/2*1,4 |  | 5.39 | [12 empty] | VV | 2 | 2 | True | 0 | ROZPOCET
| VV |  | (3,7+1,5)/2*1,3 |  | 3.38 | [12 empty] | VV | 2 | 2 | True | 0 | ROZPOCET
| VV |  | " nad vjezdem do dvora " | [14 empty] | VV | 2 | 1 | True | 0 | ROZPOCET
| VV |  | 7,92*3,63 |  | 28.75 | [12 empty] | VV | 2 | 2 | True | 0 | ROZPOCET
| VV |  | -3,18*1,145 |  | -3.641 | [12 empty] | VV | 2 | 2 | True | 0 | ROZPOCET
| VV |  | " odpočet světlíku " | [14 empty] | VV | 2 | 1 | True | 0 | ROZPOCET
| VV |  | -0,75*0,75*3,14 |  | -1.766 | [12 empty] | VV | 2 | 2 | True | 0 | ROZPOCET
| VV |  | " odpočet zdiva atiky " | [14 empty] | VV | 2 | 1 | True | 0 | ROZPOCET
| VV |  | -(8,75+26,965+3,57+3,565+2,655+3,295+4,595+1+3,185+3,8+1,91+9,175+9,23)*0,24 |  | -19.607 | [12 empty] | VV | 2 | 2 | True | 0 | ROZPOCET
| VV |  | Mezisoučet |  | 221.692 | [12 empty] | VV | 2 | 3 | True | 0 | ROZPOCET
| VV |  | Součet |  | 388.49 | [12 empty] | VV | 2 | 4 | True | 1 | ROZPOCET
317 | M | 28372319 | deska EPS 100 pro konstrukce s běžným zatížením λ=0,037 tl 160mm | m2 | 408.45 |  | 0 | CS ÚRS 2023 02 |  | základní |  | 0 | 0.004 | 1.6338 | 0 | 0 | 32 | M | 2 |  |  |  | ROZPOCET | 0 | 0 | 0 | 0 | 0 | 1 | 0 | 16 | -442096395
| VV |  | 389*1,05 |  | 408.45 | [12 empty] | VV | 2 | 2 | True | 1 | ROZPOCET
318 | M | 283903(R) | perimetr SD 150 tl. 80mm | m2 | 408.45 |  | 0 |  |  | základní |  | 0 | 0 | 0 | 0 | 0 | 32 | M | 2 |  |  |  | ROZPOCET | 0 | 0 | 0 | 0 | 0 | 1 | 0 | 16 | 563910525
| VV |  | 389*1,05 |  | 408.45 | [12 empty] | VV | 2 | 2 | True | 1 | ROZPOCET
319 | K | 998713202 | Přesun hmot pro izolace tepelné stanovený procentní sazbou (%) z ceny vodorovná dopravní vzdálenost do 50 m v objektech výšky přes 6 do 12 m | % |  |  | 0 | CS ÚRS 2023 02 |  | základní |  | 0 | 0 | 0 | 0 | 0 | 16 | K | 2 |  |  |  | ROZPOCET | 0 | 0 | 0 | 0 | 0 | 1 | 0 | 16 | 1640286821
| Online PSC |  | https://podminky.urs.cz/item/CS_URS_2023_02/998713202 | [14 empty] | Online PSC | 2
| D | 714 | Akustická a protiotřesová opatření |  |  |  | 0 |  |  |  |  | 0 |  | 0.0047053 |  | 0 | 2 | D | 1 |  |  |  | ROZPOCET | [6 empty] | 0
320 | K | 714451011 | Montáž antivibračních rohoží stavebních konstrukcí a strojních zařízení z recyklované pryže celoplošně lepené vodorovně | m2 | 4.613 |  | 0 | CS ÚRS 2023 02 |  | základní |  | 0 | 0.00102 | 0.0047053 | 0 | 0 | 16 | K | 2 |  |  |  | ROZPOCET | 0 | 0 | 0 | 0 | 0 | 1 | 0 | 16 | 520560316
| Online PSC |  | https://podminky.urs.cz/item/CS_URS_2023_02/714451011 | [14 empty] | Online PSC | 2
| VV |  | " výkr. statiky 102, prvky Z1,Z2 " | [14 empty] | VV | 2 | 1 | True | 0 | ROZPOCET
| VV |  | 2,05*2,25 |  | 4.613 | [12 empty] | VV | 2 | 2 | True | 1 | ROZPOCET
321 | M | 27201(R) | deska antivibrační tl. 25mm o únosnosti 300kN/m2 | m2 | 1.938 |  | 0 |  |  | základní |  | 0 | 0 | 0 | 0 | 0 | 32 | M | 2 |  |  |  | ROZPOCET | 0 | 0 | 0 | 0 | 0 | 1 | 0 | 16 | 1573652068
| VV |  | 1,25*1,55 |  | 1.938 | [12 empty] | VV | 2 | 2 | True | 1 | ROZPOCET
322 | M | 27202(R) | deska antivibrační tl. 25mm o únosnosti 600kN/m2 | m2 | 2.675 |  | 0 |  |  | základní |  | 0 | 0 | 0 | 0 | 0 | 32 | M | 2 |  |  |  | ROZPOCET | 0 | 0 | 0 | 0 | 0 | 1 | 0 | 16 | 1500546243
| VV |  | 2,25*2,05-1,25*1,55 |  | 2.675 | [12 empty] | VV | 2 | 2 | True | 1 | ROZPOCET
323 | K | 998714202 | Přesun hmot pro akustická a protiotřesová opatření stanovený procentní sazbou (%) z ceny vodorovná dopravní vzdálenost do 50 m v objektech výšky přes 6 do 12 m | % |  |  | 0 | CS ÚRS 2023 02 |  | základní |  | 0 | 0 | 0 | 0 | 0 | 16 | K | 2 |  |  |  | ROZPOCET | 0 | 0 | 0 | 0 | 0 | 1 | 0 | 16 | 1329687489
| Online PSC |  | https://podminky.urs.cz/item/CS_URS_2023_02/998714202 | [14 empty] | Online PSC | 2
| D | 721 | Zdravotechnika - vnitřní kanalizace |  |  |  | 0 |  |  |  |  | 0 |  | 0.02125 |  | 0 | 2 | D | 1 |  |  |  | ROZPOCET | [6 empty] | 0
324 | K | 721239114 | Střešní vtoky (vpusti) montáž střešních vtoků ostatních typů se svislým odtokem do DN 160 | kus | 5 |  | 0 | CS ÚRS 2023 02 |  | základní |  | 0 | 0.00115 | 0.00575 | 0 | 0 | 16 | K | 2 |  |  |  | ROZPOCET | 0 | 0 | 0 | 0 | 0 | 1 | 0 | 16 | -269949697
| Online PSC |  | https://podminky.urs.cz/item/CS_URS_2023_02/721239114 | [14 empty] | Online PSC | 2
| VV |  | " SO 01 " | [14 empty] | VV | 2 | 1 | True | 0 | ROZPOCET
| VV |  | 2 |  | 2 | [12 empty] | VV | 2 | 2 | True | 0 | ROZPOCET
| VV |  | "SO 02 " | [14 empty] | VV | 2 | 1 | True | 0 | ROZPOCET
| VV |  | 3 |  | 3 | [12 empty] | VV | 2 | 2 | True | 0 | ROZPOCET
| VV |  | Součet |  | 5 | [12 empty] | VV | 2 | 4 | True | 1 | ROZPOCET
325 | M | 56231106 | vtok střešní svislý s manžetou pro asfaltovou hydroizolaci plochých střech s vyhříváním DN 75, DN 110, DN 125, DN 160 | kus | 5 |  | 0 | CS ÚRS 2023 02 |  | základní |  | 0 | 0.0031 | 0.0155 | 0 | 0 | 32 | M | 2 |  |  |  | ROZPOCET | 0 | 0 | 0 | 0 | 0 | 1 | 0 | 16 | 76368728
326 | K | 998721202 | Přesun hmot pro vnitřní kanalizace stanovený procentní sazbou (%) z ceny vodorovná dopravní vzdálenost do 50 m v objektech výšky přes 6 do 12 m | % |  |  | 0 | CS ÚRS 2023 02 |  | základní |  | 0 | 0 | 0 | 0 | 0 | 16 | K | 2 |  |  |  | ROZPOCET | 0 | 0 | 0 | 0 | 0 | 1 | 0 | 16 | 1511058877
| Online PSC |  | https://podminky.urs.cz/item/CS_URS_2023_02/998721202 | [14 empty] | Online PSC | 2
| D | 761 | Konstrukce prosvětlovací |  |  |  | 0 |  |  |  |  | 0 |  | 0 |  | 0 | 2 | D | 1 |  |  |  | ROZPOCET | [6 empty] | 0
327 | K | 761901(R) | D+M příčky z luxferů | m2 | 6.105 |  | 0 |  |  | základní |  | 0 | 0 | 0 | 0 | 0 | 16 | K | 2 |  |  |  | ROZPOCET | 0 | 0 | 0 | 0 | 0 | 1 | 0 | 16 | -1175354228
| VV |  | " SO 01 - I n.p. - m.č.109 " | [14 empty] | VV | 2 | 1 | True | 0 | ROZPOCET
| VV |  | 2,46*3,25-0,9*2,1 |  | 6.105 | [12 empty] | VV | 2 | 2 | True | 1 | ROZPOCET
328 | K | R-7679201 | O/01 - D+M plastového okna 750/500mm otvíravé+výklopné, izol. trojsklo vč. parapetu a kování viz. výpis prvků | soub | 5 |  | 0 |  |  | základní |  | 0 | 0 | 0 | 0 | 0 | 16 | K | 2 |  |  |  | ROZPOCET | 0 | 0 | 0 | 0 | 0 | 1 | 0 | 16 | -314753582
329 | K | R-7679202 | O/02 - D+M hliníkových dveří 1260/2810mm, větrací otvory, krytí IP23 vč. podkladního TI profilu, kování a povrchové úpravy - komaxit viz. výpis prvků | soub | 1 |  | 0 |  |  | základní |  | 0 | 0 | 0 | 0 | 0 | 16 | K | 2 |  |  |  | ROZPOCET | 0 | 0 | 0 | 0 | 0 | 1 | 0 | 16 | 1717456521
330 | K | R-7679203 | O/03 - D+M hliníkového okna 1500/1750mm otvíravé/výklopné+fix, izol. trojsklo vč. parapetu, kování a povrch. úpravy - komaxit viz. výpis prvků | soub | 1 |  | 0 |  |  | základní |  | 0 | 0 | 0 | 0 | 0 | 16 | K | 2 |  |  |  | ROZPOCET | 0 | 0 | 0 | 0 | 0 | 1 | 0 | 16 | -1538382259
331 | K | R-7679204 | O/04 - D+M hliníkového okna 1750/1750mm otvíravé/výklopné+fix, izol. trojsklo vč. parapetu, kování a povrch. úpravy - komaxit viz. výpis prvků | soub | 1 |  | 0 |  |  | základní |  | 0 | 0 | 0 | 0 | 0 | 16 | K | 2 |  |  |  | ROZPOCET | 0 | 0 | 0 | 0 | 0 | 1 | 0 | 16 | 624796436
332 | K | R-7679205 | O/05 - D+M hliníkových dveří 1200/2875mm, bezpeč. sklo, EW 30/DP3-C samozavírač vč. podkladního TI profilu, kování a povrchové úpravy - komaxit viz. výpis prvků | soub | 1 |  | 0 |  |  | základní |  | 0 | 0 | 0 | 0 | 0 | 16 | K | 2 |  |  |  | ROZPOCET | 0 | 0 | 0 | 0 | 0 | 1 | 0 | 16 | 2135791770
333 | K | R-7679206 | O/06 - D+M hliníkových dveří 1400/2875mm 2kř., bezpeč. sklo, EW 30/DP3-C samozavírač vč. podkladního TI profilu, kování, madla, pískování a povrchové úpravy - komaxit viz. výpis prvků | soub | 1 |  | 0 |  |  | základní |  | 0 | 0 | 0 | 0 | 0 | 16 | K | 2 |  |  |  | ROZPOCET | 0 | 0 | 0 | 0 | 0 | 1 | 0 | 16 | -678266351
334 | K | R-7679207 | O/07 - D+M hliníkových dveří 1190/2875mm, bezpeč. sklo vč. podkladního TI profilu, kování, samozavírače, pískování a povrchové úpravy - komaxit viz. výpis prvků | soub | 1 |  | 0 |  |  | základní |  | 0 | 0 | 0 | 0 | 0 | 16 | K | 2 |  |  |  | ROZPOCET | 0 | 0 | 0 | 0 | 0 | 1 | 0 | 16 | -85529169
335 | K | R-7679208 | O/08 - D+M hliníkového okna 1750/1750mm otvíravé/výklopné+fix, izol. trojsklo, mléčné sklo vč. parapetu, kování a povrch. úpravy - komaxit viz. výpis prvků | soub | 1 |  | 0 |  |  | základní |  | 0 | 0 | 0 | 0 | 0 | 16 | K | 2 |  |  |  | ROZPOCET | 0 | 0 | 0 | 0 | 0 | 1 | 0 | 16 | 1014727430
336 | K | R-7679209 | O/09 - D+M hliníkového okna 4100/3150mm otvíravé/výklopné+fix+fix, izol. trojsklo, bezpeč. sklo vč. pákového ovládání, parapetu, kování a povrch. úpravy - komaxit viz. výpis prvků | soub | 1 |  | 0 |  |  | základní |  | 0 | 0 | 0 | 0 | 0 | 16 | K | 2 |  |  |  | ROZPOCET | 0 | 0 | 0 | 0 | 0 | 1 | 0 | 16 | -230939691
337 | K | R-7679210 | O/10 - D+M hliníkových dveří 1200/3800mm a okna 3300/3150mm otvíravé/výklopné+fix, izol. trojsklo, bezpeč. sklo vč. pákového ovládání, parapetu, podkladního TI profilu, kování a povrch. úpravy - komaxit viz. výpis prvků | soub | 1 |  | 0 |  |  | základní |  | 0 | 0 | 0 | 0 | 0 | 16 | K | 2 |  |  |  | ROZPOCET | 0 | 0 | 0 | 0 | 0 | 1 | 0 | 16 | -1713120152
338 | K | R-7679211 | O/11 - D+M hliníkového okna 4100/2750mm otvíravé/výklopné+fix+fix, izol. trojsklo, bezpeč. sklo vč. pákového ovládání, parapetu, kování a povrch. úpravy - komaxit viz. výpis prvků | soub | 1 |  | 0 |  |  | základní |  | 0 | 0 | 0 | 0 | 0 | 16 | K | 2 |  |  |  | ROZPOCET | 0 | 0 | 0 | 0 | 0 | 1 | 0 | 16 | 1753217576
339 | K | R-7679212 | O/12 - D+M hliníkových dveří 1000/3400mm a okna 3100/2750mm otvíravé/výklopné+fix, izol. trojsklo, bezpeč. sklo vč. pákového ovládání, parapetu, podkladního TI profilu, kování a povrch. úpravy - komaxit viz. výpis prvků | soub | 1 |  | 0 |  |  | základní |  | 0 | 0 | 0 | 0 | 0 | 16 | K | 2 |  |  |  | ROZPOCET | 0 | 0 | 0 | 0 | 0 | 1 | 0 | 16 | -755780094
340 | K | R-7679213 | O/13 - D+M hliníkových dveří 1000/3250mm a okna 3100/2600mm otvíravé/výklopné+fix, izol. trojsklo, bezpeč. sklo vč. pákového ovládání, parapetu, podkladního TI profilu, kování a povrch. úpravy - komaxit viz. výpis prvků | soub | 1 |  | 0 |  |  | základní |  | 0 | 0 | 0 | 0 | 0 | 16 | K | 2 |  |  |  | ROZPOCET | 0 | 0 | 0 | 0 | 0 | 1 | 0 | 16 | 1478232673
341 | K | R-7679214 | O/14 - D+M hliníkových dveří 1400/2610mm a okna 725/2610mm fix, izol. trojsklo, bezpeč. sklo vč. podkladního TI profilu, madla, pískování, kování a povrch. úpravy - komaxit viz. výpis prvků | soub | 1 |  | 0 |  |  | základní |  | 0 | 0 | 0 | 0 | 0 | 16 | K | 2 |  |  |  | ROZPOCET | 0 | 0 | 0 | 0 | 0 | 1 | 0 | 16 | 1741565169
342 | K | R-7679215 | O/15 - D+M plastového okna 1750/500mm 2xvýklopné, izol. trojsklo, mléčné sklo vč. pákového ovládání, parapetu, kování viz. výpis prvků | soub | 1 |  | 0 |  |  | základní |  | 0 | 0 | 0 | 0 | 0 | 16 | K | 2 |  |  |  | ROZPOCET | 0 | 0 | 0 | 0 | 0 | 1 | 0 | 16 | -191180918
343 | K | R-7679216 | O/16 - D+M plastových dveří 1000/2500mm izol. trojsklo, mléčné bezpeč. sklo vč. podkladního TI profilu, kování viz. výpis prvků | soub | 1 |  | 0 |  |  | základní |  | 0 | 0 | 0 | 0 | 0 | 16 | K | 2 |  |  |  | ROZPOCET | 0 | 0 | 0 | 0 | 0 | 1 | 0 | 16 | -648716156
344 | K | R-7679217 | O/17 - D+M plastového okna 1000/1250mm otvíravé/výklopné, izol. trojsklo vč. parapetu, kování viz. výpis prvků | soub | 1 |  | 0 |  |  | základní |  | 0 | 0 | 0 | 0 | 0 | 16 | K | 2 |  |  |  | ROZPOCET | 0 | 0 | 0 | 0 | 0 | 1 | 0 | 16 | -1681400962
345 | K | R-7679218 | O/18 - D+M plastového okna 1750/500mm 2xvýklopné, izol. trojsklo, mléčné sklo vč. pákového ovládání, parapetu, kování viz. výpis prvků | soub | 1 |  | 0 |  |  | základní |  | 0 | 0 | 0 | 0 | 0 | 16 | K | 2 |  |  |  | ROZPOCET | 0 | 0 | 0 | 0 | 0 | 1 | 0 | 16 | -1374234168
346 | K | R-7679219 | O/19 - D+M plastových dveří 1000/2350mm izol. trojsklo, mléčné bezpeč. sklo vč. podkladního TI profilu, kování viz. výpis prvků | soub | 1 |  | 0 |  |  | základní |  | 0 | 0 | 0 | 0 | 0 | 16 | K | 2 |  |  |  | ROZPOCET | 0 | 0 | 0 | 0 | 0 | 1 | 0 | 16 | 629206372
347 | K | R-7679220 | O/20 - D+M plastového okna 1000/1250mm otvíravé/výklopné, izol. trojsklo vč. parapetu, kování viz. výpis prvků | soub | 1 |  | 0 |  |  | základní |  | 0 | 0 | 0 | 0 | 0 | 16 | K | 2 |  |  |  | ROZPOCET | 0 | 0 | 0 | 0 | 0 | 1 | 0 | 16 | 2104556926
348 | K | R-7679221 | O/21 - D+M plastového 1750/500mm 2xvýklopné, izol. trojsklo, mléčné sklo vč. pákového ovládání, parapetu, kování viz. výpis prvků | soub | 1 |  | 0 |  |  | základní |  | 0 | 0 | 0 | 0 | 0 | 16 | K | 2 |  |  |  | ROZPOCET | 0 | 0 | 0 | 0 | 0 | 1 | 0 | 16 | -534434766
349 | K | R-7679222 | O/22 - D+M plastového 1000/2350mm izol. trojsklo, mléčné bezpeč. sklo vč. podkladního TI profilu, kování viz. výpis prvků | soub | 1 |  | 0 |  |  | základní |  | 0 | 0 | 0 | 0 | 0 | 16 | K | 2 |  |  |  | ROZPOCET | 0 | 0 | 0 | 0 | 0 | 1 | 0 | 16 | 495654265
350 | K | R-7679223 | O/23 - D+M plastových dveří 1000/2540mm izol. trojsklo, mléčné bezpeč. sklo vč. podkladního TI profilu, kování viz. výpis prvků | soub | 1 |  | 0 |  |  | základní |  | 0 | 0 | 0 | 0 | 0 | 16 | K | 2 |  |  |  | ROZPOCET | 0 | 0 | 0 | 0 | 0 | 1 | 0 | 16 | 796246491
351 | K | R-7679224 | O/24 - D+M plastového okna 2000/1750mm otvíravé+otvíravé/výklopné, izol. trojsklo vč. parapetu, kování viz. výpis prvků | soub | 1 |  | 0 |  |  | základní |  | 0 | 0 | 0 | 0 | 0 | 16 | K | 2 |  |  |  | ROZPOCET | 0 | 0 | 0 | 0 | 0 | 1 | 0 | 16 | 920090655
352 | K | R-7679225 | O/25 - D+M plastového okna 1000/1750mm otvíravé/výklopné, izol. trojsklo vč. parapetu, kování viz. výpis prvků | soub | 1 |  | 0 |  |  | základní |  | 0 | 0 | 0 | 0 | 0 | 16 | K | 2 |  |  |  | ROZPOCET | 0 | 0 | 0 | 0 | 0 | 1 | 0 | 16 | -447577957
353 | K | R-7679226 | O/26 - D+M plastového 1500/1750mm otvíravé/výklopné+fix, izol. trojsklo vč. parapetu, kování viz. výpis prvků | soub | 1 |  | 0 |  |  | základní |  | 0 | 0 | 0 | 0 | 0 | 16 | K | 2 |  |  |  | ROZPOCET | 0 | 0 | 0 | 0 | 0 | 1 | 0 | 16 | 817239980
354 | K | R-7679227 | O/27 - D+M hliníkového okna 1500/1875mm otvíravé/výklopné+fix, izol. trojsklo vč. parapetu, kování a povrch. úpravy - komaxit viz. výpis prvků | soub | 1 |  | 0 |  |  | základní |  | 0 | 0 | 0 | 0 | 0 | 16 | K | 2 |  |  |  | ROZPOCET | 0 | 0 | 0 | 0 | 0 | 1 | 0 | 16 | 407798353
355 | K | R-7679228 | O/28 - D+M hliníkového okna 1500/1875mm otvíravé/výklopné+fix, izol. trojsklo vč. parapetu, kování a povrch. úpravy - komaxit viz. výpis prvků | soub | 1 |  | 0 |  |  | základní |  | 0 | 0 | 0 | 0 | 0 | 16 | K | 2 |  |  |  | ROZPOCET | 0 | 0 | 0 | 0 | 0 | 1 | 0 | 16 | -1024613867
356 | K | R-7679229 | O/29 - D+M hliníkového okna 1500/1875mm otvíravé/výklopné+fix, izol. trojsklo vč. parapetu, kování a povrch. úpravy - komaxit viz. výpis prvků | soub | 1 |  | 0 |  |  | základní |  | 0 | 0 | 0 | 0 | 0 | 16 | K | 2 |  |  |  | ROZPOCET | 0 | 0 | 0 | 0 | 0 | 1 | 0 | 16 | 839691572
357 | K | R-7679230 | O/30 - D+M hliníkového okna 1750/1875mm otvíravé/výklopné+fix, izol. trojsklo vč. parapetu, kování a povrch. úpravy - komaxit viz. výpis prvků | soub | 1 |  | 0 |  |  | základní |  | 0 | 0 | 0 | 0 | 0 | 16 | K | 2 |  |  |  | ROZPOCET | 0 | 0 | 0 | 0 | 0 | 1 | 0 | 16 | 931502325
358 | K | R-7679231 | O/31 - D+M hliníkového okna 615/2875mm fix, izol. trojsklo, mléčné bezpeč. sklo, EI 30/DP1 vč. podkladního TI profilu a povrch. úpravy - komaxit viz. výpis prvků | soub | 1 |  | 0 |  |  | základní |  | 0 | 0 | 0 | 0 | 0 | 16 | K | 2 |  |  |  | ROZPOCET | 0 | 0 | 0 | 0 | 0 | 1 | 0 | 16 | -1718809759
359 | K | R-7679232 | O/32 - D+M hliníkového okna 615/2875mm výklopné, izol. trojsklo, bezpeč. sklo, akustická větrací štěrbina vč. podkladního TI profilu a povrch. úpravy - komaxit viz. výpis prvků | soub | 1 |  | 0 |  |  | základní |  | 0 | 0 | 0 | 0 | 0 | 16 | K | 2 |  |  |  | ROZPOCET | 0 | 0 | 0 | 0 | 0 | 1 | 0 | 16 | 1448203392
360 | K | R-7679233 | O/33 - D+M hliníkového okna 1750/1875mm otvíravé/výklopné+fix, izol. trojsklo, akust. větrací štěrbina vč. parapetu, kování a povrch. úpravy - komaxit viz. výpis prvků | soub | 1 |  | 0 |  |  | základní |  | 0 | 0 | 0 | 0 | 0 | 16 | K | 2 |  |  |  | ROZPOCET | 0 | 0 | 0 | 0 | 0 | 1 | 0 | 16 | 158924927
361 | K | R-7679234 | O/34 - D+M hliníkového okna 4100/2000mm otvíravé/výklopné+fix, izol. trojsklo vč. parapetu, kování a povrch. úpravy - komaxit viz. výpis prvků | soub | 1 |  | 0 |  |  | základní |  | 0 | 0 | 0 | 0 | 0 | 16 | K | 2 |  |  |  | ROZPOCET | 0 | 0 | 0 | 0 | 0 | 1 | 0 | 16 | -968209255
362 | K | R-7679235 | O/35 - D+M hliníkového okna 4100/2000mm otvíravé/výklopné+fix, izol. trojsklo vč. parapetu, kování a povrch. úpravy - komaxit viz. výpis prvků | soub | 1 |  | 0 |  |  | základní |  | 0 | 0 | 0 | 0 | 0 | 16 | K | 2 |  |  |  | ROZPOCET | 0 | 0 | 0 | 0 | 0 | 1 | 0 | 16 | 784115763
363 | K | R-7679236 | O/36 - D+M hliníkového okna 4100/2000mm otvíravé/výklopné+fix, izol. trojsklo vč. parapetu, kování a povrch. úpravy - komaxit viz. výpis prvků | soub | 1 |  | 0 |  |  | základní |  | 0 | 0 | 0 | 0 | 0 | 16 | K | 2 |  |  |  | ROZPOCET | 0 | 0 | 0 | 0 | 0 | 1 | 0 | 16 | 1587588035
364 | K | R-7679237 | O/37 - D+M hliníkového okna 4100/2000mm otvíravé/výklopné+fix, izol. trojsklo vč. parapetu, kování a povrch. úpravy - komaxit viz. výpis prvků | soub | 1 |  | 0 |  |  | základní |  | 0 | 0 | 0 | 0 | 0 | 16 | K | 2 |  |  |  | ROZPOCET | 0 | 0 | 0 | 0 | 0 | 1 | 0 | 16 | -1208703197
365 | K | R-7679238 | O/38 - D+M hliníkového okna 4100/2000mm otvíravé/výklopné+fix, izol. trojsklo vč. parapetu, kování a povrch. úpravy - komaxit viz. výpis prvků | soub | 1 |  | 0 |  |  | základní |  | 0 | 0 | 0 | 0 | 0 | 16 | K | 2 |  |  |  | ROZPOCET | 0 | 0 | 0 | 0 | 0 | 1 | 0 | 16 | -1083182333
366 | K | R-7679239 | O/39 - D+M hliníkového okna 2125/3000mm výklopné+fix, izol. trojsklo, bezpeč. sklo vč. podkladního TI profilu, kování a povrch. úpravy - komaxit viz. výpis prvků | soub | 1 |  | 0 |  |  | základní |  | 0 | 0 | 0 | 0 | 0 | 16 | K | 2 |  |  |  | ROZPOCET | 0 | 0 | 0 | 0 | 0 | 1 | 0 | 16 | 648485497
367 | K | R-7679240 | O/40 - D+M plastového okna 1000/1750mm otvíravé/výklopné, izol. trojsklo vč. parapetu, kování viz. výpis prvků | soub | 1 |  | 0 |  |  | základní |  | 0 | 0 | 0 | 0 | 0 | 16 | K | 2 |  |  |  | ROZPOCET | 0 | 0 | 0 | 0 | 0 | 1 | 0 | 16 | 484015256
368 | K | R-7679241 | O/41 - D+M plastového 1000/1750mm otvíravé/výklopné, izol. trojsklo vč. parapetu, kování viz. výpis prvků | soub | 1 |  | 0 |  |  | základní |  | 0 | 0 | 0 | 0 | 0 | 16 | K | 2 |  |  |  | ROZPOCET | 0 | 0 | 0 | 0 | 0 | 1 | 0 | 16 | 1237659104
369 | K | R-7679242 | O/42 - D+M plastového okna 1000/1750mm otvíravé/výklopné, izol. trojsklo vč. parapetu, kování viz. výpis prvků | soub | 1 |  | 0 |  |  | základní |  | 0 | 0 | 0 | 0 | 0 | 16 | K | 2 |  |  |  | ROZPOCET | 0 | 0 | 0 | 0 | 0 | 1 | 0 | 16 | 1083680061
370 | K | R-7679243 | O/43 - D+M plastového okna 1000/1750mm otvíravé/výklopné, izol. trojsklo vč. parapetu, kování viz. výpis prvků | soub | 1 |  | 0 |  |  | základní |  | 0 | 0 | 0 | 0 | 0 | 16 | K | 2 |  |  |  | ROZPOCET | 0 | 0 | 0 | 0 | 0 | 1 | 0 | 16 | 1958493164
371 | K | R-7679244 | O/44 - D+M plastového okna 1000/1750mm otvíravé/výklopné, izol. trojsklo vč. parapetu, kování viz. výpis prvků | soub | 1 |  | 0 |  |  | základní |  | 0 | 0 | 0 | 0 | 0 | 16 | K | 2 |  |  |  | ROZPOCET | 0 | 0 | 0 | 0 | 0 | 1 | 0 | 16 | -1082386522
372 | K | R-7679245 | O/45 - D+M plastového okna 1000/1850mm otvíravé/výklopné, izol. trojsklo vč. parapetu, kování viz výpis prvků | soub | 1 |  | 0 |  |  | základní |  | 0 | 0 | 0 | 0 | 0 | 16 | K | 2 |  |  |  | ROZPOCET | 0 | 0 | 0 | 0 | 0 | 1 | 0 | 16 | 316232555
373 | K | R-7679246 | O/46 - D+M plastového okna 1000/1850mm otvíravé/výklopné, izol. trojsklo, mléčné sklo vč. parapetu, kování viz. výpis prvků | soub | 1 |  | 0 |  |  | základní |  | 0 | 0 | 0 | 0 | 0 | 16 | K | 2 |  |  |  | ROZPOCET | 0 | 0 | 0 | 0 | 0 | 1 | 0 | 16 | 1058243906
374 | K | R-7679247 | O/47 - D+M plastového okna 1000/1850mm otvíravé/výklopné, izol. trojsklo, mléčné sklo vč. parapetu, kování viz. výpis prvků | soub | 1 |  | 0 |  |  | základní |  | 0 | 0 | 0 | 0 | 0 | 16 | K | 2 |  |  |  | ROZPOCET | 0 | 0 | 0 | 0 | 0 | 1 | 0 | 16 | -1831052680
375 | K | R-7679248 | O/48 - D+M plastového okna 1000/1850mm otvíravé/výklopné, izol. trojsklo vč. parapetu, kování viz. výpis prvků | soub | 1 |  | 0 |  |  | základní |  | 0 | 0 | 0 | 0 | 0 | 16 | K | 2 |  |  |  | ROZPOCET | 0 | 0 | 0 | 0 | 0 | 1 | 0 | 16 | 1413191723
376 | K | R-7679249 | O/49 - D+M plastového okna 1500/1875mm otvíravé/výklopné+fix, izol. trojsklo vč. parapetu, kování viz. výpis prvků | soub | 1 |  | 0 |  |  | základní |  | 0 | 0 | 0 | 0 | 0 | 16 | K | 2 |  |  |  | ROZPOCET | 0 | 0 | 0 | 0 | 0 | 1 | 0 | 16 | 1365311632
377 | K | R-7679250 | O/50 - D+M plastového okna 1500/1875mm otvíravé/výklopné+fix, izol. trojsklo vč. parapetu, kování viz. výpis prvků | soub | 1 |  | 0 |  |  | základní |  | 0 | 0 | 0 | 0 | 0 | 16 | K | 2 |  |  |  | ROZPOCET | 0 | 0 | 0 | 0 | 0 | 1 | 0 | 16 | 2084343221
378 | K | R-7679251 | O/51 - D+M plochého kruhového světlíku pr. 1500mm fix, izol. trojsklo vč. TI manžety viz. výpis prvků | soub | 1 |  | 0 |  |  | základní |  | 0 | 0 | 0 | 0 | 0 | 16 | K | 2 |  |  |  | ROZPOCET | 0 | 0 | 0 | 0 | 0 | 1 | 0 | 16 | -1634888935
379 | K | R-7679252 | O/52 - D+M výlezu na střechu 1000/1000mm izol. dvojsklo vč. TI manžety, kování a povrchové úpravy viz. výpis prvků | soub | 1 |  | 0 |  |  | základní |  | 0 | 0 | 0 | 0 | 0 | 16 | K | 2 |  |  |  | ROZPOCET | 0 | 0 | 0 | 0 | 0 | 1 | 0 | 16 | -770935340
| D | 762 | Konstrukce tesařské |  |  |  | 0 |  |  |  |  | 0 |  | 3.2504 |  | 0 | 2 | D | 1 |  |  |  | ROZPOCET | [6 empty] | 0
380 | K | 762361322(R) | Konstrukční vrstva pod klempířské prvky pro oplechování horních ploch zdí a nadezdívek (atik) z překližky šroubovaných do podkladu, tloušťky desky 22 mm vč. podkladních hranolků | m2 | 96.079 |  | 0 |  |  | základní |  | 0 | 0.03383 | 3.2504 | 0 | 0 | 16 | K | 2 |  |  |  | ROZPOCET | 0 | 0 | 0 | 0 | 0 | 1 | 0 | 16 | -1289801522
| VV |  | " atika SO01 " | [14 empty] | VV | 2 | 1 | True | 0 | ROZPOCET
| VV |  | (8,75+4,62+7,745+5,26+8,34+8,82+8,855+3,73+1,8)*0,54 |  | 31.277 | [12 empty] | VV | 2 | 2 | True | 0 | ROZPOCET
| VV |  | (7,345+1,01*2)*0,54 |  | 5.057 | [12 empty] | VV | 2 | 2 | True | 0 | ROZPOCET
| VV |  | Mezisoučet |  | 36.334 | [12 empty] | VV | 2 | 3 | True | 0 | ROZPOCET
| VV |  | " SO 02 " | [14 empty] | VV | 2 | 1 | True | 0 | ROZPOCET
| VV |  | (8,75+26,965+3,57+3,565+2,655+3,295+4,595+1+3,185+3,8+1,91+9,175+9,23)*0,54 |  | 44.115 | [12 empty] | VV | 2 | 2 | True | 0 | ROZPOCET
| VV |  | (0,985+26,955+1,005)*0,54 |  | 15.63 | [12 empty] | VV | 2 | 2 | True | 0 | ROZPOCET
| VV |  | Mezisoučet |  | 59.745 | [12 empty] | VV | 2 | 3 | True | 0 | ROZPOCET
| VV |  | Součet |  | 96.079 | [12 empty] | VV | 2 | 4 | True | 1 | ROZPOCET
381 | K | 998762202 | Přesun hmot pro konstrukce tesařské stanovený procentní sazbou (%) z ceny vodorovná dopravní vzdálenost do 50 m v objektech výšky přes 6 do 12 m | % |  |  | 0 | CS ÚRS 2023 02 |  | základní |  | 0 | 0 | 0 | 0 | 0 | 16 | K | 2 |  |  |  | ROZPOCET | 0 | 0 | 0 | 0 | 0 | 1 | 0 | 16 | 2003166000
| Online PSC |  | https://podminky.urs.cz/item/CS_URS_2023_02/998762202 | [14 empty] | Online PSC | 2
| D | 763 | Konstrukce suché výstavby |  |  |  | 0 |  |  |  |  | 0 |  | 5.0721 |  | 0 | 2 | D | 1 |  |  |  | ROZPOCET | [6 empty] | 0
382 | K | 763111360 | Příčka ze sádrokartonových desek s nosnou konstrukcí z jednoduchých ocelových profilů UW, CW jednoduše opláštěná deskou akustickou tl. 12,5 mm s izolací, EI 45, příčka tl. 75 mm, profil 50, Rw do 47 dB | m2 | 8.856 |  | 0 | CS ÚRS 2023 02 |  | základní |  | 0 | 0.03106 | 0.27507 | 0 | 0 | 16 | K | 2 |  |  |  | ROZPOCET | 0 | 0 | 0 | 0 | 0 | 1 | 0 | 16 | 1878107407
| Online PSC |  | https://podminky.urs.cz/item/CS_URS_2023_02/763111360 | [14 empty] | Online PSC | 2
| VV |  | " SO01 - II n.p. - m.č.214" | [14 empty] | VV | 2 | 1 | True | 0 | ROZPOCET
| VV |  | (2,15+0,575)*3,25 |  | 8.856 | [12 empty] | VV | 2 | 2 | True | 1 | ROZPOCET
383 | K | 763111362 | Příčka ze sádrokartonových desek s nosnou konstrukcí z jednoduchých ocelových profilů UW, CW jednoduše opláštěná deskou akustickou tl. 12,5 mm s izolací, EI 45, příčka tl. 125 mm, profil 100, Rw do 54 dB | m2 | 22.36 |  | 0 | CS ÚRS 2023 02 |  | základní |  | 0 | 0.03209 | 0.71753 | 0 | 0 | 16 | K | 2 |  |  |  | ROZPOCET | 0 | 0 | 0 | 0 | 0 | 1 | 0 | 16 | 44462387
| Online PSC |  | https://podminky.urs.cz/item/CS_URS_2023_02/763111362 | [14 empty] | Online PSC | 2
| VV |  | " SO01 - II n.p. - m.č.215-213, 214-216 " | [14 empty] | VV | 2 | 1 | True | 0 | ROZPOCET
| VV |  | (3,375+3,505)*3,25 |  | 22.36 | [12 empty] | VV | 2 | 2 | True | 1 | ROZPOCET
384 | K | 763112318 | Příčka mezibytová ze sádrokartonových desek s nosnou konstrukcí ze zdvojených ocelových profilů UW, CW dvojitě opláštěná deskami standardními A tl. 2 x 12,5 mm s dvojitou izolací, EI 60, příčka tl. 255 mm, profil 100, Rw do 65 dB | m2 | 10.969 |  | 0 | CS ÚRS 2023 02 |  | základní |  | 0 | 0.06545 | 0.71792 | 0 | 0 | 16 | K | 2 |  |  |  | ROZPOCET | 0 | 0 | 0 | 0 | 0 | 1 | 0 | 16 | -912089969
| Online PSC |  | https://podminky.urs.cz/item/CS_URS_2023_02/763112318 | [14 empty] | Online PSC | 2
| VV |  | " SO01 - II n.p. - m.č.211-213 " | [14 empty] | VV | 2 | 1 | True | 0 | ROZPOCET
| VV |  | 3,375*3,25 |  | 10.969 | [12 empty] | VV | 2 | 2 | True | 1 | ROZPOCET
385 | K | 763131411 | Podhled ze sádrokartonových desek dvouvrstvá zavěšená spodní konstrukce z ocelových profilů CD, UD jednoduše opláštěná deskou standardní A, tl. 12,5 mm, bez izolace | m2 | 221.73 |  | 0 | CS ÚRS 2023 02 |  | základní |  | 0 | 0.0122 | 2.7051 | 0 | 0 | 16 | K | 2 |  |  |  | ROZPOCET | 0 | 0 | 0 | 0 | 0 | 1 | 0 | 16 | -1446808900
| Online PSC |  | https://podminky.urs.cz/item/CS_URS_2023_02/763131411 | [14 empty] | Online PSC | 2
| VV |  | " SO 01 - I n.p. " | [14 empty] | VV | 2 | 1 | True | 0 | ROZPOCET
| VV |  | " m.č. 109 " | [14 empty] | VV | 2 | 1 | True | 0 | ROZPOCET
| VV |  | 11,52-(3,2+2,2)/2*2,1-2,2*1/2 |  | 4.75 | [12 empty] | VV | 2 | 2 | True | 0 | ROZPOCET
| VV |  | " SO 01 II n.p. " | [14 empty] | VV | 2 | 1 | True | 0 | ROZPOCET
| VV |  | " m.č.202,204,205,206,212 " | [14 empty] | VV | 2 | 1 | True | 0 | ROZPOCET
| VV |  | 3,97+10,44+15,65+10,51+6,88 |  | 47.45 | [12 empty] | VV | 2 | 2 | True | 0 | ROZPOCET
| VV |  | " m.č. 211,213,214,215,216 " | [14 empty] | VV | 2 | 1 | True | 0 | ROZPOCET
| VV |  | 12,86-1,8*2,4 |  | 8.54 | [12 empty] | VV | 2 | 2 | True | 0 | ROZPOCET
| VV |  | 14,12-3*2,4 |  | 6.92 | [12 empty] | VV | 2 | 2 | True | 0 | ROZPOCET
| VV |  | 12,3-2,4*2,4 |  | 6.54 | [12 empty] | VV | 2 | 2 | True | 0 | ROZPOCET
| VV |  | 13,1-3*2,4 |  | 5.9 | [12 empty] | VV | 2 | 2 | True | 0 | ROZPOCET
| VV |  | 13,49-3*2,4 |  | 6.29 | [12 empty] | VV | 2 | 2 | True | 0 | ROZPOCET
| VV |  | Mezisoučet |  | 86.39 | [12 empty] | VV | 2 | 3 | True | 0 | ROZPOCET
| VV |  | " SO 02 - I n.p. " | [14 empty] | VV | 2 | 1 | True | 0 | ROZPOCET
| VV |  | " m.č. 120,124,128" | [14 empty] | VV | 2 | 1 | True | 0 | ROZPOCET
| VV |  | 62,46-(4,7+4,3)/2*8,7 |  | 23.31 | [12 empty] | VV | 2 | 2 | True | 0 | ROZPOCET
| VV |  | 56,24-(4+3,5)/2*8,8 |  | 23.24 | [12 empty] | VV | 2 | 2 | True | 0 | ROZPOCET
| VV |  | 20,47-3,75*2,4 |  | 11.47 | [12 empty] | VV | 2 | 2 | True | 0 | ROZPOCET
| VV |  | " SO 02 II n.p. | [14 empty] | VV | 2 | 1 | True | 0 | ROZPOCET
| VV |  | " m.č. 228,230,231,232,233 " | [14 empty] | VV | 2 | 1 | True | 0 | ROZPOCET
| VV |  | 52,27-4,2*1,8-3,6*4,2 |  | 29.59 | [12 empty] | VV | 2 | 2 | True | 0 | ROZPOCET
| VV |  | 30,21-1,2*3,9-3,3*3,6 |  | 13.65 | [12 empty] | VV | 2 | 2 | True | 0 | ROZPOCET
| VV |  | 29,11-3,6*4,8 |  | 11.83 | [12 empty] | VV | 2 | 2 | True | 0 | ROZPOCET
| VV |  | 18,71-2,4*3,6 |  | 10.07 | [12 empty] | VV | 2 | 2 | True | 0 | ROZPOCET
| VV |  | 25,14-3,6*3,6 |  | 12.18 | [12 empty] | VV | 2 | 2 | True | 0 | ROZPOCET
| VV |  | Mezisoučet |  | 135.34 | [12 empty] | VV | 2 | 3 | True | 0 | ROZPOCET
| VV |  | Součet |  | 221.73 | [12 empty] | VV | 2 | 4 | True | 1 | ROZPOCET
386 | K | 763131451 | Podhled ze sádrokartonových desek dvouvrstvá zavěšená spodní konstrukce z ocelových profilů CD, UD jednoduše opláštěná deskou impregnovanou H2, tl. 12,5 mm, bez izolace | m2 | 44.9 |  | 0 | CS ÚRS 2023 02 |  | základní |  | 0 | 0.01259 | 0.56529 | 0 | 0 | 16 | K | 2 |  |  |  | ROZPOCET | 0 | 0 | 0 | 0 | 0 | 1 | 0 | 16 | 1537813431
| Online PSC |  | https://podminky.urs.cz/item/CS_URS_2023_02/763131451 | [14 empty] | Online PSC | 2
| VV |  | " SO 01 I n.p. " | [14 empty] | VV | 2 | 1 | True | 0 | ROZPOCET
| VV |  | " m.č.103-107 " | [14 empty] | VV | 2 | 1 | True | 0 | ROZPOCET
| VV |  | 3,45+3,6+3,08+1,89+1,4 |  | 13.42 | [12 empty] | VV | 2 | 2 | True | 0 | ROZPOCET
| VV |  | " SO 02 II n.p. " | [14 empty] | VV | 2 | 1 | True | 0 | ROZPOCET
| VV |  | " m.č.203,208,209,210 " | [14 empty] | VV | 2 | 1 | True | 0 | ROZPOCET
| VV |  | 5,47+1,95+1,53+1,66 |  | 10.61 | [12 empty] | VV | 2 | 2 | True | 0 | ROZPOCET
| VV |  | Mezisoučet |  | 24.03 | [12 empty] | VV | 2 | 3 | True | 0 | ROZPOCET
| VV |  | " SO 02 II n.p. " | [14 empty] | VV | 2 | 1 | True | 0 | ROZPOCET
| VV |  | " m.č. 219,220-223,225-227 " | [14 empty] | VV | 2 | 1 | True | 0 | ROZPOCET
| VV |  | 4,09+2,24+3,83+1,99+2,07+4,21+1,26+1,18 |  | 20.87 | [12 empty] | VV | 2 | 2 | True | 0 | ROZPOCET
| VV |  | Mezisoučet |  | 20.87 | [12 empty] | VV | 2 | 3 | True | 0 | ROZPOCET
| VV |  | Součet |  | 44.9 | [12 empty] | VV | 2 | 4 | True | 1 | ROZPOCET
387 | K | 763164532 | Obklad konstrukcí sádrokartonovými deskami včetně ochranných úhelníků ve tvaru L rozvinuté šíře přes 0,4 do 0,8 m, opláštěný deskou standardní A, tl. 15 mm | m | 4.2 |  | 0 | CS ÚRS 2023 02 |  | základní |  | 0 | 0.01058 | 0.044436 | 0 | 0 | 16 | K | 2 |  |  |  | ROZPOCET | 0 | 0 | 0 | 0 | 0 | 1 | 0 | 16 | 215413537
| Online PSC |  | https://podminky.urs.cz/item/CS_URS_2023_02/763164532 | [14 empty] | Online PSC | 2
| VV |  | " SO 02. I.n.p. m.č.234 " | [14 empty] | VV | 2 | 1 | True | 0 | ROZPOCET
| VV |  | 1,2+1,8+1,2 |  | 4.2 | [12 empty] | VV | 2 | 2 | True | 1 | ROZPOCET
388 | K | 763164636 | Obklad konstrukcí sádrokartonovými deskami včetně ochranných úhelníků ve tvaru U rozvinuté šíře přes 0,6 do 1,2 m, opláštěný deskou protipožární DF, tl. 15 mm | m | 2.51 |  | 0 | CS ÚRS 2023 02 |  | základní |  | 0 | 0.01846 | 0.046335 | 0 | 0 | 16 | K | 2 |  |  |  | ROZPOCET | 0 | 0 | 0 | 0 | 0 | 1 | 0 | 16 | 370705111
| Online PSC |  | https://podminky.urs.cz/item/CS_URS_2023_02/763164636 | [14 empty] | Online PSC | 2
| VV |  | " SO 01, I n.p. - trafostanice " | [14 empty] | VV | 2 | 1 | True | 0 | ROZPOCET
| VV |  | 2,51 |  | 2.51 | [12 empty] | VV | 2 | 2 | True | 1 | ROZPOCET
389 | K | 763172322 | Montáž dvířek pro konstrukce ze sádrokartonových desek revizních jednoplášťových pro příčky a předsazené stěny velikost (šxv) 300 x 300 mm | kus | 13 |  | 0 | CS ÚRS 2023 02 |  | základní |  | 0 | 3e-05 | 0.00039 | 0 | 0 | 16 | K | 2 |  |  |  | ROZPOCET | 0 | 0 | 0 | 0 | 0 | 1 | 0 | 16 | -1377200594
| Online PSC |  | https://podminky.urs.cz/item/CS_URS_2023_02/763172322 | [14 empty] | Online PSC | 2
| VV |  | " SO 01, I n.p. m.č.107 " | [14 empty] | VV | 2 | 1 | True | 0 | ROZPOCET
| VV |  | 1 |  | 1 | [12 empty] | VV | 2 | 2 | True | 0 | ROZPOCET
| VV |  | " SO 01,II n.p. m.č.203,209 " | [14 empty] | VV | 2 | 1 | True | 0 | ROZPOCET
| VV |  | 1+1 |  | 2 | [12 empty] | VV | 2 | 2 | True | 0 | ROZPOCET
| VV |  | " dtto, m.č.211,213,214,215,216 " | [14 empty] | VV | 2 | 1 | True | 0 | ROZPOCET
| VV |  | 5 |  | 5 | [12 empty] | VV | 2 | 2 | True | 0 | ROZPOCET
| VV |  | Mezisoučet |  | 8 | [12 empty] | VV | 2 | 3 | True | 0 | ROZPOCET
| VV |  | " SO 02, II n.p. m.č.228,231,232,233 " | [14 empty] | VV | 2 | 1 | True | 0 | ROZPOCET
| VV |  | 2+1+1+1 |  | 5 | [12 empty] | VV | 2 | 2 | True | 0 | ROZPOCET
| VV |  | Mezisoučet |  | 5 | [12 empty] | VV | 2 | 3 | True | 0 | ROZPOCET
| VV |  | Součet |  | 13 | [12 empty] | VV | 2 | 4 | True | 1 | ROZPOCET
390 | M | 59001(R) | revizní dvířka do SDK 300/300mm | ks | 13 |  | 0 |  |  | základní |  | 0 | 0 | 0 | 0 | 0 | 32 | M | 2 |  |  |  | ROZPOCET | 0 | 0 | 0 | 0 | 0 | 1 | 0 | 16 | -555632499
391 | K | 763901(R) | systémový kazetový podhled se skrytou vynášecí konstrukcí | m2 | 208.69 |  | 0 |  |  | základní |  | 0 | 0 | 0 | 0 | 0 | 16 | K | 2 |  |  |  | ROZPOCET | 0 | 0 | 0 | 0 | 0 | 1 | 0 | 16 | 1388106265
| VV |  | " SO 01 I n.p. " | [14 empty] | VV | 2 | 1 | True | 0 | ROZPOCET
| VV |  | " m.č.110,111,112,115,117,118 " | [14 empty] | VV | 2 | 1 | True | 0 | ROZPOCET
| VV |  | 6,72+14,89+8,4+7,51+15,8+9,97 |  | 63.29 | [12 empty] | VV | 2 | 2 | True | 0 | ROZPOCET
| VV |  | " SO 01 II n.p. " | [14 empty] | VV | 2 | 1 | True | 0 | ROZPOCET
| VV |  | " m.č.207,211,213,214,215,216 " | [14 empty] | VV | 2 | 1 | True | 0 | ROZPOCET
| VV |  | 6,17+1,8*2,4+3*2,4*3+2,4*2,4 |  | 37.85 | [12 empty] | VV | 2 | 2 | True | 0 | ROZPOCET
| VV |  | Mezisoučet |  | 101.14 | [12 empty] | VV | 2 | 3 | True | 0 | ROZPOCET
| VV |  | " SO 02 I n.p. " | [14 empty] | VV | 2 | 1 | True | 0 | ROZPOCET
| VV |  | " m.č.121,125 " | [14 empty] | VV | 2 | 1 | True | 0 | ROZPOCET
| VV |  | 4,66+5,35 |  | 10.01 | [12 empty] | VV | 2 | 2 | True | 0 | ROZPOCET
| VV |  | " SO 02 II n.p. " | [14 empty] | VV | 2 | 1 | True | 0 | ROZPOCET
| VV |  | " m.č.228,230,231,232,233,234,235" | [14 empty] | VV | 2 | 1 | True | 0 | ROZPOCET
| VV |  | 2,8*4,2+3,6*4,2 |  | 26.88 | [12 empty] | VV | 2 | 2 | True | 0 | ROZPOCET
| VV |  | 1,2*3,9+3,6*3,3 |  | 16.56 | [12 empty] | VV | 2 | 2 | True | 0 | ROZPOCET
| VV |  | 3,6*4,8 |  | 17.28 | [12 empty] | VV | 2 | 2 | True | 0 | ROZPOCET
| VV |  | 2,4*3,6 |  | 8.64 | [12 empty] | VV | 2 | 2 | True | 0 | ROZPOCET
| VV |  | 3,6*3,6 |  | 12.96 | [12 empty] | VV | 2 | 2 | True | 0 | ROZPOCET
| VV |  | 7,41 |  | 7.41 | [12 empty] | VV | 2 | 2 | True | 0 | ROZPOCET
| VV |  | 7,81 |  | 7.81 | [12 empty] | VV | 2 | 2 | True | 0 | ROZPOCET
| VV |  | Mezisoučet |  | 107.55 | [12 empty] | VV | 2 | 3 | True | 0 | ROZPOCET
| VV |  | Součet |  | 208.69 | [12 empty] | VV | 2 | 4 | True | 1 | ROZPOCET
392 | K | 763902(R) | systémový kazetový podhled s přiznanou vynášecí konstrukcí do vlhkého prostředí | m2 | 20.63 |  | 0 |  |  | základní |  | 0 | 0 | 0 | 0 | 0 | 16 | K | 2 |  |  |  | ROZPOCET | 0 | 0 | 0 | 0 | 0 | 1 | 0 | 16 | 872371213
| VV |  | " SO 01 - I n.p. " | [14 empty] | VV | 2 | 1 | True | 0 | ROZPOCET
| VV |  | " m.č.108,113,114 " | [14 empty] | VV | 2 | 1 | True | 0 | ROZPOCET
| VV |  | 1,45+2,52+1,35 |  | 5.32 | [12 empty] | VV | 2 | 2 | True | 0 | ROZPOCET
| VV |  | " SO 01 II n.p. , m.č.217 " | [14 empty] | VV | 2 | 1 | True | 0 | ROZPOCET
| VV |  | 2,54 |  | 2.54 | [12 empty] | VV | 2 | 2 | True | 0 | ROZPOCET
| VV |  | Mezisoučet |  | 7.86 | [12 empty] | VV | 2 | 3 | True | 0 | ROZPOCET
| VV |  | " SO02 I n.p. " | [14 empty] | VV | 2 | 1 | True | 0 | ROZPOCET
| VV |  | " m.č.122,123,126,127,130,131 " | [14 empty] | VV | 2 | 1 | True | 0 | ROZPOCET
| VV |  | 2,31+2+1,92+1,52+1,79+1,43 |  | 10.97 | [12 empty] | VV | 2 | 2 | True | 0 | ROZPOCET
| VV |  | " SO 01 - II n.p. m.č.224 " | [14 empty] | VV | 2 | 1 | True | 0 | ROZPOCET
| VV |  | 1,8 |  | 1.8 | [12 empty] | VV | 2 | 2 | True | 0 | ROZPOCET
| VV |  | Mezisoučet |  | 12.77 | [12 empty] | VV | 2 | 3 | True | 0 | ROZPOCET
| VV |  | Součet |  | 20.63 | [12 empty] | VV | 2 | 4 | True | 1 | ROZPOCET
393 | K | 763903(R) | systémový SDK podhled plný, akustický, děrovaný - viz výkr. 121 | m2 | 68.7 |  | 0 |  |  | základní |  | 0 | 0 | 0 | 0 | 0 | 16 | K | 2 |  |  |  | ROZPOCET | 0 | 0 | 0 | 0 | 0 | 1 | 0 | 16 | -1772879665
| VV |  | " SO 01 I n.p. " | [14 empty] | VV | 2 | 1 | True | 0 | ROZPOCET
| VV |  | " m.č.109 " | [14 empty] | VV | 2 | 1 | True | 0 | ROZPOCET
| VV |  | (3,2+2,2)/2*2,1 |  | 5.67 | [12 empty] | VV | 2 | 2 | True | 0 | ROZPOCET
| VV |  | 2,2*1/2 |  | 1.1 | [12 empty] | VV | 2 | 2 | True | 0 | ROZPOCET
| VV |  | " SO 01 II n.p. " | [14 empty] | VV | 2 | 1 | True | 0 | ROZPOCET
| VV |  | " m.č.201 " | [14 empty] | VV | 2 | 1 | True | 0 | ROZPOCET
| VV |  | 23,28 |  | 23.28 | [12 empty] | VV | 2 | 2 | True | 0 | ROZPOCET
| VV |  | Mezisoučet |  | 30.05 | [12 empty] | VV | 2 | 3 | True | 0 | ROZPOCET
| VV |  | " SO 02 II n.p. " | [14 empty] | VV | 2 | 1 | True | 0 | ROZPOCET
| VV |  | " m.č.218,229 " | [14 empty] | VV | 2 | 1 | True | 0 | ROZPOCET
| VV |  | 23,62+15,03 |  | 38.65 | [12 empty] | VV | 2 | 2 | True | 0 | ROZPOCET
| VV |  | Mezisoučet |  | 38.65 | [12 empty] | VV | 2 | 3 | True | 0 | ROZPOCET
| VV |  | Součet |  | 68.7 | [12 empty] | VV | 2 | 4 | True | 1 | ROZPOCET
394 | K | 998763402 | Přesun hmot pro konstrukce montované z desek stanovený procentní sazbou (%) z ceny vodorovná dopravní vzdálenost do 50 m v objektech výšky přes 6 do 12 m | % |  |  | 0 | CS ÚRS 2023 02 |  | základní |  | 0 | 0 | 0 | 0 | 0 | 16 | K | 2 |  |  |  | ROZPOCET | 0 | 0 | 0 | 0 | 0 | 1 | 0 | 16 | -1253521946
| Online PSC |  | https://podminky.urs.cz/item/CS_URS_2023_02/998763402 | [14 empty] | Online PSC | 2
| D | 764 | Konstrukce klempířské |  |  |  | 0 |  |  |  |  | 0 |  | 1.7087 |  | 0 | 2 | D | 1 |  |  |  | ROZPOCET | [6 empty] | 0
395 | K | 764011620 | Dilatační lišta z pozinkovaného plechu s povrchovou úpravou připojovací, včetně tmelení rš 80 mm | m | 51.3 |  | 0 | CS ÚRS 2023 02 |  | základní |  | 0 | 0.00073 | 0.037449 | 0 | 0 | 16 | K | 2 |  |  |  | ROZPOCET | 0 | 0 | 0 | 0 | 0 | 1 | 0 | 16 | -1578544791
| Online PSC |  | https://podminky.urs.cz/item/CS_URS_2023_02/764011620 | [14 empty] | Online PSC | 2
| VV |  | "K/36, K/40" | [14 empty] | VV | 2 | 1 | True | 0 | ROZPOCET
| VV |  | 6+45,3 |  | 51.3 | [12 empty] | VV | 2 | 2 | True | 1 | ROZPOCET
396 | K | 764214607(R) | Oplechování horních ploch a atik vč. rohů z Pz s povrch úpravou mechanicky kotvené rš 670 mm | m | 31.4 |  | 0 |  |  | základní |  | 0 | 0.00584 | 0.18338 | 0 | 0 | 16 | K | 2 |  |  |  | ROZPOCET | 0 | 0 | 0 | 0 | 0 | 1 | 0 | 16 | 696395339
| VV |  | "K/41 + K/42" | [14 empty] | VV | 2 | 1 | True | 0 | ROZPOCET
| VV |  | 15,7+15,7 |  | 31.4 | [12 empty] | VV | 2 | 2 | True | 1 | ROZPOCET
397 | K | 764214611(R) | Oplechování horních ploch a atik vč. rohů z Pz s povrch úpravou mechanicky kotvené rš přes 800 mm | m2 | 161.104 |  | 0 |  |  | základní |  | 0 | 0.00783 | 1.2614 | 0 | 0 | 16 | K | 2 |  |  |  | ROZPOCET | 0 | 0 | 0 | 0 | 0 | 1 | 0 | 16 | 1945597765
| VV |  | "K/32 - K/35, K/37, K/38" | [14 empty] | VV | 2 | 1 | True | 0 | ROZPOCET
| VV |  | 0,89*(30,4+80+10,2+52) |  | 153.614 | [12 empty] | VV | 2 | 2 | True | 0 | ROZPOCET
| VV |  | 0,865*7,4 |  | 6.401 | [12 empty] | VV | 2 | 2 | True | 0 | ROZPOCET
| VV |  | 0,99*1,1 |  | 1.089 | [12 empty] | VV | 2 | 2 | True | 0 | ROZPOCET
| VV |  | Součet |  | 161.104 | [12 empty] | VV | 2 | 4 | True | 1 | ROZPOCET
398 | K | 764216602 | Oplechování parapetů z pozinkovaného plechu s povrchovou úpravou rovných mechanicky kotvené, bez rohů rš 200 mm | m | 3.75 |  | 0 | CS ÚRS 2023 02 |  | základní |  | 0 | 0.00179 | 0.0067125 | 0 | 0 | 16 | K | 2 |  |  |  | ROZPOCET | 0 | 0 | 0 | 0 | 0 | 1 | 0 | 16 | 920764032
| Online PSC |  | https://podminky.urs.cz/item/CS_URS_2023_02/764216602 | [14 empty] | Online PSC | 2
| VV |  | "K/01" | [14 empty] | VV | 2 | 1 | True | 0 | ROZPOCET
| VV |  | 5*0,75 |  | 3.75 | [12 empty] | VV | 2 | 2 | True | 1 | ROZPOCET
399 | K | 764216604 | Oplechování parapetů z pozinkovaného plechu s povrchovou úpravou rovných mechanicky kotvené, bez rohů rš 330 mm | m | 23.75 |  | 0 | CS ÚRS 2023 02 |  | základní |  | 0 | 0.00291 | 0.069112 | 0 | 0 | 16 | K | 2 |  |  |  | ROZPOCET | 0 | 0 | 0 | 0 | 0 | 1 | 0 | 16 | -2091701562
| Online PSC |  | https://podminky.urs.cz/item/CS_URS_2023_02/764216604 | [14 empty] | Online PSC | 2
| VV |  | "K/02 - K/21" | [14 empty] | VV | 2 | 1 | True | 0 | ROZPOCET
| VV |  | 1,5+1+2+1,75+1+1,75+1+1,75+1,5+1,5 |  | 14.75 | [12 empty] | VV | 2 | 2 | True | 0 | ROZPOCET
| VV |  | 1+1+1+1+1+1+1+1+1 |  | 9 | [12 empty] | VV | 2 | 2 | True | 0 | ROZPOCET
| VV |  | Součet |  | 23.75 | [12 empty] | VV | 2 | 4 | True | 1 | ROZPOCET
400 | K | 764218611 | Oplechování říms a ozdobných prvků z pozinkovaného plechu s povrchovou úpravou rovných, bez rohů mechanicky kotvené přes rš 670 mm | m2 | 9.603 |  | 0 | CS ÚRS 2023 02 |  | základní |  | 0 | 0.0076 | 0.072983 | 0 | 0 | 16 | K | 2 |  |  |  | ROZPOCET | 0 | 0 | 0 | 0 | 0 | 1 | 0 | 16 | -103388666
| Online PSC |  | https://podminky.urs.cz/item/CS_URS_2023_02/764218611 | [14 empty] | Online PSC | 2
| VV |  | "K/39" | [14 empty] | VV | 2 | 1 | True | 0 | ROZPOCET
| VV |  | 0,99*9,7 |  | 9.603 | [12 empty] | VV | 2 | 2 | True | 1 | ROZPOCET
401 | K | 764518623 | Svod z pozinkovaného plechu s upraveným povrchem včetně objímek, kolen a odskoků kruhový, průměru 120 mm | m | 36.975 |  | 0 | CS ÚRS 2023 02 |  | základní |  | 0 | 0.0021 | 0.077647 | 0 | 0 | 16 | K | 2 |  |  |  | ROZPOCET | 0 | 0 | 0 | 0 | 0 | 1 | 0 | 16 | -1101573022
| Online PSC |  | https://podminky.urs.cz/item/CS_URS_2023_02/764518623 | [14 empty] | Online PSC | 2
| VV |  | "K/22 - K/26" | [14 empty] | VV | 2 | 1 | True | 0 | ROZPOCET
| VV |  | 6,915+6,595+8,06+7,76+7,645 |  | 36.975 | [12 empty] | VV | 2 | 2 | True | 1 | ROZPOCET
402 | K | R-7649101 | K/27 - K/31 - D+M zaatikového kotlíku 220/220/330mm pro svod pr. 120mm, lakovaný pozink vč. kotevních prvků viz. výpis prvků | kus | 5 |  | 0 |  |  | základní |  | 0 | 0 | 0 | 0 | 0 | 16 | K | 2 |  |  |  | ROZPOCET | 0 | 0 | 0 | 0 | 0 | 1 | 0 | 16 | 463833504
403 | K | 998764202 | Přesun hmot pro konstrukce klempířské stanovený procentní sazbou (%) z ceny vodorovná dopravní vzdálenost do 50 m v objektech výšky přes 6 do 12 m | % |  |  | 0 | CS ÚRS 2023 02 |  | základní |  | 0 | 0 | 0 | 0 | 0 | 16 | K | 2 |  |  |  | ROZPOCET | 0 | 0 | 0 | 0 | 0 | 1 | 0 | 16 | -1633066873
| Online PSC |  | https://podminky.urs.cz/item/CS_URS_2023_02/998764202 | [14 empty] | Online PSC | 2
| D | 766 | Konstrukce truhlářské |  |  |  | 0 |  |  |  |  | 0 |  | 0 |  | 0 | 2 | D | 1 |  |  |  | ROZPOCET | [6 empty] | 0
404 | K | R-7669101 | Tr/01 - D+M obklad z masivních tepelně opracovaných hoblovaných borovicových fošen 26x92mm vč. podkladního pozink. jeklu 20x30mm, skrytého kotvení a povrchové úpravy viz. výpis prvků | m2 | 1.512 |  | 0 |  |  | základní |  | 0 | 0 | 0 | 0 | 0 | 16 | K | 2 |  |  |  | ROZPOCET | 0 | 0 | 0 | 0 | 0 | 1 | 0 | 16 | -1595066426
| VV |  | 0,54*2,8 |  | 1.512 | [12 empty] | VV | 2 | 2 | True | 0 | ROZPOCET
| VV |  | Součet |  | 1.512 | [12 empty] | VV | 2 | 4 | True | 1 | ROZPOCET
405 | K | R-7669105 | Tr/05 - D+M kuchyňky dl. 1,05m vč. dolních a horních skříněk+úchytky, prac. desky, dřezu+baterie+odpad a odpadkového koše viz. výpis prvků | soub | 1 |  | 0 |  |  | základní |  | 0 | 0 | 0 | 0 | 0 | 16 | K | 2 |  |  |  | ROZPOCET | 0 | 0 | 0 | 0 | 0 | 1 | 0 | 16 | 1350229551
406 | K | R-7669106 | Tr/06 - D+M kuchyňky dl. 1,28m vč. dolních a horních skříněk+úchytky, prac. desky, dřezu+baterie+odpad a odpadkového koše viz. výpis prvků | soub | 1 |  | 0 |  |  | základní |  | 0 | 0 | 0 | 0 | 0 | 16 | K | 2 |  |  |  | ROZPOCET | 0 | 0 | 0 | 0 | 0 | 1 | 0 | 16 | 2119600141
407 | K | R-7669107 | Tr/07 - D+M kuchyňky dl. 3,07m vč. dolních a horních skříněk+úchytky, prac. desky, dřezu+baterie+odpad, varné desky, lednice, mikrovlnky, led pásku a odpadkového koše viz. výpis prvků | soub | 1 |  | 0 |  |  | základní |  | 0 | 0 | 0 | 0 | 0 | 16 | K | 2 |  |  |  | ROZPOCET | 0 | 0 | 0 | 0 | 0 | 1 | 0 | 16 | 2127627475
408 | K | R-7669108 | Tr/08 - D+M kuchyňky dl. 1,2+1,995m vč. dolních a horních skříněk+úchytky, prac. desky, dřezu+baterie+odpad, varné desky, digestoře, lednice, mikrovlnky, led pásku a odpadkového koše viz. výpis prvků | soub | 1 |  | 0 |  |  | základní |  | 0 | 0 | 0 | 0 | 0 | 16 | K | 2 |  |  |  | ROZPOCET | 0 | 0 | 0 | 0 | 0 | 1 | 0 | 16 | 193301428
409 | K | R-7669109 | Tr/09 - Tr/13 - D+M kuchyňky dl. 1,2m vč. dolních skříněk+úchytky, prac. desky, dřezu+baterie+odpad a odpadkového koše viz. výpis prvků | soub | 5 |  | 0 |  |  | základní |  | 0 | 0 | 0 | 0 | 0 | 16 | K | 2 |  |  |  | ROZPOCET | 0 | 0 | 0 | 0 | 0 | 1 | 0 | 16 | 1189794201
410 | K | R-7669114 | Tr/14 - D+M masivního obkladu horní hrany zděného zábradlí, dub tl. 30mm, š. 149mm viz. výpis prvků | soub | 1 |  | 0 |  |  | základní |  | 0 | 0 | 0 | 0 | 0 | 16 | K | 2 |  |  |  | ROZPOCET | 0 | 0 | 0 | 0 | 0 | 1 | 0 | 16 | 613763062
411 | K | R-7669201 | D/01 - D+M vnitřních dveří plných 900/1970mm , EW45/DP1-C - samozavírač, vč. ocel. PO zárubně tl. stěny 115mm, kování a povrchové úpravy viz. výpis prvků | kus | 1 |  | 0 |  |  | základní |  | 0 | 0 | 0 | 0 | 0 | 16 | K | 2 |  |  |  | ROZPOCET | 0 | 0 | 0 | 0 | 0 | 1 | 0 | 16 | 1044950666
412 | K | R-7669202 | D/02 - D+M vnitřních dveří plných 900/1970mm , EW45/DP1-C samozavírač, vč. ocel. PO zárubně tl. stěny 115mm, kování a povrchové úpravy viz. výpis prvků | kus | 1 |  | 0 |  |  | základní |  | 0 | 0 | 0 | 0 | 0 | 16 | K | 2 |  |  |  | ROZPOCET | 0 | 0 | 0 | 0 | 0 | 1 | 0 | 16 | -1119072980
413 | K | R-7669203 | D/03 - D+M vnitřních dveří plných 900/1970mm, EW30/DP1-C samozavírač, vč. ocel. PO zárubně tl. stěny 115mm, kování a povrchové úpravy viz. výpis prvků | kus | 1 |  | 0 |  |  | základní |  | 0 | 0 | 0 | 0 | 0 | 16 | K | 2 |  |  |  | ROZPOCET | 0 | 0 | 0 | 0 | 0 | 1 | 0 | 16 | -1836747517
414 | K | R-7669204 | D/04 - D+M vnitřních dveří plných 900/1970mm, EW45/DP1-C samozavírač, vč. ocel. PO zárubně tl. stěny 115mm, kování a povrchové úpravy viz. výpis prvků | kus | 1 |  | 0 |  |  | základní |  | 0 | 0 | 0 | 0 | 0 | 16 | K | 2 |  |  |  | ROZPOCET | 0 | 0 | 0 | 0 | 0 | 1 | 0 | 16 | 694764073
415 | K | R-7669205 | D/05 - D+M vnitřních dveří plných 900/1970mm, EW45/DP1-C samozavírač, vč. ocel. PO zárubně tl. stěny 115mm, kování a povrchové úpravy viz. výpis prvků | kus | 1 |  | 0 |  |  | základní |  | 0 | 0 | 0 | 0 | 0 | 16 | K | 2 |  |  |  | ROZPOCET | 0 | 0 | 0 | 0 | 0 | 1 | 0 | 16 | -1158048074
416 | K | R-7669207 | D/07 - D+M vnitřních dveří plných 900/2100mm HPL laminát, EW15/DP3-C vč. ocel. zárubně tl. stěny 115mm, kování a povrchové úpravy viz. výpis prvků | kus | 1 |  | 0 |  |  | základní |  | 0 | 0 | 0 | 0 | 0 | 16 | K | 2 |  |  |  | ROZPOCET | 0 | 0 | 0 | 0 | 0 | 1 | 0 | 16 | 388288510
417 | K | R-7669208 | D/08 - D+M vnitřních dveří plných 800/2100mm HPL laminát vč. ocel. zárubně tl. stěny 115mm, kování a povrchové úpravy viz. výpis prvků | kus | 1 |  | 0 |  |  | základní |  | 0 | 0 | 0 | 0 | 0 | 16 | K | 2 |  |  |  | ROZPOCET | 0 | 0 | 0 | 0 | 0 | 1 | 0 | 16 | 2041740202
418 | K | R-7669209 | D/09 - D+M vnitřních dveří plných 700/2100mm HPL laminát vč. ocel. zárubně tl. stěny 115mm, kování a povrchové úpravy viz. výpis prvků | kus | 1 |  | 0 |  |  | základní |  | 0 | 0 | 0 | 0 | 0 | 16 | K | 2 |  |  |  | ROZPOCET | 0 | 0 | 0 | 0 | 0 | 1 | 0 | 16 | 1088929292
419 | K | R-7669210 | D/10 - D+M vnitřních dveří plných 700/2100mm HPL laminát vč. ocel. zárubně tl. stěny 115mm, kování a povrchové úpravy viz. výpis prvků | kus | 1 |  | 0 |  |  | základní |  | 0 | 0 | 0 | 0 | 0 | 16 | K | 2 |  |  |  | ROZPOCET | 0 | 0 | 0 | 0 | 0 | 1 | 0 | 16 | -1314178696
420 | K | R-7669211 | D/11 - D+M vnitřních dveří plných 800/2100mm HPL laminát vč. ocel. zárubně tl. stěny 115mm, kování a povrchové úpravy viz. výpis prvků | kus | 1 |  | 0 |  |  | základní |  | 0 | 0 | 0 | 0 | 0 | 16 | K | 2 |  |  |  | ROZPOCET | 0 | 0 | 0 | 0 | 0 | 1 | 0 | 16 | -1149354003
421 | K | R-7669212 | D/12 - D+M vnitřních dveří plných 700/2100mm HPL laminát vč. ocel. zárubně tl. stěny 115mm, kování a povrchové úpravy viz. výpis prvků | kus | 1 |  | 0 |  |  | základní |  | 0 | 0 | 0 | 0 | 0 | 16 | K | 2 |  |  |  | ROZPOCET | 0 | 0 | 0 | 0 | 0 | 1 | 0 | 16 | 296291142
422 | K | R-7669213 | D/13 - D+M vnitřních dveří plných 700/2100mm HPL laminát vč. ocel. zárubně tl. stěny 115mm, kování a povrchové úpravy viz. výpis prvků | kus | 1 |  | 0 |  |  | základní |  | 0 | 0 | 0 | 0 | 0 | 16 | K | 2 |  |  |  | ROZPOCET | 0 | 0 | 0 | 0 | 0 | 1 | 0 | 16 | 1289293155
423 | K | R-7669214 | D/14 - D+M vnitřních dveří plných 800/2100mm HPL laminát vč. ocel. zárubně tl. stěny 115mm, kování a povrchové úpravy viz. výpis prvků | kus | 1 |  | 0 |  |  | základní |  | 0 | 0 | 0 | 0 | 0 | 16 | K | 2 |  |  |  | ROZPOCET | 0 | 0 | 0 | 0 | 0 | 1 | 0 | 16 | -1805113719
424 | K | R-7669215 | D/15 - D+M vnitřních dveří plných 700/2100mm HPL laminát vč. ocel. zárubně tl. stěny 115mm, kování a povrchové úpravy viz. výpis prvků | kus | 1 |  | 0 |  |  | základní |  | 0 | 0 | 0 | 0 | 0 | 16 | K | 2 |  |  |  | ROZPOCET | 0 | 0 | 0 | 0 | 0 | 1 | 0 | 16 | -1034260392
425 | K | R-7669216 | D/16 - D+M vnitřních dveří plných 700/2100mm HPL laminát vč. ocel. zárubně tl. stěny 115mm, kování a povrchové úpravy viz. výpis prvků | kus | 1 |  | 0 |  |  | základní |  | 0 | 0 | 0 | 0 | 0 | 16 | K | 2 |  |  |  | ROZPOCET | 0 | 0 | 0 | 0 | 0 | 1 | 0 | 16 | 1165553388
426 | K | R-7669217 | D/17 - D+M vnitřních dveří plných 800/2100mm HPL laminát vč. ocel. zárubně tl. stěny 115mm, madla, kování a povrchové úpravy viz. výpis prvků | kus | 1 |  | 0 |  |  | základní |  | 0 | 0 | 0 | 0 | 0 | 16 | K | 2 |  |  |  | ROZPOCET | 0 | 0 | 0 | 0 | 0 | 1 | 0 | 16 | 1558697541
427 | K | R-7669218 | D/18 - D+M vnitřních dveří plných 800/2100mm HPL laminát vč. ocel. zárubně tl. stěny 115mm, kování a povrchové úpravy viz. výpis prvků | kus | 1 |  | 0 |  |  | základní |  | 0 | 0 | 0 | 0 | 0 | 16 | K | 2 |  |  |  | ROZPOCET | 0 | 0 | 0 | 0 | 0 | 1 | 0 | 16 | -411851793
428 | K | R-7669219 | D/19 - D+M vnitřních dveří plných 700/2100mm HPL laminát vč. ocel. zárubně tl. stěny 115mm, kování a povrchové úpravy viz. výpis prvků | kus | 1 |  | 0 |  |  | základní |  | 0 | 0 | 0 | 0 | 0 | 16 | K | 2 |  |  |  | ROZPOCET | 0 | 0 | 0 | 0 | 0 | 1 | 0 | 16 | -1309602722
429 | K | R-7669220 | D/20 - D+M vnitřních dveří plných 700/2100mm HPL laminát vč. ocel. zárubně tl. stěny 115mm, kování a povrchové úpravy viz. výpis prvků | kus | 1 |  | 0 |  |  | základní |  | 0 | 0 | 0 | 0 | 0 | 16 | K | 2 |  |  |  | ROZPOCET | 0 | 0 | 0 | 0 | 0 | 1 | 0 | 16 | 1723541409
430 | K | R-7669221 | D/21 - D+M vnitřních dveří plných 700/2100mm HPL laminát vč. ocel. zárubně tl. stěny 115mm, kování a povrchové úpravy viz. výpis prvků | kus | 1 |  | 0 |  |  | základní |  | 0 | 0 | 0 | 0 | 0 | 16 | K | 2 |  |  |  | ROZPOCET | 0 | 0 | 0 | 0 | 0 | 1 | 0 | 16 | 1993367832
431 | K | R-7669222 | D/22 - D+M vnitřních dveří plných 700/2100mm HPL laminát, EW 15/DP3-C samozavírač, vč. ocel. PO zárubně tl. stěny 115mm, kování a povrchové úpravy viz. výpis prvků | kus | 1 |  | 0 |  |  | základní |  | 0 | 0 | 0 | 0 | 0 | 16 | K | 2 |  |  |  | ROZPOCET | 0 | 0 | 0 | 0 | 0 | 1 | 0 | 16 | 883383806
432 | K | R-7669223 | D/23 - D+M vnitřních dveří plných 800/2100mm HPL laminát vč. ocel. zárubně tl. stěny 115mm, kování a povrchové úpravy viz. výpis prvků | kus | 1 |  | 0 |  |  | základní |  | 0 | 0 | 0 | 0 | 0 | 16 | K | 2 |  |  |  | ROZPOCET | 0 | 0 | 0 | 0 | 0 | 1 | 0 | 16 | -371795289
433 | K | R-7669224 | D/24 - D+M vnitřních dveří plných 800/2100mm HPL laminát vč. ocel. zárubně tl. stěny 115mm, kování a povrchové úpravy viz. výpis prvků | kus | 1 |  | 0 |  |  | základní |  | 0 | 0 | 0 | 0 | 0 | 16 | K | 2 |  |  |  | ROZPOCET | 0 | 0 | 0 | 0 | 0 | 1 | 0 | 16 | 32977810
434 | K | R-7669225 | D/25 - D+M vnitřních dveří plných 800/2100mm HPL laminát vč. ocel. zárubně tl. stěny 115mm, kování a povrchové úpravy viz. výpis prvků | kus | 1 |  | 0 |  |  | základní |  | 0 | 0 | 0 | 0 | 0 | 16 | K | 2 |  |  |  | ROZPOCET | 0 | 0 | 0 | 0 | 0 | 1 | 0 | 16 | 808578226
435 | K | R-7669226 | D/26 - D+M vnitřních dveří plných 800/2100mm HPL laminát vč. ocel. zárubně tl. stěny 115mm, kování a povrchové úpravy viz. výpis prvků | kus | 1 |  | 0 |  |  | základní |  | 0 | 0 | 0 | 0 | 0 | 16 | K | 2 |  |  |  | ROZPOCET | 0 | 0 | 0 | 0 | 0 | 1 | 0 | 16 | -304768013
436 | K | R-7669227 | D/27 - D+M vnitřních dveří plných 800/2100mm HPL laminát vč. ocel. zárubně tl. stěny 115mm, kování a povrchové úpravy viz. výpis prvků | kus | 1 |  | 0 |  |  | základní |  | 0 | 0 | 0 | 0 | 0 | 16 | K | 2 |  |  |  | ROZPOCET | 0 | 0 | 0 | 0 | 0 | 1 | 0 | 16 | 1268254650
437 | K | R-7669228 | D/28 - D+M vnitřních dveří plných 800/2100mm HPL laminát vč. ocel. zárubně tl. stěny 115mm, kování a povrchové úpravy viz. výpis prvků | kus | 1 |  | 0 |  |  | základní |  | 0 | 0 | 0 | 0 | 0 | 16 | K | 2 |  |  |  | ROZPOCET | 0 | 0 | 0 | 0 | 0 | 1 | 0 | 16 | 793260887
438 | K | R-7669229 | D/29 - D+M vnitřních dveří plných 700/2100mm HPL laminát vč. ocel. zárubně tl. stěny 115mm, kování a povrchové úpravy viz. výpis prvků | kus | 1 |  | 0 |  |  | základní |  | 0 | 0 | 0 | 0 | 0 | 16 | K | 2 |  |  |  | ROZPOCET | 0 | 0 | 0 | 0 | 0 | 1 | 0 | 16 | 1504979423
439 | K | R-7669230 | D/30 - D+M vnitřních dveří plných 700/2100mm HPL laminát vč. ocel. zárubně tl. stěny 115mm, kování a povrchové úpravy viz. výpis prvků | kus | 1 |  | 0 |  |  | základní |  | 0 | 0 | 0 | 0 | 0 | 16 | K | 2 |  |  |  | ROZPOCET | 0 | 0 | 0 | 0 | 0 | 1 | 0 | 16 | 485108469
440 | K | R-7669231 | D/31 - D+M vnitřních dveří plných 800/2100mm HPL laminát, EW 15/DP3-C vč. ocel. zárubně tl. stěny 115mm, kování a povrchové úpravy viz. výpis prvků | kus | 1 |  | 0 |  |  | základní |  | 0 | 0 | 0 | 0 | 0 | 16 | K | 2 |  |  |  | ROZPOCET | 0 | 0 | 0 | 0 | 0 | 1 | 0 | 16 | -654528140
441 | K | R-7669232 | D/32 - D+M vnitřních dveří plných s nadsvětlíkem 800/2100+400mm HPL laminát, bezp. sklo vč. ocel. zárubně tl. stěny 115mm, kování a povrchové úpravy viz. výpis prvků | kus | 1 |  | 0 |  |  | základní |  | 0 | 0 | 0 | 0 | 0 | 16 | K | 2 |  |  |  | ROZPOCET | 0 | 0 | 0 | 0 | 0 | 1 | 0 | 16 | 1120746676
442 | K | R-7669233 | D/33 - D+M vnitřních dveří plných s nadsvětlíkem 800/2100+400mm HPL laminát, bezp. sklo, EW 15/DP3-C samozavírač, vč. ocel. PO zárubně tl. stěny 115mm, kování a povrchové úpravy viz. výpis prvků | kus | 1 |  | 0 |  |  | základní |  | 0 | 0 | 0 | 0 | 0 | 16 | K | 2 |  |  |  | ROZPOCET | 0 | 0 | 0 | 0 | 0 | 1 | 0 | 16 | 535116675
443 | K | R-7669234 | D/34 - D+M vnitřních dveří plných s nadsvětlíkem 800/2100+400mm HPL laminát, bezp. sklo, EW 15/DP3-C samozavírač, vč. ocel. PO zárubně tl. stěny 115mm, kování a povrchové úpravy viz. výpis prvků | kus | 1 |  | 0 |  |  | základní |  | 0 | 0 | 0 | 0 | 0 | 16 | K | 2 |  |  |  | ROZPOCET | 0 | 0 | 0 | 0 | 0 | 1 | 0 | 16 | 637684304
444 | K | R-7669235 | D/35 - D+M vnitřních dveří plných 700/2100mm HPL laminát vč. ocel. zárubně tl. stěny 115mm, kování a povrchové úpravy viz. výpis prvků | kus | 1 |  | 0 |  |  | základní |  | 0 | 0 | 0 | 0 | 0 | 16 | K | 2 |  |  |  | ROZPOCET | 0 | 0 | 0 | 0 | 0 | 1 | 0 | 16 | -1416506401
445 | K | R-7669236 | D/36 - D+M vnitřních dveří plných s nadsvětlíkem 800/2100+400mm HPL laminát, bezp. sklo, EW 15/DP3-C samozavírač, vč. ocel. PO zárubně tl. stěny 115mm, kování a povrchové úpravy viz. výpis prvků | kus | 1 |  | 0 |  |  | základní |  | 0 | 0 | 0 | 0 | 0 | 16 | K | 2 |  |  |  | ROZPOCET | 0 | 0 | 0 | 0 | 0 | 1 | 0 | 16 | -883907065
446 | K | R-7669237 | D/37 - D+M vnitřních dveří plných s nadsvětlíkem 800/2100+400mm HPL laminát, bezp. sklo, EW 15/DP3-C samozavírač, vč. ocel. PO zárubně tl. stěny 115mm, kování a povrchové úpravy viz. výpis prvků | kus | 1 |  | 0 |  |  | základní |  | 0 | 0 | 0 | 0 | 0 | 16 | K | 2 |  |  |  | ROZPOCET | 0 | 0 | 0 | 0 | 0 | 1 | 0 | 16 | -113942482
447 | K | R-7669238 | D/38 - D+M vnitřních dveří plných 700/2100mm HPL laminát vč. ocel. zárubně tl. stěny 115mm, kování a povrchové úpravy viz. výpis prvků | kus | 1 |  | 0 |  |  | základní |  | 0 | 0 | 0 | 0 | 0 | 16 | K | 2 |  |  |  | ROZPOCET | 0 | 0 | 0 | 0 | 0 | 1 | 0 | 16 | 1867303025
448 | K | R-7669239 | D/39 - D+M vnitřních dveří plných 700/2100mm HPL laminát vč. ocel. zárubně tl. stěny 115mm, kování a povrchové úpravy viz. výpis prvků | kus | 1 |  | 0 |  |  | základní |  | 0 | 0 | 0 | 0 | 0 | 16 | K | 2 |  |  |  | ROZPOCET | 0 | 0 | 0 | 0 | 0 | 1 | 0 | 16 | 1610338612
449 | K | R-7669240 | D/40 - D+M vnitřních dveří plných 700/2100mm HPL laminát vč. ocel. zárubně tl. stěny 115mm, kování a povrchové úpravy viz. výpis prvků | kus | 1 |  | 0 |  |  | základní |  | 0 | 0 | 0 | 0 | 0 | 16 | K | 2 |  |  |  | ROZPOCET | 0 | 0 | 0 | 0 | 0 | 1 | 0 | 16 | -956534282
450 | K | R-7669241 | D/41 - D+M vnitřních dveří plných 800/2100mm HPL laminát, akustické, EW 15/DP3-C samozavírač, vč. ocel. PO zárubně tl. stěny 115mm, kování a povrchové úpravy viz. výpis prvků | kus | 1 |  | 0 |  |  | základní |  | 0 | 0 | 0 | 0 | 0 | 16 | K | 2 |  |  |  | ROZPOCET | 0 | 0 | 0 | 0 | 0 | 1 | 0 | 16 | 2077213191
451 | K | R-7669242 | D/42 - D+M vnitřních dveří plných 700/2100mm HPL laminát vč. ocel. zárubně tl. stěny 115mm, kování a povrchové úpravy viz. výpis prvků | kus | 1 |  | 0 |  |  | základní |  | 0 | 0 | 0 | 0 | 0 | 16 | K | 2 |  |  |  | ROZPOCET | 0 | 0 | 0 | 0 | 0 | 1 | 0 | 16 | 1831180039
452 | K | R-7669243 | D/43 - D+M vnitřních dveří posuvných na stěně 900/2100mm HPL laminát vč. přiznané kolejnice, kování a povrchové úpravy viz. výpis prvků | kus | 1 |  | 0 |  |  | základní |  | 0 | 0 | 0 | 0 | 0 | 16 | K | 2 |  |  |  | ROZPOCET | 0 | 0 | 0 | 0 | 0 | 1 | 0 | 16 | 1896644035
453 | K | R-7669244 | D/44 - D+M vnitřních dveří plných 800/2100mm HPL laminát vč. ocel. zárubně tl. stěny 115mm, kování a povrchové úpravy viz. výpis prvků | kus | 1 |  | 0 |  |  | základní |  | 0 | 0 | 0 | 0 | 0 | 16 | K | 2 |  |  |  | ROZPOCET | 0 | 0 | 0 | 0 | 0 | 1 | 0 | 16 | 818282307
454 | K | R-7669245 | D/45 - D+M vnitřních dveří plných 800/2100mm HPL laminát vč. ocel. zárubně tl. stěny 115mm, madla, kování a povrchové úpravy viz. výpis prvků | kus | 1 |  | 0 |  |  | základní |  | 0 | 0 | 0 | 0 | 0 | 16 | K | 2 |  |  |  | ROZPOCET | 0 | 0 | 0 | 0 | 0 | 1 | 0 | 16 | -1398310478
455 | K | R-7669246 | D/46 - D+M vnitřních dveří plných 800/2100mm HPL laminát vč. ocel. zárubně tl. stěny 115mm, kování a povrchové úpravy viz. výpis prvků | kus | 1 |  | 0 |  |  | základní |  | 0 | 0 | 0 | 0 | 0 | 16 | K | 2 |  |  |  | ROZPOCET | 0 | 0 | 0 | 0 | 0 | 1 | 0 | 16 | -691939151
456 | K | R-7669247 | D/47 - D+M vnitřních dveří plných 700/2100mm HPL laminát vč. ocel. zárubně tl. stěny 115mm, kování a povrchové úpravy viz. výpis prvků | kus | 1 |  | 0 |  |  | základní |  | 0 | 0 | 0 | 0 | 0 | 16 | K | 2 |  |  |  | ROZPOCET | 0 | 0 | 0 | 0 | 0 | 1 | 0 | 16 | -899415366
457 | K | R-7669248 | D/48 - D+M vnitřních dveří plných 700/2100mm HPL laminát vč. ocel. zárubně tl. stěny 115mm, kování a povrchové úpravy viz. výpis prvků | kus | 1 |  | 0 |  |  | základní |  | 0 | 0 | 0 | 0 | 0 | 16 | K | 2 |  |  |  | ROZPOCET | 0 | 0 | 0 | 0 | 0 | 1 | 0 | 16 | 767222302
458 | K | R-7669249 | D/49 - D+M vnitřních dveří plných 700/2100mm HPL laminát vč. ocel. zárubně tl. stěny 115mm, kování a povrchové úpravy viz. výpis prvků | kus | 1 |  | 0 |  |  | základní |  | 0 | 0 | 0 | 0 | 0 | 16 | K | 2 |  |  |  | ROZPOCET | 0 | 0 | 0 | 0 | 0 | 1 | 0 | 16 | 1519079033
459 | K | R-7669250 | D/50 - D+M vnitřních dveří plných 800/2100mm HPL laminát vč. ocel. zárubně tl. stěny 115mm, kování a povrchové úpravy viz. výpis prvků | kus | 1 |  | 0 |  |  | základní |  | 0 | 0 | 0 | 0 | 0 | 16 | K | 2 |  |  |  | ROZPOCET | 0 | 0 | 0 | 0 | 0 | 1 | 0 | 16 | -1951632156
460 | K | R-7669251 | D/51 - D+M vnitřních dveří plných 700/2100mm HPL laminát vč. ocel. zárubně tl. stěny 115mm, kování a povrchové úpravy viz. výpis prvků | kus | 1 |  | 0 |  |  | základní |  | 0 | 0 | 0 | 0 | 0 | 16 | K | 2 |  |  |  | ROZPOCET | 0 | 0 | 0 | 0 | 0 | 1 | 0 | 16 | -1489926942
461 | K | R-7669252 | D/52 - D+M vnitřních dveří plných 700/2100mm HPL laminát vč. ocel. zárubně tl. stěny 115mm, kování a povrchové úpravy viz. výpis prvků | kus | 1 |  | 0 |  |  | základní |  | 0 | 0 | 0 | 0 | 0 | 16 | K | 2 |  |  |  | ROZPOCET | 0 | 0 | 0 | 0 | 0 | 1 | 0 | 16 | -279488402
462 | K | R-7669253 | D/53 - D+M vnitřních dveří plných 900/2100mm HPL laminát, EW 15/DP3-C samozavírač, vč. ocel. PO zárubně tl. stěny 115mm, madla, kování a povrchové úpravy viz. výpis prvků | kus | 1 |  | 0 |  |  | základní |  | 0 | 0 | 0 | 0 | 0 | 16 | K | 2 |  |  |  | ROZPOCET | 0 | 0 | 0 | 0 | 0 | 1 | 0 | 16 | -881958539
463 | K | R-7669254 | D/54 - D+M vnitřních dveří plných 800/2100mm HPL laminát vč. ocel. zárubně tl. stěny 115mm, kování a povrchové úpravy viz. výpis prvků | kus | 1 |  | 0 |  |  | základní |  | 0 | 0 | 0 | 0 | 0 | 16 | K | 2 |  |  |  | ROZPOCET | 0 | 0 | 0 | 0 | 0 | 1 | 0 | 16 | 1623204814
464 | K | R-7669255 | D/55 - D+M vnitřních dveří plných s nadsvětlíkem 1100/2100+400mm HPL laminát, bezp. sklo, EW 15/DP3-C samozavírač, vč. ocel. PO zárubně tl. stěny 115mm, kování a povrchové úpravy viz. výpis prvků | kus | 1 |  | 0 |  |  | základní |  | 0 | 0 | 0 | 0 | 0 | 16 | K | 2 |  |  |  | ROZPOCET | 0 | 0 | 0 | 0 | 0 | 1 | 0 | 16 | -142587100
465 | K | R-7669256 | D/56 - D+M vnitřních dveří plných 800/2100mm HPL laminát, akustické vč. ocel. zárubně tl. stěny 115mm, kování a povrchové úpravy viz. výpis prvků | kus | 1 |  | 0 |  |  | základní |  | 0 | 0 | 0 | 0 | 0 | 16 | K | 2 |  |  |  | ROZPOCET | 0 | 0 | 0 | 0 | 0 | 1 | 0 | 16 | 1023908308
466 | K | R-7669257 | D/57 - D+M vnitřních dveří plných 800/2100mm HPL laminát, akustické vč. ocel. zárubně tl. stěny 115mm, kování a povrchové úpravy viz. výpis prvků | kus | 1 |  | 0 |  |  | základní |  | 0 | 0 | 0 | 0 | 0 | 16 | K | 2 |  |  |  | ROZPOCET | 0 | 0 | 0 | 0 | 0 | 1 | 0 | 16 | -974908207
467 | K | R-7669258 | D/58 - D+M vnitřních dveří plných 800/2100mm HPL laminát, akustické vč. ocel. zárubně tl. stěny 115mm, kování a povrchové úpravy viz. výpis prvků | kus | 1 |  | 0 |  |  | základní |  | 0 | 0 | 0 | 0 | 0 | 16 | K | 2 |  |  |  | ROZPOCET | 0 | 0 | 0 | 0 | 0 | 1 | 0 | 16 | 281570437
468 | K | R-7669259 | D/59 - D+M vnitřních dveří plných 700/2100mm HPL laminát vč. ocel. zárubně tl. stěny 115mm, kování a povrchové úpravy viz. výpis prvků | kus | 1 |  | 0 |  |  | základní |  | 0 | 0 | 0 | 0 | 0 | 16 | K | 2 |  |  |  | ROZPOCET | 0 | 0 | 0 | 0 | 0 | 1 | 0 | 16 | 1686649712
469 | K | R-7669260 | D/60 - D+M vnitřních dveří plných 800/2100mm HPL laminát vč. ocel. zárubně tl. stěny 115mm, kování a povrchové úpravy viz. výpis prvků | kus | 1 |  | 0 |  |  | základní |  | 0 | 0 | 0 | 0 | 0 | 16 | K | 2 |  |  |  | ROZPOCET | 0 | 0 | 0 | 0 | 0 | 1 | 0 | 16 | -775651287
| D | 767 | Konstrukce zámečnické |  |  |  | 0 |  |  |  |  | 0 |  | 0 |  | 0 | 2 | D | 1 |  |  |  | ROZPOCET | [6 empty] | 0
470 | K | R-7679101 | Z/01 - D+M ocelového poklopu na šachtu 500/500mm, pozink., slzičkový plech tl. 4mm vč. rámu z L40/40/3 a madla viz. výpis prvků | soub | 1 |  | 0 |  |  | základní |  | 0 | 0 | 0 | 0 | 0 | 16 | K | 2 |  |  |  | ROZPOCET | 0 | 0 | 0 | 0 | 0 | 1 | 0 | 16 | 1698819813
471 | K | R-7679102 | Z/02 - D+M ocelového madla na stěnu pr.42,4mm vč. kotvení a povrchové úpravy - nátěr viz. výpis prvků | m | 6.48 |  | 0 |  |  | základní |  | 0 | 0 | 0 | 0 | 0 | 16 | K | 2 |  |  |  | ROZPOCET | 0 | 0 | 0 | 0 | 0 | 1 | 0 | 16 | 515672801
472 | K | R-7679103 | Z/03 - D+M ocelového madla na stěnu pr.42,4mm vč. kotvení a povrchové úpravy - nátěr viz. výpis prvků | m | 3.9 |  | 0 |  |  | základní |  | 0 | 0 | 0 | 0 | 0 | 16 | K | 2 |  |  |  | ROZPOCET | 0 | 0 | 0 | 0 | 0 | 1 | 0 | 16 | 87555803
473 | K | R-7679104 | Z/04 - D+M ocelového madla na stěnu pr.42,4mm vč. kotvení a povrchové úpravy - nátěr viz. výpis prvků | m | 2.4 |  | 0 |  |  | základní |  | 0 | 0 | 0 | 0 | 0 | 16 | K | 2 |  |  |  | ROZPOCET | 0 | 0 | 0 | 0 | 0 | 1 | 0 | 16 | 1954859255
474 | K | R-7679105 | Z/05 - D+M ocelového zábradlí schodiště z jeklů 50/30 - 10,3m a 20/20 - 16,5m vč. kotvení a povrchové úpravy - lakování viz. výpis prvků | soub | 1 |  | 0 |  |  | základní |  | 0 | 0 | 0 | 0 | 0 | 16 | K | 2 |  |  |  | ROZPOCET | 0 | 0 | 0 | 0 | 0 | 1 | 0 | 16 | -1868575466
475 | K | R-7679106 | Z/06 - D+M ocelového madla na stěnu pr.42,4mm (oblouk) vč. kotvení a povrchové úpravy - nátěr viz. výpis prvků | m | 4.52 |  | 0 |  |  | základní |  | 0 | 0 | 0 | 0 | 0 | 16 | K | 2 |  |  |  | ROZPOCET | 0 | 0 | 0 | 0 | 0 | 1 | 0 | 16 | -1281750959
476 | K | R-7679107 | Z/07 - D+M ocelového madla na stěnu pr.42,4mm (oblouk), nerez vč. kotvení a povrchové úpravy viz. výpis prvků | m | 1.575 |  | 0 |  |  | základní |  | 0 | 0 | 0 | 0 | 0 | 16 | K | 2 |  |  |  | ROZPOCET | 0 | 0 | 0 | 0 | 0 | 1 | 0 | 16 | 1525110928
477 | K | R-7679108 | Z/08 - D+M ocelového zábradlí schodiště z jeklů 20/10 - 39,4m, pásoviny 20/10 - 8,12m a plechů 300/10 - 2,91m a 345/10 - 1,15m vč. kotvení a povrchové úpravy- lakovaný pozink viz. výpis prvků | soub | 1 |  | 0 |  |  | základní |  | 0 | 0 | 0 | 0 | 0 | 16 | K | 2 |  |  |  | ROZPOCET | 0 | 0 | 0 | 0 | 0 | 1 | 0 | 16 | -1363808773
478 | K | R-7679109 | Z/09 - D+M dubového nelakovaného madla na stěnu pr.42,4mm vč. kotvení viz. výpis prvků | m | 9.945 |  | 0 |  |  | základní |  | 0 | 0 | 0 | 0 | 0 | 16 | K | 2 |  |  |  | ROZPOCET | 0 | 0 | 0 | 0 | 0 | 1 | 0 | 16 | -530757427
479 | K | R-7679110 | Z/10 - D+M dubového nelakovaného madla na stěnu pr.42,4mm (oblouk) vč. kotvení viz. výpis prvků | m | 14.2 |  | 0 |  |  | základní |  | 0 | 0 | 0 | 0 | 0 | 16 | K | 2 |  |  |  | ROZPOCET | 0 | 0 | 0 | 0 | 0 | 1 | 0 | 16 | 1274593344
480 | K | R-7679111 | Z/11 - D+M ocel. dvoukř. brány 3390/2835mm z jeklů 50/50 a tahokovu, el. ovládaná vč. sloupků 150/100, kotvení, kování a povrchové úpravy - lakovaný pozink viz. výpis prvků | soub | 1 |  | 0 |  |  | základní |  | 0 | 0 | 0 | 0 | 0 | 16 | K | 2 |  |  |  | ROZPOCET | 0 | 0 | 0 | 0 | 0 | 1 | 0 | 16 | 2090584611
481 | K | R-7679112 | Z/12 - D+M ocel. dvoukř. brány 3145/2860mm z jeklů 50/50 a tahokovu, el. ovládaná vč. sloupků 150/100, kotvení, kování a povrchové úpravy - lakovaný pozink viz. výpis prvků | soub | 1 |  | 0 |  |  | základní |  | 0 | 0 | 0 | 0 | 0 | 16 | K | 2 |  |  |  | ROZPOCET | 0 | 0 | 0 | 0 | 0 | 1 | 0 | 16 | 1006485327
482 | K | R-7679113 | Z/13 - D+M ocelového žebříku mezi střechami 595+1675+575/510mm z jeklů 30/30 vč. kotvení a povrchové úpravy - lakovaný pozink viz. výpis prvků | soub | 1 |  | 0 |  |  | základní |  | 0 | 0 | 0 | 0 | 0 | 16 | K | 2 |  |  |  | ROZPOCET | 0 | 0 | 0 | 0 | 0 | 1 | 0 | 16 | -1676496981
483 | K | R-7679114 | Z/14 - D+M dvířek ke skříni elektro 780/940mm vč. rámu, kování a povrchové úpravy - lakovaný pozink viz. výpis prvků | soub | 1 |  | 0 |  |  | základní |  | 0 | 0 | 0 | 0 | 0 | 16 | K | 2 |  |  |  | ROZPOCET | 0 | 0 | 0 | 0 | 0 | 1 | 0 | 16 | 1972218308
| D | 771 | Podlahy z dlaždic |  |  |  | 0 |  |  |  |  | 0 |  | 26.2216 |  | 0 | 2 | D | 1 |  |  |  | ROZPOCET | [6 empty] | 0
484 | K | 77101(R) | D+M hliníkové lišty 90/6, bílé,lakované vč. spojek, rohů | m | 726.523 |  | 0 |  |  | základní |  | 0 | 0 | 0 | 0 | 0 | 16 | K | 2 |  |  |  | ROZPOCET | 0 | 0 | 0 | 0 | 0 | 1 | 0 | 16 | 1625568440
| VV |  | " výměra vč. místností s vinylem " | [14 empty] | VV | 2 | 1 | True | 0 | ROZPOCET
| VV |  | " SO 01 - I n.p." | [14 empty] | VV | 2 | 1 | True | 0 | ROZPOCET
| VV |  | " m.č.111-112 " | [14 empty] | VV | 2 | 1 | True | 0 | ROZPOCET
| VV |  | (3,165+4,5)*2 |  | 15.33 | [12 empty] | VV | 2 | 2 | True | 0 | ROZPOCET
| VV |  | 2,85+2,68+1+3+1,625 |  | 11.155 | [12 empty] | VV | 2 | 2 | True | 0 | ROZPOCET
| VV |  | -0,8*3-0,7 |  | -3.1 | [12 empty] | VV | 2 | 2 | True | 0 | ROZPOCET
| VV |  | " m.č.102,134" | [14 empty] | VV | 2 | 1 | True | 0 | ROZPOCET
| VV |  | 5,25+2,255+5,05+2,25 |  | 14.805 | [12 empty] | VV | 2 | 2 | True | 0 | ROZPOCET
| VV |  | (1,1+3,45)*2 |  | 9.1 | [12 empty] | VV | 2 | 2 | True | 0 | ROZPOCET
| VV |  | -0,7*2 |  | -1.4 | [12 empty] | VV | 2 | 2 | True | 0 | ROZPOCET
| VV |  | " m.č.109,110,117 " | [14 empty] | VV | 2 | 1 | True | 0 | ROZPOCET
| VV |  | 4,545+0,665+4,115+4,140+2,75+0,13+2,05+2,25+1,245+4,095+2,915+2*0,4+2*0,25 |  | 30.2 | [12 empty] | VV | 2 | 2 | True | 0 | ROZPOCET
| VV |  | -0,8*4 |  | -3.2 | [12 empty] | VV | 2 | 2 | True | 0 | ROZPOCET
| VV |  | " m.č.115,116,118" | [14 empty] | VV | 2 | 1 | True | 0 | ROZPOCET
| VV |  | (2,755+2,7+1,2+0,885+4,095+2,4)*2 |  | 28.07 | [12 empty] | VV | 2 | 2 | True | 0 | ROZPOCET
| VV |  | -0,8*3 |  | -2.4 | [12 empty] | VV | 2 | 2 | True | 0 | ROZPOCET
| VV |  | " SO 01 - II n.p. " | [14 empty] | VV | 2 | 1 | True | 0 | ROZPOCET
| VV |  | " m.č.204,205 " | [14 empty] | VV | 2 | 1 | True | 0 | ROZPOCET
| VV |  | 4,35+0,115+3,85+4,54+8,66+1,62+2,015*2 |  | 27.165 | [12 empty] | VV | 2 | 2 | True | 0 | ROZPOCET
| VV |  | -0,8*2 |  | -1.6 | [12 empty] | VV | 2 | 2 | True | 0 | ROZPOCET
| VV |  | " m.č. 206,207 " | [14 empty] | VV | 2 | 1 | True | 0 | ROZPOCET
| VV |  | 4,025+2,79+3,615+2,38+2,26+2,405+2,2+2,775 |  | 22.45 | [12 empty] | VV | 2 | 2 | True | 0 | ROZPOCET
| VV |  | -0,8*2 |  | -1.6 | [12 empty] | VV | 2 | 2 | True | 0 | ROZPOCET
| VV |  | " m.č.202,201,212 " | [14 empty] | VV | 2 | 1 | True | 0 | ROZPOCET
| VV |  | 1,165+3,155+1,15+2,965 |  | 8.435 | [12 empty] | VV | 2 | 2 | True | 0 | ROZPOCET
| VV |  | 1,25+3,45+2,25+3,45+2,25+1,7+9,045+1,2+5,31+3,62+1,255+3,5 |  | 38.28 | [12 empty] | VV | 2 | 2 | True | 0 | ROZPOCET
| VV |  | -0,8*6 |  | -4.8 | [12 empty] | VV | 2 | 2 | True | 0 | ROZPOCET
| VV |  | -0,7*2 |  | -1.4 | [12 empty] | VV | 2 | 2 | True | 0 | ROZPOCET
| VV |  | " m.č.211,213,215,217,216,214 " | [14 empty] | VV | 2 | 1 | True | 0 | ROZPOCET
| VV |  | 3,14+5,055+3,335+2,973 |  | 14.503 | [12 empty] | VV | 2 | 2 | True | 0 | ROZPOCET
| VV |  | (4,025+3,685+3,375*2+1,975+1,2+3,655+3,045+3,505*2)*2 |  | 62.69 | [12 empty] | VV | 2 | 2 | True | 0 | ROZPOCET
| VV |  | -0,8*5-0,7 |  | -4.7 | [12 empty] | VV | 2 | 2 | True | 0 | ROZPOCET
| VV |  | Mezisoučet |  | 257.983 | [12 empty] | VV | 2 | 3 | True | 0 | ROZPOCET
| VV |  | " I p.p. m.č.001 -006 " | [14 empty] | VV | 2 | 1 | True | 0 | ROZPOCET
| VV |  | 7,91+5,175+8,275+3,75 |  | 25.11 | [12 empty] | VV | 2 | 2 | True | 0 | ROZPOCET
| VV |  | 5,785+4,75+6,745+4,825 |  | 22.105 | [12 empty] | VV | 2 | 2 | True | 0 | ROZPOCET
| VV |  | 5,66+4,75+5,9+4,75 |  | 21.06 | [12 empty] | VV | 2 | 2 | True | 0 | ROZPOCET
| VV |  | 5,345+4,915+5,77+4 |  | 20.03 | [12 empty] | VV | 2 | 2 | True | 0 | ROZPOCET
| VV |  | 1,4+2+2,13+4,755+5,365+4,75+1,95*2 |  | 24.3 | [12 empty] | VV | 2 | 2 | True | 0 | ROZPOCET
| VV |  | " m.č.007 " | [14 empty] | VV | 2 | 1 | True | 0 | ROZPOCET
| VV |  | 5,65+4,375+9,03 |  | 19.055 | [12 empty] | VV | 2 | 2 | True | 0 | ROZPOCET
| VV |  | 20,17+1,255+20,17 |  | 41.595 | [12 empty] | VV | 2 | 2 | True | 0 | ROZPOCET
| VV |  | -0,8*2*5 |  | -8 | [12 empty] | VV | 2 | 2 | True | 0 | ROZPOCET
| VV |  | " SO 02 - I.n.p. " | [14 empty] | VV | 2 | 1 | True | 0 | ROZPOCET
| VV |  | " m.č.120 " | [14 empty] | VV | 2 | 1 | True | 0 | ROZPOCET
| VV |  | 7,135+10,155+5,2+4,97+2,32+4,825 |  | 34.605 | [12 empty] | VV | 2 | 2 | True | 0 | ROZPOCET
| VV |  | -0,8 |  | -0.8 | [12 empty] | VV | 2 | 2 | True | 0 | ROZPOCET
| VV |  | " m.č.124 " | [14 empty] | VV | 2 | 1 | True | 0 | ROZPOCET
| VV |  | 6,715+5,15+0,25+4,75+5,04+3,85+2,115+4 |  | 31.87 | [12 empty] | VV | 2 | 2 | True | 0 | ROZPOCET
| VV |  | -0,8 |  | -0.8 | [12 empty] | VV | 2 | 2 | True | 0 | ROZPOCET
| VV |  | " m.č.128 " | [14 empty] | VV | 2 | 1 | True | 0 | ROZPOCET
| VV |  | (4,755+4,6+0,6)*2-0,8 |  | 19.11 | [12 empty] | VV | 2 | 2 | True | 0 | ROZPOCET
| VV |  | " m.č.132,133,134 " | [14 empty] | VV | 2 | 1 | True | 0 | ROZPOCET
| VV |  | 9,4+6,85+4,615+1,315*2 |  | 23.495 | [12 empty] | VV | 2 | 2 | True | 0 | ROZPOCET
| VV |  | (1+3,61)*2 |  | 9.22 | [12 empty] | VV | 2 | 2 | True | 0 | ROZPOCET
| VV |  | -0,8*2 |  | -1.6 | [12 empty] | VV | 2 | 2 | True | 0 | ROZPOCET
| VV |  | " SO 02 - II n.p. " | [14 empty] | VV | 2 | 1 | True | 0 | ROZPOCET
| VV |  | " m.č. 233,234,235 " | [14 empty] | VV | 2 | 1 | True | 0 | ROZPOCET
| VV |  | 5,18+5,35+4,81+4,5+1,32+4,5+2,1+4,155+3,705+2,15+3,32+2,185 |  | 43.275 | [12 empty] | VV | 2 | 2 | True | 0 | ROZPOCET
| VV |  | -0,8*2-0,7 |  | -2.3 | [12 empty] | VV | 2 | 2 | True | 0 | ROZPOCET
| VV |  | -1,9 |  | -1.9 | [12 empty] | VV | 2 | 2 | True | 0 | ROZPOCET
| VV |  | " m.č.231,232,230 " | [14 empty] | VV | 2 | 1 | True | 0 | ROZPOCET
| VV |  | (5,96+4,75+3,785+4,75)*2 |  | 38.49 | [12 empty] | VV | 2 | 2 | True | 0 | ROZPOCET
| VV |  | 1,965+3,85+2,19+4,75+5+4,825+3,85 |  | 26.43 | [12 empty] | VV | 2 | 2 | True | 0 | ROZPOCET
| VV |  | -0,8*6-0,7-1,1 |  | -6.6 | [12 empty] | VV | 2 | 2 | True | 0 | ROZPOCET
| VV |  | " m.č.228,236 " | [14 empty] | VV | 2 | 1 | True | 0 | ROZPOCET
| VV |  | 0,6+2+2,03+4,755+1,485+0,25+1,485+5,315+6,625+3,09+0,85+1,315+0,25+1+2,8+4,8 |  | 38.65 | [12 empty] | VV | 2 | 2 | True | 0 | ROZPOCET
| VV |  | 1,18+0,975+0,745*2 |  | 3.645 | [12 empty] | VV | 2 | 2 | True | 0 | ROZPOCET
| VV |  | -0,8*3 |  | -2.4 | [12 empty] | VV | 2 | 2 | True | 0 | ROZPOCET
| VV |  | " m.č.218,229 " | [14 empty] | VV | 2 | 1 | True | 0 | ROZPOCET
| VV |  | 9,4+5,5+5,3+5,5+1,4+5,285+9,6 |  | 41.985 | [12 empty] | VV | 2 | 2 | True | 0 | ROZPOCET
| VV |  | " zábradelní zídka " | [14 empty] | VV | 2 | 1 | True | 0 | ROZPOCET
| VV |  | (1,1+4)*2 |  | 10.2 | [12 empty] | VV | 2 | 2 | True | 0 | ROZPOCET
| VV |  | -0,8*3-1,1 |  | -3.5 | [12 empty] | VV | 2 | 2 | True | 0 | ROZPOCET
| VV |  | " m.č.220" | [14 empty] | VV | 2 | 1 | True | 0 | ROZPOCET
| VV |  | 1,675+1,16+1,675 |  | 4.51 | [12 empty] | VV | 2 | 2 | True | 0 | ROZPOCET
| VV |  | -0,8*2-0,7 |  | -2.3 | [12 empty] | VV | 2 | 2 | True | 0 | ROZPOCET
| VV |  | Mezisoučet |  | 468.54 | [12 empty] | VV | 2 | 3 | True | 0 | ROZPOCET
| VV |  | Součet |  | 726.523 | [12 empty] | VV | 2 | 4 | True | 1 | ROZPOCET
485 | K | 771111011 | Příprava podkladu před provedením dlažby vysátí podlah | m2 | 874.73 |  | 0 | CS ÚRS 2023 02 |  | základní |  | 0 | 0 | 0 | 0 | 0 | 16 | K | 2 |  |  |  | ROZPOCET | 0 | 0 | 0 | 0 | 0 | 1 | 0 | 16 | 189064194
| Online PSC |  | https://podminky.urs.cz/item/CS_URS_2023_02/771111011 | [14 empty] | Online PSC | 2
| VV |  | " SO 01 - I n.p. " | [14 empty] | VV | 2 | 1 | True | 0 | ROZPOCET
| VV |  | " m.č.102,134,109-118 , P1.1 " | [14 empty] | VV | 2 | 1 | True | 0 | ROZPOCET
| VV |  | 4,18+4,44+79,82 |  | 88.44 | [12 empty] | VV | 2 | 2 | True | 0 | ROZPOCET
| VV |  | " m.č.103-108, P1.2 " | [14 empty] | VV | 2 | 1 | True | 0 | ROZPOCET
| VV |  | 3,45+3,6+3,08+1,89+1,4+1,45 |  | 14.87 | [12 empty] | VV | 2 | 2 | True | 0 | ROZPOCET
| VV |  | " SO 01 - II n.p. " | [14 empty] | VV | 2 | 1 | True | 0 | ROZPOCET
| VV |  | " m.č.201-204,207-217, P2.1 " | [14 empty] | VV | 2 | 1 | True | 0 | ROZPOCET
| VV |  | 23,26+3,97+5,47+10,44+86,8 |  | 129.94 | [12 empty] | VV | 2 | 2 | True | 0 | ROZPOCET
| VV |  | Mezisoučet |  | 233.25 | [12 empty] | VV | 2 | 3 | True | 0 | ROZPOCET
| VV |  | " SO 02 - I p.p. " | [14 empty] | VV | 2 | 1 | True | 0 | ROZPOCET
| VV |  | " m.č.001-005 , PO1 " | [14 empty] | VV | 2 | 1 | True | 0 | ROZPOCET
| VV |  | 36,03+29,2+27,17+24,38+21,97 |  | 138.75 | [12 empty] | VV | 2 | 2 | True | 0 | ROZPOCET
| VV |  | " m.č.007, PO2 " | [14 empty] | VV | 2 | 1 | True | 0 | ROZPOCET
| VV |  | 31,39 |  | 31.39 | [12 empty] | VV | 2 | 2 | True | 0 | ROZPOCET
| VV |  | " m.č.006, PO3 " | [14 empty] | VV | 2 | 1 | True | 0 | ROZPOCET
| VV |  | 18,28 |  | 18.28 | [12 empty] | VV | 2 | 2 | True | 0 | ROZPOCET
| VV |  | " SO 02 - I n.p. " | [14 empty] | VV | 2 | 1 | True | 0 | ROZPOCET
| VV |  | " m.č.120-123, P1.3 " | [14 empty] | VV | 2 | 1 | True | 0 | ROZPOCET
| VV |  | 71,43 |  | 71.43 | [12 empty] | VV | 2 | 2 | True | 0 | ROZPOCET
| VV |  | " m.č.124-127, P1.4 " | [14 empty] | VV | 2 | 1 | True | 0 | ROZPOCET
| VV |  | 65,03 |  | 65.03 | [12 empty] | VV | 2 | 2 | True | 0 | ROZPOCET
| VV |  | " m.č.132, P1.6 " | [14 empty] | VV | 2 | 1 | True | 0 | ROZPOCET
| VV |  | 15,89 |  | 15.89 | [12 empty] | VV | 2 | 2 | True | 0 | ROZPOCET
| VV |  | " m.č. 128-131, P1.5 " | [14 empty] | VV | 2 | 1 | True | 0 | ROZPOCET
| VV |  | 28,66 |  | 28.66 | [12 empty] | VV | 2 | 2 | True | 0 | ROZPOCET
| VV |  | " SO 02 - II n.p. " | [14 empty] | VV | 2 | 1 | True | 0 | ROZPOCET
| VV |  | " m.č.218-236 , P2.1" | [14 empty] | VV | 2 | 1 | True | 0 | ROZPOCET
| VV |  | 272,05 |  | 272.05 | [12 empty] | VV | 2 | 2 | True | 0 | ROZPOCET
| VV |  | Mezisoučet |  | 641.48 | [12 empty] | VV | 2 | 3 | True | 0 | ROZPOCET
| VV |  | Součet |  | 874.73 | [12 empty] | VV | 2 | 4 | True | 1 | ROZPOCET
486 | K | 771121011 | Příprava podkladu před provedením dlažby nátěr penetrační na podlahu | m2 | 874.73 |  | 0 | CS ÚRS 2023 02 |  | základní |  | 0 | 0.0003 | 0.26242 | 0 | 0 | 16 | K | 2 |  |  |  | ROZPOCET | 0 | 0 | 0 | 0 | 0 | 1 | 0 | 16 | -135680358
| Online PSC |  | https://podminky.urs.cz/item/CS_URS_2023_02/771121011 | [14 empty] | Online PSC | 2
487 | K | 771161011 | Příprava podkladu před provedením dlažby montáž profilu dilatační spáry v rovině dlažby | m | 39.4 |  | 0 | CS ÚRS 2023 02 |  | základní |  | 0 | 0 | 0 | 0 | 0 | 16 | K | 2 |  |  |  | ROZPOCET | 0 | 0 | 0 | 0 | 0 | 1 | 0 | 16 | -2016009046
| Online PSC |  | https://podminky.urs.cz/item/CS_URS_2023_02/771161011 | [14 empty] | Online PSC | 2
| VV |  | " SO 02 m.č.120,124 " | [14 empty] | VV | 2 | 1 | True | 0 | ROZPOCET
| VV |  | 2*15 |  | 30 | [12 empty] | VV | 2 | 2 | True | 0 | ROZPOCET
| VV |  | " m.č.218,229 " | [14 empty] | VV | 2 | 1 | True | 0 | ROZPOCET
| VV |  | 8+1,4 |  | 9.4 | [12 empty] | VV | 2 | 2 | True | 0 | ROZPOCET
| VV |  | Součet |  | 39.4 | [12 empty] | VV | 2 | 4 | True | 1 | ROZPOCET
488 | M | 59054162 | profil dilatační s bočními díly z PVC/CPE tl 6mm | m | 43.34 |  | 0 | CS ÚRS 2023 02 |  | základní |  | 0 | 0.0001 | 0.004334 | 0 | 0 | 32 | M | 2 |  |  |  | ROZPOCET | 0 | 0 | 0 | 0 | 0 | 1 | 0 | 16 | -1561028018
| VV |  | 39,4*1,1 'Přepočtené koeficientem množství |  | 43.34 | [12 empty] | VV | 2 | 2 | False | 1 | ROZPOCET
489 | K | 771161021 | Příprava podkladu před provedením dlažby montáž profilu ukončujícího profilu pro plynulý přechod (dlažba-koberec apod.) | m | 1 |  | 0 | CS ÚRS 2023 02 |  | základní |  | 0 | 0.0002 | 0.0002 | 0 | 0 | 16 | K | 2 |  |  |  | ROZPOCET | 0 | 0 | 0 | 0 | 0 | 1 | 0 | 16 | 258381172
| Online PSC |  | https://podminky.urs.cz/item/CS_URS_2023_02/771161021 | [14 empty] | Online PSC | 2
| VV |  | " SO 01, II n.p. m.č.204-205 " | [14 empty] | VV | 2 | 1 | True | 0 | ROZPOCET
| VV |  | 1 |  | 1 | [12 empty] | VV | 2 | 2 | True | 1 | ROZPOCET
490 | M | 59054113 | profil přechodový Al s pohyblivým ramenem matně eloxovaný 15x30mm | m | 1.1 |  | 0 | CS ÚRS 2023 02 |  | základní |  | 0 | 0.00031 | 0.000341 | 0 | 0 | 32 | M | 2 |  |  |  | ROZPOCET | 0 | 0 | 0 | 0 | 0 | 1 | 0 | 16 | 688369019
| VV |  | 1*1,1 'Přepočtené koeficientem množství |  | 1.1 | [12 empty] | VV | 2 | 2 | False | 1 | ROZPOCET
491 | K | 771274313 | Montáž obkladů schodišť z dlaždic keramických lepených flexibilním rychletuhnoucím lepidlem stupnic hladkých, šířky přes 250 do 300 mm | m | 2 |  | 0 | CS ÚRS 2023 02 |  | základní |  | 0 | 0.00153 | 0.00306 | 0 | 0 | 16 | K | 2 |  |  |  | ROZPOCET | 0 | 0 | 0 | 0 | 0 | 1 | 0 | 16 | -1354974771
| Online PSC |  | https://podminky.urs.cz/item/CS_URS_2023_02/771274313 | [14 empty] | Online PSC | 2
| VV |  | " SO 01 m.č.112 " | [14 empty] | VV | 2 | 1 | True | 0 | ROZPOCET
| VV |  | 2*1 |  | 2 | [12 empty] | VV | 2 | 2 | True | 1 | ROZPOCET
492 | K | 771274332 | Montáž obkladů schodišť z dlaždic keramických lepených flexibilním rychletuhnoucím lepidlem podstupnic hladkých, výšky přes 150 do 200 mm | m | 3.8 |  | 0 | CS ÚRS 2023 02 |  | základní |  | 0 | 0.00102 | 0.003876 | 0 | 0 | 16 | K | 2 |  |  |  | ROZPOCET | 0 | 0 | 0 | 0 | 0 | 1 | 0 | 16 | -406343361
| Online PSC |  | https://podminky.urs.cz/item/CS_URS_2023_02/771274332 | [14 empty] | Online PSC | 2
| VV |  | " SO 01 m.č.112 " | [14 empty] | VV | 2 | 1 | True | 0 | ROZPOCET
| VV |  | 2*1+2*(0,3+0,6) |  | 3.8 | [12 empty] | VV | 2 | 2 | True | 1 | ROZPOCET
493 | K | 771474133(R) | Montáž soklů z dlaždic keramických schodišťových stupňovitých lepených cementovým flexibilním lepidlem v přes 90 do 120 mm - zapuštěný sokl | m | 9.6 |  | 0 |  |  | základní |  | 0 | 0.00058 | 0.005568 | 0 | 0 | 16 | K | 2 |  |  |  | ROZPOCET | 0 | 0 | 0 | 0 | 0 | 1 | 0 | 16 | -389533730
| VV |  | " SO 02 schodiště ze suterénu " | [14 empty] | VV | 2 | 1 | True | 0 | ROZPOCET
| VV |  | 16*0,6 |  | 9.6 | [12 empty] | VV | 2 | 2 | True | 1 | ROZPOCET
494 | M | 59761187 | sokl keramický mrazuvzdorný povrch hladký/lapovaný tl do 10mm výšky přes 90 do 120mm | m | 10.56 |  | 0 | CS ÚRS 2023 02 |  | základní |  | 0 | 0.00264 | 0.027878 | 0 | 0 | 32 | M | 2 |  |  |  | ROZPOCET | 0 | 0 | 0 | 0 | 0 | 1 | 0 | 16 | -2145544948
| VV |  | 9,6*1,1 'Přepočtené koeficientem množství |  | 10.56 | [12 empty] | VV | 2 | 2 | False | 1 | ROZPOCET
495 | K | 771574419 | Montáž podlah z dlaždic keramických lepených cementovým flexibilním lepidlem hladkých, tloušťky do 10 mm přes 22 do 25 ks/m2 | m2 | 874.73 |  | 0 | CS ÚRS 2023 02 |  | základní |  | 0 | 0.00538 | 4.706 | 0 | 0 | 16 | K | 2 |  |  |  | ROZPOCET | 0 | 0 | 0 | 0 | 0 | 1 | 0 | 16 | 48799695
| Online PSC |  | https://podminky.urs.cz/item/CS_URS_2023_02/771574419 | [14 empty] | Online PSC | 2
496 | M | 59761133 | dlažba keramická slinutá nemrazuvzdorná do interiéru povrch hladký/matný tl do 10mm přes 22 do 25ks/m2 | m2 | 963.996 |  | 0 | CS ÚRS 2023 02 |  | základní |  | 0 | 0.022 | 21.2079 | 0 | 0 | 32 | M | 2 |  |  |  | ROZPOCET | 0 | 0 | 0 | 0 | 0 | 1 | 0 | 16 | 1796134956
| VV |  | 875*1,1 |  | 962.5 | [12 empty] | VV | 2 | 2 | True | 0 | ROZPOCET
| VV |  | (2*0,3+3,8*0,2)*1,1 |  | 1.496 | [12 empty] | VV | 2 | 2 | True | 0 | ROZPOCET
| VV |  | Součet |  | 963.996 | [12 empty] | VV | 2 | 4 | True | 1 | ROZPOCET
497 | K | 998771202 | Přesun hmot pro podlahy z dlaždic stanovený procentní sazbou (%) z ceny vodorovná dopravní vzdálenost do 50 m v objektech výšky přes 6 do 12 m | % |  |  | 0 | CS ÚRS 2023 02 |  | základní |  | 0 | 0 | 0 | 0 | 0 | 16 | K | 2 |  |  |  | ROZPOCET | 0 | 0 | 0 | 0 | 0 | 1 | 0 | 16 | -304972292
| Online PSC |  | https://podminky.urs.cz/item/CS_URS_2023_02/998771202 | [14 empty] | Online PSC | 2
| D | 772 | Podlahy z kamene |  |  |  | 0 |  |  |  |  | 0 |  | 1.9561 |  | 0 | 2 | D | 1 |  |  |  | ROZPOCET | [6 empty] | 0
498 | K | 772231312 | Montáž obkladu schodišťových stupňů deskami z tvrdých kamenů kladených do lepidla s přímou nebo zakřivenou výstupní čárou deskami stupnicovými pravoúhlými nebo kosoúhlými, tl. 30 mm | m | 44.575 |  | 0 | CS ÚRS 2023 02 |  | základní |  | 0 | 0.0038 | 0.16939 | 0 | 0 | 16 | K | 2 |  |  |  | ROZPOCET | 0 | 0 | 0 | 0 | 0 | 1 | 0 | 16 | 767407627
| Online PSC |  | https://podminky.urs.cz/item/CS_URS_2023_02/772231312 | [14 empty] | Online PSC | 2
| VV |  | " SO 01 - schodiště " | [14 empty] | VV | 2 | 1 | True | 0 | ROZPOCET
| VV |  | 1,125*23 |  | 25.875 | [12 empty] | VV | 2 | 2 | True | 0 | ROZPOCET
| VV |  | " SO 02 schodiště " | [14 empty] | VV | 2 | 1 | True | 0 | ROZPOCET
| VV |  | 1,1*17 |  | 18.7 | [12 empty] | VV | 2 | 2 | True | 0 | ROZPOCET
| VV |  | Součet |  | 44.575 | [12 empty] | VV | 2 | 4 | True | 1 | ROZPOCET
499 | M | 58381340 | deska dlažební broušená žula tl 20mm do 0,48m2 | m2 | 29.743 |  | 0 | CS ÚRS 2023 02 |  | základní |  | 0 | 0.054 | 1.6061 | 0 | 0 | 32 | M | 2 |  |  |  | ROZPOCET | 0 | 0 | 0 | 0 | 0 | 1 | 0 | 16 | 365397896
| VV |  | " stupně " | [14 empty] | VV | 2 | 1 | True | 0 | ROZPOCET
| VV |  | 44,575*0,5*1,1 |  | 24.516 | [12 empty] | VV | 2 | 2 | True | 0 | ROZPOCET
| VV |  | " sch. sokl " | [14 empty] | VV | 2 | 1 | True | 0 | ROZPOCET
| VV |  | 19*0,1*1,1 |  | 2.09 | [12 empty] | VV | 2 | 2 | True | 0 | ROZPOCET
| VV |  | " mezipodesta SO 01" | [14 empty] | VV | 2 | 1 | True | 0 | ROZPOCET
| VV |  | 1,668+3,25*0,1 |  | 1.993 | [12 empty] | VV | 2 | 2 | True | 0 | ROZPOCET
| VV |  | Součet |  | 28.599 | [12 empty] | VV | 2 | 4 | True | 1 | ROZPOCET
| VV |  | 28,599*1,04 'Přepočtené koeficientem množství |  | 29.743 | [12 empty] | VV | 2 | 2 | False | 1 | ROZPOCET
500 | K | 772231423 | Montáž obkladu schodišťových stupňů deskami z tvrdých kamenů kladených do lepidla s přímou nebo zakřivenou výstupní čárou deskami podstupnicovými v. do 200 mm, tl. do 30 mm | m | 44.575 |  | 0 | CS ÚRS 2023 02 |  | základní |  | 0 | 0.00238 | 0.10609 | 0 | 0 | 16 | K | 2 |  |  |  | ROZPOCET | 0 | 0 | 0 | 0 | 0 | 1 | 0 | 16 | 2088542897
| Online PSC |  | https://podminky.urs.cz/item/CS_URS_2023_02/772231423 | [14 empty] | Online PSC | 2
| VV |  | " SO 01 - schodiště " | [14 empty] | VV | 2 | 1 | True | 0 | ROZPOCET
| VV |  | 1,125*23 |  | 25.875 | [12 empty] | VV | 2 | 2 | True | 0 | ROZPOCET
| VV |  | " SO 02 schodiště " | [14 empty] | VV | 2 | 1 | True | 0 | ROZPOCET
| VV |  | 1,1*17 |  | 18.7 | [12 empty] | VV | 2 | 2 | True | 0 | ROZPOCET
| VV |  | Součet |  | 44.575 | [12 empty] | VV | 2 | 4 | True | 1 | ROZPOCET
501 | K | 772421133 | Montáž obkladu soklů deskami z kamene kladených do lepidla svislých nebo šikmých stěn s lícem rovným, tl. do 30 mm | m | 3.25 |  | 0 | CS ÚRS 2023 02 |  | základní |  | 0 | 0.0019 | 0.006175 | 0 | 0 | 16 | K | 2 |  |  |  | ROZPOCET | 0 | 0 | 0 | 0 | 0 | 1 | 0 | 16 | 121828593
| Online PSC |  | https://podminky.urs.cz/item/CS_URS_2023_02/772421133 | [14 empty] | Online PSC | 2
| VV |  | " SO 01 mezipodesta " | [14 empty] | VV | 2 | 1 | True | 0 | ROZPOCET
| VV |  | 0,5+2,25+0,5 |  | 3.25 | [12 empty] | VV | 2 | 2 | True | 1 | ROZPOCET
502 | K | 772422133 | Montáž obkladu soklů deskami z kamene kladených do lepidla kaskádových na schodišti svislých nebo šikmých stěn s lícem rovným, tl. do 30 mm | m | 19 |  | 0 | CS ÚRS 2023 02 |  | základní |  | 0 | 0.0019 | 0.0361 | 0 | 0 | 16 | K | 2 |  |  |  | ROZPOCET | 0 | 0 | 0 | 0 | 0 | 1 | 0 | 16 | -1280780563
| Online PSC |  | https://podminky.urs.cz/item/CS_URS_2023_02/772422133 | [14 empty] | Online PSC | 2
| VV |  | " SO 01 " | [14 empty] | VV | 2 | 1 | True | 0 | ROZPOCET
| VV |  | 22*(0,4+0,1) |  | 11 | [12 empty] | VV | 2 | 2 | True | 0 | ROZPOCET
| VV |  | " SO 02 " | [14 empty] | VV | 2 | 1 | True | 0 | ROZPOCET
| VV |  | 16*(0,4+0,1) |  | 8 | [12 empty] | VV | 2 | 2 | True | 0 | ROZPOCET
| VV |  | Součet |  | 19 | [12 empty] | VV | 2 | 4 | True | 1 | ROZPOCET
503 | K | 772521240 | Kladení dlažby z kamene do lepidla z nejvýše dvou rozdílných druhů pravoúhlých desek nebo dlaždic ve skladbě se pravidelně opakujících, tl. do 30 mm | m2 | 1.688 |  | 0 | CS ÚRS 2023 02 |  | základní |  | 0 | 0.0095 | 0.016036 | 0 | 0 | 16 | K | 2 |  |  |  | ROZPOCET | 0 | 0 | 0 | 0 | 0 | 1 | 0 | 16 | -2091942636
| Online PSC |  | https://podminky.urs.cz/item/CS_URS_2023_02/772521240 | [14 empty] | Online PSC | 2
| VV |  | " SO 01 - mezipodesta " | [14 empty] | VV | 2 | 1 | True | 0 | ROZPOCET
| VV |  | (0,5+1)/2*2,25 |  | 1.688 | [12 empty] | VV | 2 | 2 | True | 1 | ROZPOCET
504 | K | 772991111 | Dlažby z kamene - ostatní práce penetrace podkladu | m2 | 30 |  | 0 | CS ÚRS 2023 02 |  | základní |  | 0 | 0.0003 | 0.009 | 0 | 0 | 16 | K | 2 |  |  |  | ROZPOCET | 0 | 0 | 0 | 0 | 0 | 1 | 0 | 16 | -1134266298
| Online PSC |  | https://podminky.urs.cz/item/CS_URS_2023_02/772991111 | [14 empty] | Online PSC | 2
505 | K | 772991411 | Dlažby z kamene - ostatní práce čištění nových dlažeb po pokládce základní | m2 | 30 |  | 0 | CS ÚRS 2023 02 |  | základní |  | 0 | 1e-05 | 0.0003 | 0 | 0 | 16 | K | 2 |  |  |  | ROZPOCET | 0 | 0 | 0 | 0 | 0 | 1 | 0 | 16 | 869673826
| Online PSC |  | https://podminky.urs.cz/item/CS_URS_2023_02/772991411 | [14 empty] | Online PSC | 2
506 | K | 772991422 | Dlažby z kamene - ostatní práce impregnační nátěr včetně základního čištění dvouvrstvý | m2 | 30 |  | 0 | CS ÚRS 2023 02 |  | základní |  | 0 | 0.00023 | 0.0069 | 0 | 0 | 16 | K | 2 |  |  |  | ROZPOCET | 0 | 0 | 0 | 0 | 0 | 1 | 0 | 16 | -1647700457
| Online PSC |  | https://podminky.urs.cz/item/CS_URS_2023_02/772991422 | [14 empty] | Online PSC | 2
507 | K | 772999(R) | příplatek za vyšší náročnost montáže v SO 02 (oblouk ) | kpl | 1 |  | 0 |  |  | základní |  | 0 | 0 | 0 | 0 | 0 | 16 | K | 2 |  |  |  | ROZPOCET | 0 | 0 | 0 | 0 | 0 | 1 | 0 | 16 | -1025860467
508 | K | 998772202 | Přesun hmot pro kamenné dlažby, obklady schodišťových stupňů a soklů stanovený procentní sazbou (%) z ceny vodorovná dopravní vzdálenost do 50 m v objektech výšky přes 6 do 12 m | % |  |  | 0 | CS ÚRS 2023 02 |  | základní |  | 0 | 0 | 0 | 0 | 0 | 16 | K | 2 |  |  |  | ROZPOCET | 0 | 0 | 0 | 0 | 0 | 1 | 0 | 16 | 972828579
| Online PSC |  | https://podminky.urs.cz/item/CS_URS_2023_02/998772202 | [14 empty] | Online PSC | 2
| D | 775 | Podlahy skládané |  |  |  | 0 |  |  |  |  | 0 |  | 0 |  | 0 | 2 | D | 1 |  |  |  | ROZPOCET | [6 empty] | 0
509 | K | 775111112 | Příprava podkladu skládaných podlah broušení podlah nového podkladu betonového | m2 | 26.16 |  | 0 | CS ÚRS 2023 02 |  | základní |  | 0 | 0 | 0 | 0 | 0 | 16 | K | 2 |  |  |  | ROZPOCET | 0 | 0 | 0 | 0 | 0 | 1 | 0 | 16 | -34692656
| Online PSC |  | https://podminky.urs.cz/item/CS_URS_2023_02/775111112 | [14 empty] | Online PSC | 2
| VV |  | " SO 01 , II n.p. m.č.205,206, P2.2 " | [14 empty] | VV | 2 | 1 | True | 0 | ROZPOCET
| VV |  | 15,65+10,51 |  | 26.16 | [12 empty] | VV | 2 | 2 | True | 1 | ROZPOCET
510 | K | 775111311 | Příprava podkladu skládaných podlah vysátí podlah | m2 | 26.16 |  | 0 | CS ÚRS 2023 02 |  | základní |  | 0 | 0 | 0 | 0 | 0 | 16 | K | 2 |  |  |  | ROZPOCET | 0 | 0 | 0 | 0 | 0 | 1 | 0 | 16 | -1154345859
| Online PSC |  | https://podminky.urs.cz/item/CS_URS_2023_02/775111311 | [14 empty] | Online PSC | 2
511 | K | 775541161 | Montáž podlah plovoucích z velkoplošných lamel vinylových na dřevovláknité nebo kompozitní desce, spojovaných zaklapnutím na zámek | m2 | 26.16 |  | 0 | CS ÚRS 2023 02 |  | základní |  | 0 | 0 | 0 | 0 | 0 | 16 | K | 2 |  |  |  | ROZPOCET | 0 | 0 | 0 | 0 | 0 | 1 | 0 | 16 | 474617366
| Online PSC |  | https://podminky.urs.cz/item/CS_URS_2023_02/775541161 | [14 empty] | Online PSC | 2
| VV |  | " SO 01 , II n.p. m.č.205,206, P2.2 " | [14 empty] | VV | 2 | 1 | True | 0 | ROZPOCET
| VV |  | 15,65+10,51 |  | 26.16 | [12 empty] | VV | 2 | 2 | True | 1 | ROZPOCET
512 | M | 28401(R) | vinylové dílce s atestem na podlahové vytápění tl. 8mm | m2 | 30 |  | 0 |  |  | základní |  | 0 | 0 | 0 | 0 | 0 | 32 | M | 2 |  |  |  | ROZPOCET | 0 | 0 | 0 | 0 | 0 | 1 | 0 | 16 | 84452740
513 | K | 775591191 | Ostatní prvky pro plovoucí podlahy montáž podložky vyrovnávací a tlumící | m2 | 26.16 |  | 0 | CS ÚRS 2023 02 |  | základní |  | 0 | 0 | 0 | 0 | 0 | 16 | K | 2 |  |  |  | ROZPOCET | 0 | 0 | 0 | 0 | 0 | 1 | 0 | 16 | -696933398
| Online PSC |  | https://podminky.urs.cz/item/CS_URS_2023_02/775591191 | [14 empty] | Online PSC | 2
| VV |  | " SO 01 , II n.p. m.č.205,206, P2.2 " | [14 empty] | VV | 2 | 1 | True | 0 | ROZPOCET
| VV |  | 15,65+10,51 |  | 26.16 | [12 empty] | VV | 2 | 2 | True | 1 | ROZPOCET
514 | M | 28402(R) | podložka pod vinylovou podlahu vhodná pro podlahové vytápění | m2 | 30 |  | 0 |  |  | základní |  | 0 | 0 | 0 | 0 | 0 | 32 | M | 2 |  |  |  | ROZPOCET | 0 | 0 | 0 | 0 | 0 | 1 | 0 | 16 | -1944230147
515 | K | 998775202 | Přesun hmot pro podlahy skládané stanovený procentní sazbou (%) z ceny vodorovná dopravní vzdálenost do 50 m v objektech výšky přes 6 do 12 m | % |  |  | 0 | CS ÚRS 2023 02 |  | základní |  | 0 | 0 | 0 | 0 | 0 | 16 | K | 2 |  |  |  | ROZPOCET | 0 | 0 | 0 | 0 | 0 | 1 | 0 | 16 | -58076478
| Online PSC |  | https://podminky.urs.cz/item/CS_URS_2023_02/998775202 | [14 empty] | Online PSC | 2
| D | 781 | Dokončovací práce - obklady |  |  |  | 0 |  |  |  |  | 0 |  | 6.8164 |  | 0 | 2 | D | 1 |  |  |  | ROZPOCET | [6 empty] | 0
516 | K | 781121011 | Příprava podkladu před provedením obkladu nátěr penetrační na stěnu | m2 | 420.738 |  | 0 | CS ÚRS 2023 02 |  | základní |  | 0 | 0.0003 | 0.12622 | 0 | 0 | 16 | K | 2 |  |  |  | ROZPOCET | 0 | 0 | 0 | 0 | 0 | 1 | 0 | 16 | 1505767553
| Online PSC |  | https://podminky.urs.cz/item/CS_URS_2023_02/781121011 | [14 empty] | Online PSC | 2
| VV |  | " SO 01 I n.p. " | [14 empty] | VV | 2 | 1 | True | 0 | ROZPOCET
| VV |  | " m.č.104,105,106,107,108 " | [14 empty] | VV | 2 | 1 | True | 0 | ROZPOCET
| VV |  | (1,575+2,3+1,655+2,15)*2,15-0,8*2,1 |  | 14.832 | [12 empty] | VV | 2 | 2 | True | 0 | ROZPOCET
| VV |  | (2,49+1,41+2,01+1,33)*2,15-0,7*2,1*3 |  | 11.156 | [12 empty] | VV | 2 | 2 | True | 0 | ROZPOCET
| VV |  | (1,35+1,33)*2*2,15-0,7*2,1*2 |  | 8.584 | [12 empty] | VV | 2 | 2 | True | 0 | ROZPOCET
| VV |  | (0,965+1,35)*2*2,15-0,7*2,1 |  | 8.485 | [12 empty] | VV | 2 | 2 | True | 0 | ROZPOCET
| VV |  | (1,72+2,1+1,325+0,965)*2,15-0,7*2,1 |  | 11.667 | [12 empty] | VV | 2 | 2 | True | 0 | ROZPOCET
| VV |  | " m.č.111,113,114 " | [14 empty] | VV | 2 | 1 | True | 0 | ROZPOCET
| VV |  | 1,9*0,6*2 |  | 2.28 | [12 empty] | VV | 2 | 2 | True | 0 | ROZPOCET
| VV |  | (0,9+1,5+0,32+0,82+1,385+0,88+0,935)*2,15-0,7*2,1*2 |  | 11.551 | [12 empty] | VV | 2 | 2 | True | 0 | ROZPOCET
| VV |  | (0,9+1,5)*2*2,15-0,7*2,1 |  | 8.85 | [12 empty] | VV | 2 | 2 | True | 0 | ROZPOCET
| VV |  | " m.č.117 " | [14 empty] | VV | 2 | 1 | True | 0 | ROZPOCET
| VV |  | (1,2+2,5)*0,6 |  | 2.22 | [12 empty] | VV | 2 | 2 | True | 0 | ROZPOCET
| VV |  | " m.č.116,118 " | [14 empty] | VV | 2 | 1 | True | 0 | ROZPOCET
| VV |  | (4,125+2,4+2,79+2,7)*2*2,15-0,8*2,1*2 |  | 48.305 | [12 empty] | VV | 2 | 2 | True | 0 | ROZPOCET
| VV |  | " SO 01 - II n.p. " | [14 empty] | VV | 2 | 1 | True | 0 | ROZPOCET
| VV |  | " m.č.204 " | [14 empty] | VV | 2 | 1 | True | 0 | ROZPOCET
| VV |  | (1,6+2,015)*0,6 |  | 2.169 | [12 empty] | VV | 2 | 2 | True | 0 | ROZPOCET
| VV |  | " m.č.203,208-210 " | [14 empty] | VV | 2 | 1 | True | 0 | ROZPOCET
| VV |  | (3,145+2,25+0,97+0,1+0,97+0,9+3,025+1,62)*2,15 |  | 27.907 | [12 empty] | VV | 2 | 2 | True | 0 | ROZPOCET
| VV |  | (2*0,95+1,04+1,615*3)*2*2,15 |  | 33.476 | [12 empty] | VV | 2 | 2 | True | 0 | ROZPOCET
| VV |  | -0,9*2,25+(2,25+0,9+2,25)*0,12 |  | -1.377 | [12 empty] | VV | 2 | 2 | True | 0 | ROZPOCET
| VV |  | -0,7*2,1*5 |  | -7.35 | [12 empty] | VV | 2 | 2 | True | 0 | ROZPOCET
| VV |  | " m.č.211,213,215,214,216" | [14 empty] | VV | 2 | 1 | True | 0 | ROZPOCET
| VV |  | (0,6+1,2)*0,6*5 |  | 5.4 | [12 empty] | VV | 2 | 2 | True | 0 | ROZPOCET
| VV |  | 1*1,5*5 |  | 7.5 | [12 empty] | VV | 2 | 2 | True | 0 | ROZPOCET
| VV |  | " m.č.217 " | [14 empty] | VV | 2 | 1 | True | 0 | ROZPOCET
| VV |  | (1,975+1,2)*2*2,15-0,7*2,1 |  | 12.183 | [12 empty] | VV | 2 | 2 | True | 0 | ROZPOCET
| VV |  | Mezisoučet |  | 207.838 | [12 empty] | VV | 2 | 3 | True | 0 | ROZPOCET
| VV |  | " SO 02 - I n.p. " | [14 empty] | VV | 2 | 1 | True | 0 | ROZPOCET
| VV |  | " m.č.128,129,130,131 " | [14 empty] | VV | 2 | 1 | True | 0 | ROZPOCET
| VV |  | 1,16*1,5 |  | 1.74 | [12 empty] | VV | 2 | 2 | True | 0 | ROZPOCET
| VV |  | (2,245+2,125+1,325+1,25+1,07+1,25)*2*2,15-0,8*2,1-0,7*2,1*4 |  | 32.28 | [12 empty] | VV | 2 | 2 | True | 0 | ROZPOCET
| VV |  | -0,85*2,27+(2,27+0,85+2,27)*0,24 |  | -0.636 | [12 empty] | VV | 2 | 2 | True | 0 | ROZPOCET
| VV |  | " m.č.125,126,127 " | [14 empty] | VV | 2 | 1 | True | 0 | ROZPOCET
| VV |  | (2,5+2+1,925+0,95+1,49+1,07)*2*2,15-0,8*2,1-0,7*2,1*4 |  | 35.161 | [12 empty] | VV | 2 | 2 | True | 0 | ROZPOCET
| VV |  | -0,8*2,125+(2,125+0,8+2,125)*0,24 |  | -0.488 | [12 empty] | VV | 2 | 2 | True | 0 | ROZPOCET
| VV |  | " m.č.121,122,123 " | [14 empty] | VV | 2 | 1 | True | 0 | ROZPOCET
| VV |  | (2,635+2,065+2,96+1,6)*2,15 |  | 19.909 | [12 empty] | VV | 2 | 2 | True | 0 | ROZPOCET
| VV |  | (0,95+2,4+0,97+2)*2*2,15 |  | 27.176 | [12 empty] | VV | 2 | 2 | True | 0 | ROZPOCET
| VV |  | -0,8*2,1 |  | -1.68 | [12 empty] | VV | 2 | 2 | True | 0 | ROZPOCET
| VV |  | -0,7*2,1*4 |  | -5.88 | [12 empty] | VV | 2 | 2 | True | 0 | ROZPOCET
| VV |  | -1*2,15+2,15*2*0,24 |  | -1.118 | [12 empty] | VV | 2 | 2 | True | 0 | ROZPOCET
| VV |  | " SO 02 - II n.p. " | [14 empty] | VV | 2 | 1 | True | 0 | ROZPOCET
| VV |  | " m.č.221,227 " | [14 empty] | VV | 2 | 1 | True | 0 | ROZPOCET
| VV |  | (2,75+1,36+1,3+1,555+1,34+1,555+1,16+1,555+1,94+2,245+1,25*2+0,915+0,99)*2*2,15 |  | 91.01 | [12 empty] | VV | 2 | 2 | True | 0 | ROZPOCET
| VV |  | -0,8*2,1*2 |  | -3.36 | [12 empty] | VV | 2 | 2 | True | 0 | ROZPOCET
| VV |  | -0,7*2,1*9 |  | -13.23 | [12 empty] | VV | 2 | 2 | True | 0 | ROZPOCET
| VV |  | " m.č.219 " | [14 empty] | VV | 2 | 1 | True | 0 | ROZPOCET
| VV |  | (1,8+2,2)*2*2,15-0,8*2,1 |  | 15.52 | [12 empty] | VV | 2 | 2 | True | 0 | ROZPOCET
| VV |  | " m.č.228 " | [14 empty] | VV | 2 | 1 | True | 0 | ROZPOCET
| VV |  | 1,835*1,5 |  | 2.753 | [12 empty] | VV | 2 | 2 | True | 0 | ROZPOCET
| VV |  | 1,2*1,5 |  | 1.8 | [12 empty] | VV | 2 | 2 | True | 0 | ROZPOCET
| VV |  | " m.č.231,232,233 " | [14 empty] | VV | 2 | 1 | True | 0 | ROZPOCET
| VV |  | 2*1,5*3 |  | 9 | [12 empty] | VV | 2 | 2 | True | 0 | ROZPOCET
| VV |  | " m.č.236 " | [14 empty] | VV | 2 | 1 | True | 0 | ROZPOCET
| VV |  | (0,6+3,705+0,6)*0,6 |  | 2.943 | [12 empty] | VV | 2 | 2 | True | 0 | ROZPOCET
| VV |  | Mezisoučet |  | 212.9 | [12 empty] | VV | 2 | 3 | True | 0 | ROZPOCET
| VV |  | Součet |  | 420.738 | [12 empty] | VV | 2 | 4 | True | 1 | ROZPOCET
517 | K | 781474118 | Montáž obkladů vnitřních stěn z dlaždic keramických lepených flexibilním lepidlem maloformátových hladkých přes 45 do 50 ks/m2 | m2 | 420.738 |  | 0 | CS ÚRS 2023 02 |  | základní |  | 0 | 0.005 | 2.1037 | 0 | 0 | 16 | K | 2 |  |  |  | ROZPOCET | 0 | 0 | 0 | 0 | 0 | 1 | 0 | 16 | 144252028
| Online PSC |  | https://podminky.urs.cz/item/CS_URS_2023_02/781474118 | [14 empty] | Online PSC | 2
| VV |  | " SO 01 I n.p. " | [14 empty] | VV | 2 | 1 | True | 0 | ROZPOCET
| VV |  | " m.č.104,105,106,107,108 " | [14 empty] | VV | 2 | 1 | True | 0 | ROZPOCET
| VV |  | (1,575+2,3+1,655+2,15)*2,15-0,8*2,1 |  | 14.832 | [12 empty] | VV | 2 | 2 | True | 0 | ROZPOCET
| VV |  | (2,49+1,41+2,01+1,33)*2,15-0,7*2,1*3 |  | 11.156 | [12 empty] | VV | 2 | 2 | True | 0 | ROZPOCET
| VV |  | (1,35+1,33)*2*2,15-0,7*2,1*2 |  | 8.584 | [12 empty] | VV | 2 | 2 | True | 0 | ROZPOCET
| VV |  | (0,965+1,35)*2*2,15-0,7*2,1 |  | 8.485 | [12 empty] | VV | 2 | 2 | True | 0 | ROZPOCET
| VV |  | (1,72+2,1+1,325+0,965)*2,15-0,7*2,1 |  | 11.667 | [12 empty] | VV | 2 | 2 | True | 0 | ROZPOCET
| VV |  | " m.č.111,113,114 " | [14 empty] | VV | 2 | 1 | True | 0 | ROZPOCET
| VV |  | 1,9*0,6*2 |  | 2.28 | [12 empty] | VV | 2 | 2 | True | 0 | ROZPOCET
| VV |  | (0,9+1,5+0,32+0,82+1,385+0,88+0,935)*2,15-0,7*2,1*2 |  | 11.551 | [12 empty] | VV | 2 | 2 | True | 0 | ROZPOCET
| VV |  | (0,9+1,5)*2*2,15-0,7*2,1 |  | 8.85 | [12 empty] | VV | 2 | 2 | True | 0 | ROZPOCET
| VV |  | " m.č.117 " | [14 empty] | VV | 2 | 1 | True | 0 | ROZPOCET
| VV |  | (1,2+2,5)*0,6 |  | 2.22 | [12 empty] | VV | 2 | 2 | True | 0 | ROZPOCET
| VV |  | " m.č.116,118 " | [14 empty] | VV | 2 | 1 | True | 0 | ROZPOCET
| VV |  | (4,125+2,4+2,79+2,7)*2*2,15-0,8*2,1*2 |  | 48.305 | [12 empty] | VV | 2 | 2 | True | 0 | ROZPOCET
| VV |  | " SO 01 - II n.p. " | [14 empty] | VV | 2 | 1 | True | 0 | ROZPOCET
| VV |  | " m.č.204 " | [14 empty] | VV | 2 | 1 | True | 0 | ROZPOCET
| VV |  | (1,6+2,015)*0,6 |  | 2.169 | [12 empty] | VV | 2 | 2 | True | 0 | ROZPOCET
| VV |  | " m.č.203,208-210 " | [14 empty] | VV | 2 | 1 | True | 0 | ROZPOCET
| VV |  | (3,145+2,25+0,97+0,1+0,97+0,9+3,025+1,62)*2,15 |  | 27.907 | [12 empty] | VV | 2 | 2 | True | 0 | ROZPOCET
| VV |  | (2*0,95+1,04+1,615*3)*2*2,15 |  | 33.476 | [12 empty] | VV | 2 | 2 | True | 0 | ROZPOCET
| VV |  | -0,9*2,25+(2,25+0,9+2,25)*0,12 |  | -1.377 | [12 empty] | VV | 2 | 2 | True | 0 | ROZPOCET
| VV |  | -0,7*2,1*5 |  | -7.35 | [12 empty] | VV | 2 | 2 | True | 0 | ROZPOCET
| VV |  | " m.č.211,213,215,214,216" | [14 empty] | VV | 2 | 1 | True | 0 | ROZPOCET
| VV |  | (0,6+1,2)*0,6*5 |  | 5.4 | [12 empty] | VV | 2 | 2 | True | 0 | ROZPOCET
| VV |  | 1*1,5*5 |  | 7.5 | [12 empty] | VV | 2 | 2 | True | 0 | ROZPOCET
| VV |  | " m.č.217 " | [14 empty] | VV | 2 | 1 | True | 0 | ROZPOCET
| VV |  | (1,975+1,2)*2*2,15-0,7*2,1 |  | 12.183 | [12 empty] | VV | 2 | 2 | True | 0 | ROZPOCET
| VV |  | Mezisoučet |  | 207.838 | [12 empty] | VV | 2 | 3 | True | 0 | ROZPOCET
| VV |  | " SO 02 - I n.p. " | [14 empty] | VV | 2 | 1 | True | 0 | ROZPOCET
| VV |  | " m.č.128,129,130,131 " | [14 empty] | VV | 2 | 1 | True | 0 | ROZPOCET
| VV |  | 1,16*1,5 |  | 1.74 | [12 empty] | VV | 2 | 2 | True | 0 | ROZPOCET
| VV |  | (2,245+2,125+1,325+1,25+1,07+1,25)*2*2,15-0,8*2,1-0,7*2,1*4 |  | 32.28 | [12 empty] | VV | 2 | 2 | True | 0 | ROZPOCET
| VV |  | -0,85*2,27+(2,27+0,85+2,27)*0,24 |  | -0.636 | [12 empty] | VV | 2 | 2 | True | 0 | ROZPOCET
| VV |  | " m.č.125,126,127 " | [14 empty] | VV | 2 | 1 | True | 0 | ROZPOCET
| VV |  | (2,5+2+1,925+0,95+1,49+1,07)*2*2,15-0,8*2,1-0,7*2,1*4 |  | 35.161 | [12 empty] | VV | 2 | 2 | True | 0 | ROZPOCET
| VV |  | -0,8*2,125+(2,125+0,8+2,125)*0,24 |  | -0.488 | [12 empty] | VV | 2 | 2 | True | 0 | ROZPOCET
| VV |  | " m.č.121,122,123 " | [14 empty] | VV | 2 | 1 | True | 0 | ROZPOCET
| VV |  | (2,635+2,065+2,96+1,6)*2,15 |  | 19.909 | [12 empty] | VV | 2 | 2 | True | 0 | ROZPOCET
| VV |  | (0,95+2,4+0,97+2)*2*2,15 |  | 27.176 | [12 empty] | VV | 2 | 2 | True | 0 | ROZPOCET
| VV |  | -0,8*2,1 |  | -1.68 | [12 empty] | VV | 2 | 2 | True | 0 | ROZPOCET
| VV |  | -0,7*2,1*4 |  | -5.88 | [12 empty] | VV | 2 | 2 | True | 0 | ROZPOCET
| VV |  | -1*2,15+2,15*2*0,24 |  | -1.118 | [12 empty] | VV | 2 | 2 | True | 0 | ROZPOCET
| VV |  | " SO 02 - II n.p. " | [14 empty] | VV | 2 | 1 | True | 0 | ROZPOCET
| VV |  | " m.č.221,227 " | [14 empty] | VV | 2 | 1 | True | 0 | ROZPOCET
| VV |  | (2,75+1,36+1,3+1,555+1,34+1,555+1,16+1,555+1,94+2,245+1,25*2+0,915+0,99)*2*2,15 |  | 91.01 | [12 empty] | VV | 2 | 2 | True | 0 | ROZPOCET
| VV |  | -0,8*2,1*2 |  | -3.36 | [12 empty] | VV | 2 | 2 | True | 0 | ROZPOCET
| VV |  | -0,7*2,1*9 |  | -13.23 | [12 empty] | VV | 2 | 2 | True | 0 | ROZPOCET
| VV |  | " m.č.219 " | [14 empty] | VV | 2 | 1 | True | 0 | ROZPOCET
| VV |  | (1,8+2,2)*2*2,15-0,8*2,1 |  | 15.52 | [12 empty] | VV | 2 | 2 | True | 0 | ROZPOCET
| VV |  | " m.č.228 " | [14 empty] | VV | 2 | 1 | True | 0 | ROZPOCET
| VV |  | 1,835*1,5 |  | 2.753 | [12 empty] | VV | 2 | 2 | True | 0 | ROZPOCET
| VV |  | 1,2*1,5 |  | 1.8 | [12 empty] | VV | 2 | 2 | True | 0 | ROZPOCET
| VV |  | " m.č.231,232,233 " | [14 empty] | VV | 2 | 1 | True | 0 | ROZPOCET
| VV |  | 2*1,5*3 |  | 9 | [12 empty] | VV | 2 | 2 | True | 0 | ROZPOCET
| VV |  | " m.č.236 " | [14 empty] | VV | 2 | 1 | True | 0 | ROZPOCET
| VV |  | (0,6+3,705+0,6)*0,6 |  | 2.943 | [12 empty] | VV | 2 | 2 | True | 0 | ROZPOCET
| VV |  | Mezisoučet |  | 212.9 | [12 empty] | VV | 2 | 3 | True | 0 | ROZPOCET
| VV |  | Součet |  | 420.738 | [12 empty] | VV | 2 | 4 | True | 1 | ROZPOCET
518 | M | 59761637 | obklad keramický hladký přes 45 do 50ks/m2 | m2 | 441.775 |  | 0 | CS ÚRS 2023 02 |  | základní |  | 0 | 0.01 | 4.4177 | 0 | 0 | 32 | M | 2 |  |  |  | ROZPOCET | 0 | 0 | 0 | 0 | 0 | 1 | 0 | 16 | 953674722
| VV |  | 420,738*1,05 |  | 441.775 | [12 empty] | VV | 2 | 2 | True | 1 | ROZPOCET
519 | K | 781492211 | Obklad - dokončující práce montáž profilu lepeného flexibilním cementovým lepidlem rohového | m | 31.9 |  | 0 | CS ÚRS 2023 02 |  | základní |  | 0 | 0.0002 | 0.00638 | 0 | 0 | 16 | K | 2 |  |  |  | ROZPOCET | 0 | 0 | 0 | 0 | 0 | 1 | 0 | 16 | -1652373959
| Online PSC |  | https://podminky.urs.cz/item/CS_URS_2023_02/781492211 | [14 empty] | Online PSC | 2
| VV |  | " m.č.111" | [14 empty] | VV | 2 | 1 | True | 0 | ROZPOCET
| VV |  | 2*1,5 |  | 3 | [12 empty] | VV | 2 | 2 | True | 0 | ROZPOCET
| VV |  | " m.č.113 " | [14 empty] | VV | 2 | 1 | True | 0 | ROZPOCET
| VV |  | 1,5 |  | 1.5 | [12 empty] | VV | 2 | 2 | True | 0 | ROZPOCET
| VV |  | " m.č.117 " | [14 empty] | VV | 2 | 1 | True | 0 | ROZPOCET
| VV |  | 3*1,5 |  | 4.5 | [12 empty] | VV | 2 | 2 | True | 0 | ROZPOCET
| VV |  | " m.č.118 " | [14 empty] | VV | 2 | 1 | True | 0 | ROZPOCET
| VV |  | 3*1,5 |  | 4.5 | [12 empty] | VV | 2 | 2 | True | 0 | ROZPOCET
| VV |  | " m.č.121" | [14 empty] | VV | 2 | 1 | True | 0 | ROZPOCET
| VV |  | 2*1,5 |  | 3 | [12 empty] | VV | 2 | 2 | True | 0 | ROZPOCET
| VV |  | " m.č.125 " | [14 empty] | VV | 2 | 1 | True | 0 | ROZPOCET
| VV |  | 2*1,5 " |  | 3 | [12 empty] | VV | 2 | 2 | True | 0 | ROZPOCET
| VV |  | " m.č.129 " | [14 empty] | VV | 2 | 1 | True | 0 | ROZPOCET
| VV |  | 2*1,5 |  | 3 | [12 empty] | VV | 2 | 2 | True | 0 | ROZPOCET
| VV |  | " m.č.203 " | [14 empty] | VV | 2 | 1 | True | 0 | ROZPOCET
| VV |  | 2*3,2+2*1,5 |  | 9.4 | [12 empty] | VV | 2 | 2 | True | 0 | ROZPOCET
| VV |  | Součet |  | 31.9 | [12 empty] | VV | 2 | 4 | True | 1 | ROZPOCET
520 | M | 19411(R) | nerezový rohový profil | m | 32 |  | 0 |  |  | základní |  | 0 | 0 | 0 | 0 | 0 | 32 | M | 2 |  |  |  | ROZPOCET | 0 | 0 | 0 | 0 | 0 | 1 | 0 | 16 | -2018323119
521 | K | 781492251 | Obklad - dokončující práce montáž profilu lepeného flexibilním cementovým lepidlem ukončovacího | m | 292.935 |  | 0 | CS ÚRS 2023 02 |  | základní |  | 0 | 0.00018 | 0.052728 | 0 | 0 | 16 | K | 2 |  |  |  | ROZPOCET | 0 | 0 | 0 | 0 | 0 | 1 | 0 | 16 | -1136442947
| Online PSC |  | https://podminky.urs.cz/item/CS_URS_2023_02/781492251 | [14 empty] | Online PSC | 2
| VV |  | " SO 01 I n.p. " | [14 empty] | VV | 2 | 1 | True | 0 | ROZPOCET
| VV |  | " m.č.104,105,106,107,108 " | [14 empty] | VV | 2 | 1 | True | 0 | ROZPOCET
| VV |  | (1,575+2,3+1,655+2,15) |  | 7.68 | [12 empty] | VV | 2 | 2 | True | 0 | ROZPOCET
| VV |  | (2,49+1,41+2,01+1,33) |  | 7.24 | [12 empty] | VV | 2 | 2 | True | 0 | ROZPOCET
| VV |  | (1,35+1,33)*2 |  | 5.36 | [12 empty] | VV | 2 | 2 | True | 0 | ROZPOCET
| VV |  | (0,965+1,35)*2 |  | 4.63 | [12 empty] | VV | 2 | 2 | True | 0 | ROZPOCET
| VV |  | (1,72+2,1+1,325+0,965) |  | 6.11 | [12 empty] | VV | 2 | 2 | True | 0 | ROZPOCET
| VV |  | " m.č.111,113,114 " | [14 empty] | VV | 2 | 1 | True | 0 | ROZPOCET
| VV |  | 1,9*2*2*1,5 |  | 11.4 | [12 empty] | VV | 2 | 2 | True | 0 | ROZPOCET
| VV |  | (0,9+1,5+0,32+0,82+1,385+0,88+0,935)+1,5 |  | 8.24 | [12 empty] | VV | 2 | 2 | True | 0 | ROZPOCET
| VV |  | (0,9+1,5)*2 |  | 4.8 | [12 empty] | VV | 2 | 2 | True | 0 | ROZPOCET
| VV |  | " m.č.117 " | [14 empty] | VV | 2 | 1 | True | 0 | ROZPOCET
| VV |  | (1,2+2,5)+2*1,5 |  | 6.7 | [12 empty] | VV | 2 | 2 | True | 0 | ROZPOCET
| VV |  | " m.č.116,118 " | [14 empty] | VV | 2 | 1 | True | 0 | ROZPOCET
| VV |  | (4,125+2,4+2,79+2,7)*2 |  | 24.03 | [12 empty] | VV | 2 | 2 | True | 0 | ROZPOCET
| VV |  | " SO 01 - II n.p. " | [14 empty] | VV | 2 | 1 | True | 0 | ROZPOCET
| VV |  | " m.č.204 " | [14 empty] | VV | 2 | 1 | True | 0 | ROZPOCET
| VV |  | (1,6+2,015)+2*1,5 |  | 6.615 | [12 empty] | VV | 2 | 2 | True | 0 | ROZPOCET
| VV |  | " m.č.203,208-210 " | [14 empty] | VV | 2 | 1 | True | 0 | ROZPOCET
| VV |  | (3,145+2,25+0,97+0,1+0,97+0,9+3,025+1,62) |  | 12.98 | [12 empty] | VV | 2 | 2 | True | 0 | ROZPOCET
| VV |  | (2*0,95+1,04+1,615*3)*2 |  | 15.57 | [12 empty] | VV | 2 | 2 | True | 0 | ROZPOCET
| VV |  | " m.č.211,213,215,214,216" | [14 empty] | VV | 2 | 1 | True | 0 | ROZPOCET
| VV |  | (0,6+1,2)*5+1,5*2*5 |  | 24 | [12 empty] | VV | 2 | 2 | True | 0 | ROZPOCET
| VV |  | 1*5 |  | 5 | [12 empty] | VV | 2 | 2 | True | 0 | ROZPOCET
| VV |  | " m.č.217 " | [14 empty] | VV | 2 | 1 | True | 0 | ROZPOCET
| VV |  | (1,975+1,2)*2 |  | 6.35 | [12 empty] | VV | 2 | 2 | True | 0 | ROZPOCET
| VV |  | Mezisoučet |  | 156.705 | [12 empty] | VV | 2 | 3 | True | 0 | ROZPOCET
| VV |  | " SO 02 - I n.p. " | [14 empty] | VV | 2 | 1 | True | 0 | ROZPOCET
| VV |  | " m.č.128,129,130,131 " | [14 empty] | VV | 2 | 1 | True | 0 | ROZPOCET
| VV |  | 1,16 |  | 1.16 | [12 empty] | VV | 2 | 2 | True | 0 | ROZPOCET
| VV |  | (2,245+2,125+1,325+1,25+1,07+1,25)*2 |  | 18.53 | [12 empty] | VV | 2 | 2 | True | 0 | ROZPOCET
| VV |  | " m.č.125,126,127 " | [14 empty] | VV | 2 | 1 | True | 0 | ROZPOCET
| VV |  | (2,5+2+1,925+0,95+1,49+1,07)*2 |  | 19.87 | [12 empty] | VV | 2 | 2 | True | 0 | ROZPOCET
| VV |  | " m.č.121,122,123 " | [14 empty] | VV | 2 | 1 | True | 0 | ROZPOCET
| VV |  | (2,635+2,065+2,96+1,6) |  | 9.26 | [12 empty] | VV | 2 | 2 | True | 0 | ROZPOCET
| VV |  | (0,95+2,4+0,97+2)*2 |  | 12.64 | [12 empty] | VV | 2 | 2 | True | 0 | ROZPOCET
| VV |  | " SO 02 - II n.p. " | [14 empty] | VV | 2 | 1 | True | 0 | ROZPOCET
| VV |  | " m.č.221,227 " | [14 empty] | VV | 2 | 1 | True | 0 | ROZPOCET
| VV |  | (2,75+1,36+1,3+1,555+1,34+1,555+1,16+1,555+1,94+2,245+1,25*2+0,915+0,99)*2 |  | 42.33 | [12 empty] | VV | 2 | 2 | True | 0 | ROZPOCET
| VV |  | " m.č.219 " | [14 empty] | VV | 2 | 1 | True | 0 | ROZPOCET
| VV |  | (1,8+2,2)*2 |  | 8 | [12 empty] | VV | 2 | 2 | True | 0 | ROZPOCET
| VV |  | " m.č.228 " | [14 empty] | VV | 2 | 1 | True | 0 | ROZPOCET
| VV |  | 1,835+1,5 |  | 3.335 | [12 empty] | VV | 2 | 2 | True | 0 | ROZPOCET
| VV |  | 1,2 |  | 1.2 | [12 empty] | VV | 2 | 2 | True | 0 | ROZPOCET
| VV |  | " m.č.231,232,233 " | [14 empty] | VV | 2 | 1 | True | 0 | ROZPOCET
| VV |  | 2*3+6*1,5 |  | 15 | [12 empty] | VV | 2 | 2 | True | 0 | ROZPOCET
| VV |  | " m.č.236 " | [14 empty] | VV | 2 | 1 | True | 0 | ROZPOCET
| VV |  | (0,6+3,705+0,6) |  | 4.905 | [12 empty] | VV | 2 | 2 | True | 0 | ROZPOCET
| VV |  | Mezisoučet |  | 136.23 | [12 empty] | VV | 2 | 3 | True | 0 | ROZPOCET
| VV |  | Součet |  | 292.935 | [12 empty] | VV | 2 | 4 | True | 1 | ROZPOCET
522 | M | 19416012 | lišta ukončovací nerezová 10mm | m | 307.65 |  | 0 | CS ÚRS 2023 02 |  | základní |  | 0 | 0.00032 | 0.098448 | 0 | 0 | 32 | M | 2 |  |  |  | ROZPOCET | 0 | 0 | 0 | 0 | 0 | 1 | 0 | 16 | -747501841
| VV |  | 293*1,05 'Přepočtené koeficientem množství |  | 307.65 | [12 empty] | VV | 2 | 2 | False | 1 | ROZPOCET
523 | K | 781495115 | Obklad - dokončující práce ostatní práce spárování silikonem | m | 372.335 |  | 0 | CS ÚRS 2023 02 |  | základní |  | 0 | 3e-05 | 0.01117 | 0 | 0 | 16 | K | 2 |  |  |  | ROZPOCET | 0 | 0 | 0 | 0 | 0 | 1 | 0 | 16 | -1134657110
| Online PSC |  | https://podminky.urs.cz/item/CS_URS_2023_02/781495115 | [14 empty] | Online PSC | 2
| VV |  | " SO 01 I n.p. " | [14 empty] | VV | 2 | 1 | True | 0 | ROZPOCET
| VV |  | " m.č.104,105,106,107,108 " | [14 empty] | VV | 2 | 1 | True | 0 | ROZPOCET
| VV |  | (1,575+2,3+1,655+2,15) |  | 7.68 | [12 empty] | VV | 2 | 2 | True | 0 | ROZPOCET
| VV |  | (2,49+1,41+2,01+1,33) |  | 7.24 | [12 empty] | VV | 2 | 2 | True | 0 | ROZPOCET
| VV |  | (1,35+1,33)*2 |  | 5.36 | [12 empty] | VV | 2 | 2 | True | 0 | ROZPOCET
| VV |  | (0,965+1,35)*2 |  | 4.63 | [12 empty] | VV | 2 | 2 | True | 0 | ROZPOCET
| VV |  | (1,72+2,1+1,325+0,965) |  | 6.11 | [12 empty] | VV | 2 | 2 | True | 0 | ROZPOCET
| VV |  | " m.č.111,113,114 " | [14 empty] | VV | 2 | 1 | True | 0 | ROZPOCET
| VV |  | 1,9*2 |  | 3.8 | [12 empty] | VV | 2 | 2 | True | 0 | ROZPOCET
| VV |  | (0,9+1,5+0,32+0,82+1,385+0,88+0,935) |  | 6.74 | [12 empty] | VV | 2 | 2 | True | 0 | ROZPOCET
| VV |  | (0,9+1,5)*2 |  | 4.8 | [12 empty] | VV | 2 | 2 | True | 0 | ROZPOCET
| VV |  | " m.č.117 " | [14 empty] | VV | 2 | 1 | True | 0 | ROZPOCET
| VV |  | (1,2+2,5) |  | 3.7 | [12 empty] | VV | 2 | 2 | True | 0 | ROZPOCET
| VV |  | " m.č.116,118 " | [14 empty] | VV | 2 | 1 | True | 0 | ROZPOCET
| VV |  | (4,125+2,4+2,79+2,7)*2 |  | 24.03 | [12 empty] | VV | 2 | 2 | True | 0 | ROZPOCET
| VV |  | " SO 01 - II n.p. " | [14 empty] | VV | 2 | 1 | True | 0 | ROZPOCET
| VV |  | " m.č.204 " | [14 empty] | VV | 2 | 1 | True | 0 | ROZPOCET
| VV |  | (1,6+2,015) |  | 3.615 | [12 empty] | VV | 2 | 2 | True | 0 | ROZPOCET
| VV |  | " m.č.203,208-210 " | [14 empty] | VV | 2 | 1 | True | 0 | ROZPOCET
| VV |  | (3,145+2,25+0,97+0,1+0,97+0,9+3,025+1,62) |  | 12.98 | [12 empty] | VV | 2 | 2 | True | 0 | ROZPOCET
| VV |  | (2*0,95+1,04+1,615*3)*2 |  | 15.57 | [12 empty] | VV | 2 | 2 | True | 0 | ROZPOCET
| VV |  | " m.č.211,213,215,214,216" | [14 empty] | VV | 2 | 1 | True | 0 | ROZPOCET
| VV |  | (0,6+1,2)*5 |  | 9 | [12 empty] | VV | 2 | 2 | True | 0 | ROZPOCET
| VV |  | 1*5 |  | 5 | [12 empty] | VV | 2 | 2 | True | 0 | ROZPOCET
| VV |  | " m.č.217 " | [14 empty] | VV | 2 | 1 | True | 0 | ROZPOCET
| VV |  | (1,975+1,2)*2 |  | 6.35 | [12 empty] | VV | 2 | 2 | True | 0 | ROZPOCET
| VV |  | Mezisoučet |  | 126.605 | [12 empty] | VV | 2 | 3 | True | 0 | ROZPOCET
| VV |  | " SO 02 - I n.p. " | [14 empty] | VV | 2 | 1 | True | 0 | ROZPOCET
| VV |  | " m.č.128,129,130,131 " | [14 empty] | VV | 2 | 1 | True | 0 | ROZPOCET
| VV |  | 1,16 |  | 1.16 | [12 empty] | VV | 2 | 2 | True | 0 | ROZPOCET
| VV |  | (2,245+2,125+1,325+1,25+1,07+1,25)*2 |  | 18.53 | [12 empty] | VV | 2 | 2 | True | 0 | ROZPOCET
| VV |  | " m.č.125,126,127 " | [14 empty] | VV | 2 | 1 | True | 0 | ROZPOCET
| VV |  | (2,5+2+1,925+0,95+1,49+1,07)*2 |  | 19.87 | [12 empty] | VV | 2 | 2 | True | 0 | ROZPOCET
| VV |  | " m.č.121,122,123 " | [14 empty] | VV | 2 | 1 | True | 0 | ROZPOCET
| VV |  | (2,635+2,065+2,96+1,6) |  | 9.26 | [12 empty] | VV | 2 | 2 | True | 0 | ROZPOCET
| VV |  | (0,95+2,4+0,97+2)*2 |  | 12.64 | [12 empty] | VV | 2 | 2 | True | 0 | ROZPOCET
| VV |  | " SO 02 - II n.p. " | [14 empty] | VV | 2 | 1 | True | 0 | ROZPOCET
| VV |  | " m.č.221,227 " | [14 empty] | VV | 2 | 1 | True | 0 | ROZPOCET
| VV |  | (2,75+1,36+1,3+1,555+1,34+1,555+1,16+1,555+1,94+2,245+1,25*2+0,915+0,99)*2 |  | 42.33 | [12 empty] | VV | 2 | 2 | True | 0 | ROZPOCET
| VV |  | " m.č.219 " | [14 empty] | VV | 2 | 1 | True | 0 | ROZPOCET
| VV |  | (1,8+2,2)*2 |  | 8 | [12 empty] | VV | 2 | 2 | True | 0 | ROZPOCET
| VV |  | " m.č.228 " | [14 empty] | VV | 2 | 1 | True | 0 | ROZPOCET
| VV |  | 1,835 |  | 1.835 | [12 empty] | VV | 2 | 2 | True | 0 | ROZPOCET
| VV |  | 1,2 |  | 1.2 | [12 empty] | VV | 2 | 2 | True | 0 | ROZPOCET
| VV |  | " m.č.231,232,233 " | [14 empty] | VV | 2 | 1 | True | 0 | ROZPOCET
| VV |  | 2*3 |  | 6 | [12 empty] | VV | 2 | 2 | True | 0 | ROZPOCET
| VV |  | " m.č.236 " | [14 empty] | VV | 2 | 1 | True | 0 | ROZPOCET
| VV |  | (0,6+3,705+0,6) |  | 4.905 | [12 empty] | VV | 2 | 2 | True | 0 | ROZPOCET
| VV |  | Mezisoučet |  | 125.73 | [12 empty] | VV | 2 | 3 | True | 0 | ROZPOCET
| VV |  | " zařizovací předměty - výměru upřesnit " | [14 empty] | VV | 2 | 1 | True | 0 | ROZPOCET
| VV |  | 60*2 |  | 120 | [12 empty] | VV | 2 | 2 | True | 0 | ROZPOCET
| VV |  | Mezisoučet |  | 120 | [12 empty] | VV | 2 | 3 | True | 0 | ROZPOCET
| VV |  | Součet |  | 372.335 | [12 empty] | VV | 2 | 4 | True | 1 | ROZPOCET
524 | K | 998781202 | Přesun hmot pro obklady keramické stanovený procentní sazbou (%) z ceny vodorovná dopravní vzdálenost do 50 m v objektech výšky přes 6 do 12 m | % |  |  | 0 | CS ÚRS 2023 02 |  | základní |  | 0 | 0 | 0 | 0 | 0 | 16 | K | 2 |  |  |  | ROZPOCET | 0 | 0 | 0 | 0 | 0 | 1 | 0 | 16 | 719894451
| Online PSC |  | https://podminky.urs.cz/item/CS_URS_2023_02/998781202 | [14 empty] | Online PSC | 2
| D | 783 | Dokončovací práce - nátěry |  |  |  | 0 |  |  |  |  | 0 |  | 0.67301 |  | 0 | 2 | D | 1 |  |  |  | ROZPOCET | [6 empty] | 0
525 | K | 783823135 | Penetrační nátěr omítek hladkých omítek hladkých, zrnitých tenkovrstvých nebo štukových stupně členitosti 1 a 2 silikonový | m2 | 966.1 |  | 0 | CS ÚRS 2023 02 |  | základní |  | 0 | 0.00014 | 0.13525 | 0 | 0 | 16 | K | 2 |  |  |  | ROZPOCET | 0 | 0 | 0 | 0 | 0 | 1 | 0 | 16 | -198152168
| Online PSC |  | https://podminky.urs.cz/item/CS_URS_2023_02/783823135 | [14 empty] | Online PSC | 2
| VV |  | " viz zateplení fasády " | [14 empty] | VV | 2 | 1 | True | 0 | ROZPOCET
| VV |  | " podhledy " | [14 empty] | VV | 2 | 1 | True | 0 | ROZPOCET
| VV |  | 123 |  | 123 | [12 empty] | VV | 2 | 2 | True | 0 | ROZPOCET
| VV |  | " stěny " | [14 empty] | VV | 2 | 1 | True | 0 | ROZPOCET
| VV |  | 823+24 |  | 847 | [12 empty] | VV | 2 | 2 | True | 0 | ROZPOCET
| VV |  | " ostění " | [14 empty] | VV | 2 | 1 | True | 0 | ROZPOCET
| VV |  | 289*0,2 |  | 57.8 | [12 empty] | VV | 2 | 2 | True | 0 | ROZPOCET
| VV |  | " pol. perlinka stěny a sloupu v průjezdu " | [14 empty] | VV | 2 | 1 | True | 0 | ROZPOCET
| VV |  | 27 |  | 27 | [12 empty] | VV | 2 | 2 | True | 0 | ROZPOCET
| VV |  | " odpočet plochy sgrafita " | [14 empty] | VV | 2 | 1 | True | 0 | ROZPOCET
| VV |  | -88,7 |  | -88.7 | [12 empty] | VV | 2 | 2 | True | 0 | ROZPOCET
| VV |  | Součet |  | 966.1 | [12 empty] | VV | 2 | 4 | True | 1 | ROZPOCET
526 | K | 783826615 | Hydrofobizační nátěr omítek silikonový, transparentní, povrchů hladkých omítek hladkých, zrnitých tenkovrstvých nebo štukových stupně členitosti 1 a 2 | m2 | 40.538 |  | 0 | CS ÚRS 2023 02 |  | základní |  | 0 | 0.0002 | 0.0081076 | 0 | 0 | 16 | K | 2 |  |  |  | ROZPOCET | 0 | 0 | 0 | 0 | 0 | 1 | 0 | 16 | 1134581859
| Online PSC |  | https://podminky.urs.cz/item/CS_URS_2023_02/783826615 | [14 empty] | Online PSC | 2
| VV |  | " SO 01 " | [14 empty] | VV | 2 | 1 | True | 0 | ROZPOCET
| VV |  | (10,865+1,71+5,45+1,68+5,335)*0,35 |  | 8.764 | [12 empty] | VV | 2 | 2 | True | 0 | ROZPOCET
| VV |  | -(1,26+1,2+1,4+1,19)*0,35 |  | -1.768 | [12 empty] | VV | 2 | 2 | True | 0 | ROZPOCET
| VV |  | (1,855+3,725+5,67+9,275+9,275)*0,35 |  | 10.43 | [12 empty] | VV | 2 | 2 | True | 0 | ROZPOCET
| VV |  | Mezisoučet |  | 17.426 | [12 empty] | VV | 2 | 3 | True | 0 | ROZPOCET
| VV |  | " dtto, SO 02 " | [14 empty] | VV | 2 | 1 | True | 0 | ROZPOCET
| VV |  | (9,7+26,18)*0,35 |  | 12.558 | [12 empty] | VV | 2 | 2 | True | 0 | ROZPOCET
| VV |  | -3*1*0,35 |  | -1.05 | [12 empty] | VV | 2 | 2 | True | 0 | ROZPOCET
| VV |  | (10,04+9,135+9,08)*0,35 |  | 9.889 | [12 empty] | VV | 2 | 2 | True | 0 | ROZPOCET
| VV |  | -3*1*0,3-2,135*0,35 |  | -1.647 | [12 empty] | VV | 2 | 2 | True | 0 | ROZPOCET
| VV |  | " SO 02 - stěna a sloup v průjezdu " | [14 empty] | VV | 2 | 1 | True | 0 | ROZPOCET
| VV |  | (0,3+4,985+0,3+2,78+0,3+0,64+0,3)*0,35 |  | 3.362 | [12 empty] | VV | 2 | 2 | True | 0 | ROZPOCET
| VV |  | Mezisoučet |  | 23.112 | [12 empty] | VV | 2 | 3 | True | 0 | ROZPOCET
| VV |  | Součet |  | 40.538 | [12 empty] | VV | 2 | 4 | True | 1 | ROZPOCET
527 | K | 783827125 | Krycí (ochranný ) nátěr omítek jednonásobný hladkých omítek hladkých, zrnitých tenkovrstvých nebo štukových stupně členitosti 1 a 2 silikonový | m2 | 966.1 |  | 0 | CS ÚRS 2023 02 |  | základní |  | 0 | 0.00036 | 0.3478 | 0 | 0 | 16 | K | 2 |  |  |  | ROZPOCET | 0 | 0 | 0 | 0 | 0 | 1 | 0 | 16 | 1644547835
| Online PSC |  | https://podminky.urs.cz/item/CS_URS_2023_02/783827125 | [14 empty] | Online PSC | 2
| VV |  | 1054,8 |  | 1054.8 | [12 empty] | VV | 2 | 2 | True | 0 | ROZPOCET
| VV |  | " odpočet plochy sgrafita " | [14 empty] | VV | 2 | 1 | True | 0 | ROZPOCET
| VV |  | -88,7 |  | -88.7 | [12 empty] | VV | 2 | 2 | True | 0 | ROZPOCET
| VV |  | Součet |  | 966.1 | [12 empty] | VV | 2 | 4 | True | 1 | ROZPOCET
528 | K | 783846523 | Antigraffiti preventivní nátěr omítek hladkých omítek hladkých, zrnitých tenkovrstvých nebo štukových trvalý pro opakované odstraňování graffiti v počtu do 100 cyklů | m2 | 165.229 |  | 0 | CS ÚRS 2023 02 |  | základní |  | 0 | 0.00033 | 0.054526 | 0 | 0 | 16 | K | 2 |  |  |  | ROZPOCET | 0 | 0 | 0 | 0 | 0 | 1 | 0 | 16 | -933631693
| Online PSC |  | https://podminky.urs.cz/item/CS_URS_2023_02/783846523 | [14 empty] | Online PSC | 2
| VV |  | " SO 01 z ulice I n.p. " | [14 empty] | VV | 2 | 1 | True | 0 | ROZPOCET
| VV |  | (10,865+1,405+3,25+1,4+5,335)*3 |  | 66.765 | [12 empty] | VV | 2 | 2 | True | 0 | ROZPOCET
| VV |  | " odpočet výklenku u vstupu " | [14 empty] | VV | 2 | 1 | True | 0 | ROZPOCET
| VV |  | -(1,405+3,25+1,4)*3 |  | -18.165 | [12 empty] | VV | 2 | 2 | True | 0 | ROZPOCET
| VV |  | " zateplení výklenku " | [14 empty] | VV | 2 | 1 | True | 0 | ROZPOCET
| VV |  | (1,71+6+1,68)*3 |  | 28.17 | [12 empty] | VV | 2 | 2 | True | 0 | ROZPOCET
| VV |  | " lavička a sloupy " | [14 empty] | VV | 2 | 1 | True | 0 | ROZPOCET
| VV |  | 1,4*3*2+3,25*0,6*2 |  | 12.3 | [12 empty] | VV | 2 | 2 | True | 0 | ROZPOCET
| VV |  | -1,775*1,75+(1,75+1,775)*2*0,2 |  | -1.696 | [12 empty] | VV | 2 | 2 | True | 0 | ROZPOCET
| VV |  | -1,19*2,54+(2,54+1,19+2,54)*0,2 |  | -1.769 | [12 empty] | VV | 2 | 2 | True | 0 | ROZPOCET
| VV |  | -1,4*2,66+(2,66+1,4+2,66)*0,2 |  | -2.38 | [12 empty] | VV | 2 | 2 | True | 0 | ROZPOCET
| VV |  | -1,3*2,66+(2,66+1,3+2,66)*0,2 |  | -2.134 | [12 empty] | VV | 2 | 2 | True | 0 | ROZPOCET
| VV |  | -1,75*1,75+4*1,75*0,2 |  | -1.663 | [12 empty] | VV | 2 | 2 | True | 0 | ROZPOCET
| VV |  | -1,5*1,75+(1,5+1,75)*2*0,2 |  | -1.325 | [12 empty] | VV | 2 | 2 | True | 0 | ROZPOCET
| VV |  | -1,26*2,61+(2,61+1,26+2,61)*0,2 |  | -1.993 | [12 empty] | VV | 2 | 2 | True | 0 | ROZPOCET
| VV |  | " SO 02 stěna do ulice I n.p. " | [14 empty] | VV | 2 | 1 | True | 0 | ROZPOCET
| VV |  | (8+1,5+27,425)*3 |  | 110.775 | [12 empty] | VV | 2 | 2 | True | 0 | ROZPOCET
| VV |  | -2,135*2,46+(2,135+2,46+2,135)*0,2 |  | -3.906 | [12 empty] | VV | 2 | 2 | True | 0 | ROZPOCET
| VV |  | -2,9*2,5-1*3+(2,9+2,5)*2*0,2+(3+1+3)*0,2 |  | -6.69 | [12 empty] | VV | 2 | 2 | True | 0 | ROZPOCET
| VV |  | -2,9*2,5-1*3+(2,9+2,5)*2*0,2+(3+2+3)*0,2 |  | -6.49 | [12 empty] | VV | 2 | 2 | True | 0 | ROZPOCET
| VV |  | -2,9*2,5-1*2,5+(2,9+2,5)*2*0,2+(1+2,5)*2*0,2 |  | -6.19 | [12 empty] | VV | 2 | 2 | True | 0 | ROZPOCET
| VV |  | 2,9*2,5-1*3+(2,9+2,5)*2*0,2+(3+1+3)*0,2 |  | 7.81 | [12 empty] | VV | 2 | 2 | True | 0 | ROZPOCET
| VV |  | -2,9*2,5-1*2,5+(2,9+2,5)*2*0,2+(2,5+1)*2*0,2 |  | -6.19 | [12 empty] | VV | 2 | 2 | True | 0 | ROZPOCET
| VV |  | Součet |  | 165.229 | [12 empty] | VV | 2 | 4 | True | 1 | ROZPOCET
529 | K | 783901453 | Příprava podkladu betonových podlah před provedením nátěru vysátím | m2 | 198.95 |  | 0 | CS ÚRS 2023 02 |  | základní |  | 0 | 0 | 0 | 0 | 0 | 16 | K | 2 |  |  |  | ROZPOCET | 0 | 0 | 0 | 0 | 0 | 1 | 0 | 16 | 663633922
| Online PSC |  | https://podminky.urs.cz/item/CS_URS_2023_02/783901453 | [14 empty] | Online PSC | 2
| VV |  | " SO 01 - I n.p. m.č.119 " | [14 empty] | VV | 2 | 1 | True | 0 | ROZPOCET
| VV |  | 10,51 |  | 10.51 | [12 empty] | VV | 2 | 2 | True | 0 | ROZPOCET
| VV |  | " SO 02 - I p.p. - PO1 - PO3 " | [14 empty] | VV | 2 | 1 | True | 0 | ROZPOCET
| VV |  | 188,44 |  | 188.44 | [12 empty] | VV | 2 | 2 | True | 0 | ROZPOCET
| VV |  | Součet |  | 198.95 | [12 empty] | VV | 2 | 4 | True | 1 | ROZPOCET
530 | K | 783943161 | Penetrační nátěr betonových podlah pórovitých ( např. z cihelné dlažby, betonu apod.) polyuretanový | m2 | 198.95 |  | 0 | CS ÚRS 2023 02 |  | základní |  | 0 | 0.00016 | 0.031832 | 0 | 0 | 16 | K | 2 |  |  |  | ROZPOCET | 0 | 0 | 0 | 0 | 0 | 1 | 0 | 16 | 657097220
| Online PSC |  | https://podminky.urs.cz/item/CS_URS_2023_02/783943161 | [14 empty] | Online PSC | 2
| VV |  | " SO 01 - I n.p. m.č.119 " | [14 empty] | VV | 2 | 1 | True | 0 | ROZPOCET
| VV |  | 10,51 |  | 10.51 | [12 empty] | VV | 2 | 2 | True | 0 | ROZPOCET
| VV |  | " SO 02 - I p.p. - PO1 - PO3 " | [14 empty] | VV | 2 | 1 | True | 0 | ROZPOCET
| VV |  | 188,44 |  | 188.44 | [12 empty] | VV | 2 | 2 | True | 0 | ROZPOCET
| VV |  | Součet |  | 198.95 | [12 empty] | VV | 2 | 4 | True | 1 | ROZPOCET
531 | K | 783947161 | Krycí (uzavírací) nátěr betonových podlah dvojnásobný polyuretanový vodou ředitelný | m2 | 198.95 |  | 0 | CS ÚRS 2023 02 |  | základní |  | 0 | 0.00048 | 0.095496 | 0 | 0 | 16 | K | 2 |  |  |  | ROZPOCET | 0 | 0 | 0 | 0 | 0 | 1 | 0 | 16 | 1250531676
| Online PSC |  | https://podminky.urs.cz/item/CS_URS_2023_02/783947161 | [14 empty] | Online PSC | 2
| VV |  | " SO 01 - I n.p. m.č.119 " | [14 empty] | VV | 2 | 1 | True | 0 | ROZPOCET
| VV |  | 10,51 |  | 10.51 | [12 empty] | VV | 2 | 2 | True | 0 | ROZPOCET
| VV |  | " SO 02 - I p.p. - PO1 - PO3 " | [14 empty] | VV | 2 | 1 | True | 0 | ROZPOCET
| VV |  | 188,44 |  | 188.44 | [12 empty] | VV | 2 | 2 | True | 0 | ROZPOCET
| VV |  | Součet |  | 198.95 | [12 empty] | VV | 2 | 4 | True | 1 | ROZPOCET
| D | 784 | Dokončovací práce - malby a tapety |  |  |  | 0 |  |  |  |  | 0 |  | 1.3563 |  | 0.44231 | 2 | D | 1 |  |  |  | ROZPOCET | [6 empty] | 0
532 | K | 784111011 | Obroušení podkladu omítky v místnostech výšky do 3,80 m | m2 | 2948.751 |  | 0 | CS ÚRS 2023 02 |  | základní |  | 0 | 0 | 0 | 0.00015 | 0.44231 | 16 | K | 2 |  |  |  | ROZPOCET | 0 | 0 | 0 | 0 | 0 | 1 | 0 | 16 | -293628220
| Online PSC |  | https://podminky.urs.cz/item/CS_URS_2023_02/784111011 | [14 empty] | Online PSC | 2
| VV |  | " stropy a sch. konstr. " | [14 empty] | VV | 2 | 1 | True | 0 | ROZPOCET
| VV |  | 225+17 |  | 242 | [12 empty] | VV | 2 | 2 | True | 0 | ROZPOCET
| VV |  | " stěny " | [14 empty] | VV | 2 | 1 | True | 0 | ROZPOCET
| VV |  | " SO 01 - I n.p." | [14 empty] | VV | 2 | 1 | True | 0 | ROZPOCET
| VV |  | " m.č.103-108 " | [14 empty] | VV | 2 | 1 | True | 0 | ROZPOCET
| VV |  | (2,135+1,605+1,58+1,75)*3,25 |  | 22.978 | [12 empty] | VV | 2 | 2 | True | 0 | ROZPOCET
| VV |  | (1,575+2,3+1,655+2,15)*3,25 |  | 24.96 | [12 empty] | VV | 2 | 2 | True | 0 | ROZPOCET
| VV |  | (2,49+1,41+2,01+1,33)*3,25 |  | 23.53 | [12 empty] | VV | 2 | 2 | True | 0 | ROZPOCET
| VV |  | (1,3+1,33+1,35+0,965)*2*3,25 |  | 32.143 | [12 empty] | VV | 2 | 2 | True | 0 | ROZPOCET
| VV |  | (1,72+1+1,325+0,965)*3,25 |  | 16.283 | [12 empty] | VV | 2 | 2 | True | 0 | ROZPOCET
| VV |  | " m.č.111-114 " | [14 empty] | VV | 2 | 1 | True | 0 | ROZPOCET
| VV |  | (3,165+4,5)*2*3,25 |  | 49.823 | [12 empty] | VV | 2 | 2 | True | 0 | ROZPOCET
| VV |  | (2,85+2,68+1+3+1,625)*3,25 |  | 36.254 | [12 empty] | VV | 2 | 2 | True | 0 | ROZPOCET
| VV |  | (1,5+0,3+0,82+1,385+0,88+0,485+0,9)*3,25 |  | 20.378 | [12 empty] | VV | 2 | 2 | True | 0 | ROZPOCET
| VV |  | (1,5+0,9)*2*3,25 |  | 15.6 | [12 empty] | VV | 2 | 2 | True | 0 | ROZPOCET
| VV |  | " m.č.102,134" | [14 empty] | VV | 2 | 1 | True | 0 | ROZPOCET
| VV |  | (5,25+2,255+5,05+2,25)*2*3,25 |  | 96.233 | [12 empty] | VV | 2 | 2 | True | 0 | ROZPOCET
| VV |  | 1,1*3,25*2+2,5*(1,6+3,25)/2*2 |  | 19.275 | [12 empty] | VV | 2 | 2 | True | 0 | ROZPOCET
| VV |  | " m.č.109,110,117 " | [14 empty] | VV | 2 | 1 | True | 0 | ROZPOCET
| VV |  | (4,545+0,665+4,115+4,140+2,75+0,13+2,05+2,25+1,245+4,095+2,915*2*0,4+2*0,25)*3,25 |  | 93.655 | [12 empty] | VV | 2 | 2 | True | 0 | ROZPOCET
| VV |  | " m.č.115,116,118,119 " | [14 empty] | VV | 2 | 1 | True | 0 | ROZPOCET
| VV |  | (2,755+2,7+1,2+0,885+4,095+2,4)*2*3,25 |  | 91.228 | [12 empty] | VV | 2 | 2 | True | 0 | ROZPOCET
| VV |  | (4,055+2,51)*2*4,05 |  | 53.177 | [12 empty] | VV | 2 | 2 | True | 0 | ROZPOCET
| VV |  | " SO 01 - II n.p. " | [14 empty] | VV | 2 | 1 | True | 0 | ROZPOCET
| VV |  | " m.č.204,205 " | [14 empty] | VV | 2 | 1 | True | 0 | ROZPOCET
| VV |  | (4,35+0,115+3,85+4,54+8,66+1,62+2,015*2)*3,25 |  | 88.286 | [12 empty] | VV | 2 | 2 | True | 0 | ROZPOCET
| VV |  | " m.č. 206,207 " | [14 empty] | VV | 2 | 1 | True | 0 | ROZPOCET
| VV |  | (4,025+2,79+3,615+2,38+2,26+2,405+2,2+2,775)*3,25 |  | 72.963 | [12 empty] | VV | 2 | 2 | True | 0 | ROZPOCET
| VV |  | " m.č.202,201,212 " | [14 empty] | VV | 2 | 1 | True | 0 | ROZPOCET
| VV |  | (1,165+3,155+1,15+2,965)*3,25 |  | 27.414 | [12 empty] | VV | 2 | 2 | True | 0 | ROZPOCET
| VV |  | (1,25+3,45+2,25+3,45+2,25+1,7+9,045+1,2+5,31+3,62+1,255+3,5)*3,25 |  | 124.41 | [12 empty] | VV | 2 | 2 | True | 0 | ROZPOCET
| VV |  | " m.č.203,208-210 " | [14 empty] | VV | 2 | 1 | True | 0 | ROZPOCET
| VV |  | (3,145+2,25+0,97+0,1+0,97+0,9+3,025+1,62)*3,25 |  | 42.185 | [12 empty] | VV | 2 | 2 | True | 0 | ROZPOCET
| VV |  | (2*0,95+1,04+1,615*3)*2*3,25 |  | 50.603 | [12 empty] | VV | 2 | 2 | True | 0 | ROZPOCET
| VV |  | " m.č.211,213,215,217,216,214 " | [14 empty] | VV | 2 | 1 | True | 0 | ROZPOCET
| VV |  | (3,14+5,055+3,335+2,973)*3,25 |  | 47.135 | [12 empty] | VV | 2 | 2 | True | 0 | ROZPOCET
| VV |  | (4,025+3,685+3,375*2+1,975+1,2+3,655+3,045+3,505*2)*2*3,25 |  | 203.743 | [12 empty] | VV | 2 | 2 | True | 0 | ROZPOCET
| VV |  | " SO 02 " | [14 empty] | VV | 2 | 1 | True | 0 | ROZPOCET
| VV |  | " I p.p. m.č.001 -006 " | [14 empty] | VV | 2 | 1 | True | 0 | ROZPOCET
| VV |  | (7,91+5,175+8,275+3,75)*2,3 |  | 57.753 | [12 empty] | VV | 2 | 2 | True | 0 | ROZPOCET
| VV |  | (5,785+4,75+6,745+4,825)*2,3 |  | 50.842 | [12 empty] | VV | 2 | 2 | True | 0 | ROZPOCET
| VV |  | (5,66+4,75+5,9+4,75)*2,7 |  | 56.862 | [12 empty] | VV | 2 | 2 | True | 0 | ROZPOCET
| VV |  | (5,345+4,915+5,77+4)*2,3 |  | 46.069 | [12 empty] | VV | 2 | 2 | True | 0 | ROZPOCET
| VV |  | (1,4+2+2,13+4,755+5,365+4,75+1,95*2)*2,3 |  | 55.89 | [12 empty] | VV | 2 | 2 | True | 0 | ROZPOCET
| VV |  | " m.č.007 " | [14 empty] | VV | 2 | 1 | True | 0 | ROZPOCET
| VV |  | (5,65+4,375+9,03)*3 |  | 57.165 | [12 empty] | VV | 2 | 2 | True | 0 | ROZPOCET
| VV |  | (20,17+1,255+20,17)*2,3 |  | 95.669 | [12 empty] | VV | 2 | 2 | True | 0 | ROZPOCET
| VV |  | " SO 02 - I.n.p. " | [14 empty] | VV | 2 | 1 | True | 0 | ROZPOCET
| VV |  | " m.č.120 " | [14 empty] | VV | 2 | 1 | True | 0 | ROZPOCET
| VV |  | (7,135+10,155+5,2+4,97+2,32+4,825)*4,1 |  | 141.881 | [12 empty] | VV | 2 | 2 | True | 0 | ROZPOCET
| VV |  | " m.č.121,122,123 " | [14 empty] | VV | 2 | 1 | True | 0 | ROZPOCET
| VV |  | (2,635+2,065+2,96+1,6)*4,1 |  | 37.966 | [12 empty] | VV | 2 | 2 | True | 0 | ROZPOCET
| VV |  | (0,95+2,4+0,97+2)*2*4,1 |  | 51.824 | [12 empty] | VV | 2 | 2 | True | 0 | ROZPOCET
| VV |  | " m.č.124 " | [14 empty] | VV | 2 | 1 | True | 0 | ROZPOCET
| VV |  | (6,715+5,15+0,25+4,75+5,04+3,85+2,115+4)*3,7 |  | 117.919 | [12 empty] | VV | 2 | 2 | True | 0 | ROZPOCET
| VV |  | -2,905*2,75-1*3,25+(3,25+2,905+1+3,25)*0,24 |  | -8.742 | [12 empty] | VV | 2 | 2 | True | 0 | ROZPOCET
| VV |  | -(2,9+0,2+1)*2,75+(2,75+4,1+2,75)*0,24 |  | -8.971 | [12 empty] | VV | 2 | 2 | True | 0 | ROZPOCET
| VV |  | " m.č.125,126,127 " | [14 empty] | VV | 2 | 1 | True | 0 | ROZPOCET
| VV |  | (2,5+2+1,925+0,95+1,49+1,07)*2*3,7-0,8*2,1*2-0,7*2,1*4 |  | 64.279 | [12 empty] | VV | 2 | 2 | True | 0 | ROZPOCET
| VV |  | " m.č.128 " | [14 empty] | VV | 2 | 1 | True | 0 | ROZPOCET
| VV |  | (4,755+4,6+0,6)*2*3,7-2,9*2,6-1*3,1+(3,1+4,1+3,1)*0,24 |  | 65.499 | [12 empty] | VV | 2 | 2 | True | 0 | ROZPOCET
| VV |  | " m.č.128,129,130,131 " | [14 empty] | VV | 2 | 1 | True | 0 | ROZPOCET
| VV |  | (2,245+2,125+1,325+1,25+1,07+1,25)*2*3,7-0,8*2,1*2-0,7*2,1*4 |  | 59.321 | [12 empty] | VV | 2 | 2 | True | 0 | ROZPOCET
| VV |  | " m.č.132,133,134 " | [14 empty] | VV | 2 | 1 | True | 0 | ROZPOCET
| VV |  | (9,4+6,85+4,615+1,315*2)*2,61 |  | 61.322 | [12 empty] | VV | 2 | 2 | True | 0 | ROZPOCET
| VV |  | (1+3,61)/2*4*2 |  | 18.44 | [12 empty] | VV | 2 | 2 | True | 0 | ROZPOCET
| VV |  | -2,125*2,46+(2,46+2,125+2,46)*0,24 |  | -3.537 | [12 empty] | VV | 2 | 2 | True | 0 | ROZPOCET
| VV |  | " SO 02 - II n.p. " | [14 empty] | VV | 2 | 1 | True | 0 | ROZPOCET
| VV |  | " m.č. 233,234,235 " | [14 empty] | VV | 2 | 1 | True | 0 | ROZPOCET
| VV |  | (5,18+5,35+4,81+4,5+1,32+4,5+2,1+4,155+3,705+2,15+3,32+2,185)*3,5 |  | 151.463 | [12 empty] | VV | 2 | 2 | True | 0 | ROZPOCET
| VV |  | " m.č.231,232,230 " | [14 empty] | VV | 2 | 1 | True | 0 | ROZPOCET
| VV |  | (5,96+4,75+3,785+4,75)*2*3,5 |  | 134.715 | [12 empty] | VV | 2 | 2 | True | 0 | ROZPOCET
| VV |  | (1,965+3,85+2,19+4,75+5+4,825+3,85)*3,5 |  | 92.505 | [12 empty] | VV | 2 | 2 | True | 0 | ROZPOCET
| VV |  | " m.č.219,228,236 " | [14 empty] | VV | 2 | 1 | True | 0 | ROZPOCET
| VV |  | (2,2+1,8)*2*3,5 |  | 28 | [12 empty] | VV | 2 | 2 | True | 0 | ROZPOCET
| VV |  | (0,6+2+2,03+4,755+1,485+0,25+1,485+5,315+6,625+3,09+0,85+1,315+0,25+1+2,8+4,8)*3,5 |  | 135.275 | [12 empty] | VV | 2 | 2 | True | 0 | ROZPOCET
| VV |  | (1,18+0,975+0,745*2)*3,5 |  | 12.758 | [12 empty] | VV | 2 | 2 | True | 0 | ROZPOCET
| VV |  | -(0,8*2+0,9)*2,1*2 |  | -10.5 | [12 empty] | VV | 2 | 2 | True | 0 | ROZPOCET
| VV |  | " m.č.218,229 " | [14 empty] | VV | 2 | 1 | True | 0 | ROZPOCET
| VV |  | (9,4+5,5+5,3+5,5+1,4+5,285+9,6)*3,5 |  | 146.948 | [12 empty] | VV | 2 | 2 | True | 0 | ROZPOCET
| VV |  | " zábradelní zídka " | [14 empty] | VV | 2 | 1 | True | 0 | ROZPOCET
| VV |  | (1,1+4)*1*2 |  | 10.2 | [12 empty] | VV | 2 | 2 | True | 0 | ROZPOCET
| VV |  | " odpočet oken " | [14 empty] | VV | 2 | 1 | True | 0 | ROZPOCET
| VV |  | -2,125*2,85+(2,85+2,125+2,85)*0,24 |  | -4.178 | [12 empty] | VV | 2 | 2 | True | 0 | ROZPOCET
| VV |  | -4,1*2*5+(2+4,1+2)*0,24*5 |  | -31.28 | [12 empty] | VV | 2 | 2 | True | 0 | ROZPOCET
| VV |  | " m.č.220-227 " | [14 empty] | VV | 2 | 1 | True | 0 | ROZPOCET
| VV |  | (1,675+1,16+2,75+1,435+1,705*3+1,3+1,34+1,16+2,245+1,94+1,1*2+0,915+0,99)*2*3,18 |  | 154.071 | [12 empty] | VV | 2 | 2 | True | 0 | ROZPOCET
| VV |  | Mezisoučet |  | 3331.684 | [12 empty] | VV | 2 | 3 | True | 0 | ROZPOCET
| VV |  | " odpočet ploch obkladů větších 4m2 " | [14 empty] | VV | 2 | 1 | True | 0 | ROZPOCET
| VV |  | " SO 01 I n.p. " | [14 empty] | VV | 2 | 1 | True | 0 | ROZPOCET
| VV |  | " m.č.104,105,106,107,108 " | [14 empty] | VV | 2 | 1 | True | 0 | ROZPOCET
| VV |  | -(1,575+2,3+1,655+2,15)*2,15+0,8*2,1 |  | -14.832 | [12 empty] | VV | 2 | 2 | True | 0 | ROZPOCET
| VV |  | -(2,49+1,41+2,01+1,33)*2,15+0,7*2,1*3 |  | -11.156 | [12 empty] | VV | 2 | 2 | True | 0 | ROZPOCET
| VV |  | -(1,35+1,33)*2*2,15+0,7*2,1*2 |  | -8.584 | [12 empty] | VV | 2 | 2 | True | 0 | ROZPOCET
| VV |  | -(0,965+1,35)*2*2,15+0,7*2,1 |  | -8.485 | [12 empty] | VV | 2 | 2 | True | 0 | ROZPOCET
| VV |  | -(1,72+2,1+1,325+0,965)*2,15+0,7*2,1 |  | -11.667 | [12 empty] | VV | 2 | 2 | True | 0 | ROZPOCET
| VV |  | " m.č.111,113,114 " | [14 empty] | VV | 2 | 1 | True | 0 | ROZPOCET
| VV |  | -(0,9+1,5+0,32+0,82+1,385+0,88+0,935)*2,15+0,7*2,1*2 |  | -11.551 | [12 empty] | VV | 2 | 2 | True | 0 | ROZPOCET
| VV |  | -(0,9+1,5)*2*2,15+0,7*2,1 |  | -8.85 | [12 empty] | VV | 2 | 2 | True | 0 | ROZPOCET
| VV |  | " m.č.116,118 " | [14 empty] | VV | 2 | 1 | True | 0 | ROZPOCET
| VV |  | -(4,125+2,4+2,79+2,7)*2*2,15+0,8*2,1*2 |  | -48.305 | [12 empty] | VV | 2 | 2 | True | 0 | ROZPOCET
| VV |  | " SO 01 - II n.p. " | [14 empty] | VV | 2 | 1 | True | 0 | ROZPOCET
| VV |  | " m.č.203,208-210 " | [14 empty] | VV | 2 | 1 | True | 0 | ROZPOCET
| VV |  | -(3,145+2,25+0,97+0,1+0,97+0,9+3,025+1,62)*2,15 |  | -27.907 | [12 empty] | VV | 2 | 2 | True | 0 | ROZPOCET
| VV |  | -(2*0,95+1,04+1,615*3)*2*2,15 |  | -33.476 | [12 empty] | VV | 2 | 2 | True | 0 | ROZPOCET
| VV |  | 0,9*2,25-(2,25+0,9+2,25)*0,12 |  | 1.377 | [12 empty] | VV | 2 | 2 | True | 0 | ROZPOCET
| VV |  | 0,7*2,1*5 |  | 7.35 | [12 empty] | VV | 2 | 2 | True | 0 | ROZPOCET
| VV |  | " m.č.217 " | [14 empty] | VV | 2 | 1 | True | 0 | ROZPOCET
| VV |  | -(1,975+1,2)*2*2,15+0,7*2,1 |  | -12.183 | [12 empty] | VV | 2 | 2 | True | 0 | ROZPOCET
| VV |  | " SO 02 - I n.p. " | [14 empty] | VV | 2 | 1 | True | 0 | ROZPOCET
| VV |  | " m.č.128,129,130,131 " | [14 empty] | VV | 2 | 1 | True | 0 | ROZPOCET
| VV |  | -(2,245+2,125+1,325+1,25+1,07+1,25)*2*2,15+0,8*2,1+0,7*2,1*4 |  | -32.28 | [12 empty] | VV | 2 | 2 | True | 0 | ROZPOCET
| VV |  | 0,85*2,27-(2,27+0,85+2,27)*0,24 |  | 0.636 | [12 empty] | VV | 2 | 2 | True | 0 | ROZPOCET
| VV |  | " m.č.125,126,127 " | [14 empty] | VV | 2 | 1 | True | 0 | ROZPOCET
| VV |  | -(2,5+2+1,925+0,95+1,49+1,07)*2*2,15+0,8*2,1+0,7*2,1*4 |  | -35.161 | [12 empty] | VV | 2 | 2 | True | 0 | ROZPOCET
| VV |  | 0,8*2,125-(2,125+0,8+2,125)*0,24 |  | 0.488 | [12 empty] | VV | 2 | 2 | True | 0 | ROZPOCET
| VV |  | " m.č.121,122,123 " | [14 empty] | VV | 2 | 1 | True | 0 | ROZPOCET
| VV |  | -(2,635+2,065+2,96+1,6)*2,15 |  | -19.909 | [12 empty] | VV | 2 | 2 | True | 0 | ROZPOCET
| VV |  | -(0,95+2,4+0,97+2)*2*2,15 |  | -27.176 | [12 empty] | VV | 2 | 2 | True | 0 | ROZPOCET
| VV |  | 0,8*2,1 |  | 1.68 | [12 empty] | VV | 2 | 2 | True | 0 | ROZPOCET
| VV |  | 0,7*2,1*4 |  | 5.88 | [12 empty] | VV | 2 | 2 | True | 0 | ROZPOCET
| VV |  | 1*2,15-2,15*2*0,24 |  | 1.118 | [12 empty] | VV | 2 | 2 | True | 0 | ROZPOCET
| VV |  | " SO 02 - II n.p. " | [14 empty] | VV | 2 | 1 | True | 0 | ROZPOCET
| VV |  | " m.č.221,227 " | [14 empty] | VV | 2 | 1 | True | 0 | ROZPOCET
| VV |  | -(2,75+1,36+1,3+1,555+1,34+1,555+1,16+1,555+1,94+2,245+1,25*2+0,915+0,99)*2*2,15 |  | -91.01 | [12 empty] | VV | 2 | 2 | True | 0 | ROZPOCET
| VV |  | 0,8*2,1*2 |  | 3.36 | [12 empty] | VV | 2 | 2 | True | 0 | ROZPOCET
| VV |  | 0,7*2,1*9 |  | 13.23 | [12 empty] | VV | 2 | 2 | True | 0 | ROZPOCET
| VV |  | " m.č.219 " | [14 empty] | VV | 2 | 1 | True | 0 | ROZPOCET
| VV |  | -(1,8+2,2)*2*2,15+0,8*2,1 |  | -15.52 | [12 empty] | VV | 2 | 2 | True | 0 | ROZPOCET
| VV |  | Mezisoučet |  | -382.933 | [12 empty] | VV | 2 | 3 | True | 0 | ROZPOCET
| VV |  | Součet |  | 2948.751 | [12 empty] | VV | 2 | 4 | True | 1 | ROZPOCET
533 | K | 784181101 | Penetrace podkladu jednonásobná základní akrylátová bezbarvá v místnostech výšky do 3,80 m | m2 | 2948 |  | 0 | CS ÚRS 2023 02 |  | základní |  | 0 | 0.0002 | 0.5896 | 0 | 0 | 16 | K | 2 |  |  |  | ROZPOCET | 0 | 0 | 0 | 0 | 0 | 1 | 0 | 16 | -530253284
| Online PSC |  | https://podminky.urs.cz/item/CS_URS_2023_02/784181101 | [14 empty] | Online PSC | 2
534 | K | 784211101 | Malby z malířských směsí oděruvzdorných za mokra dvojnásobné, bílé za mokra oděruvzdorné výborně v místnostech výšky do 3,80 m | m2 | 2949 |  | 0 | CS ÚRS 2023 02 |  | základní |  | 0 | 0.00026 | 0.76674 | 0 | 0 | 16 | K | 2 |  |  |  | ROZPOCET | 0 | 0 | 0 | 0 | 0 | 1 | 0 | 16 | -1299951642
| Online PSC |  | https://podminky.urs.cz/item/CS_URS_2023_02/784211101 | [14 empty] | Online PSC | 2

## ROU2322 - Zdravotechnika
{603142ff-c0c0-447b-b26e-bb7398da9f06}
2
| KRYCÍ LIST SOUPISU PRACÍ | [7 empty] | v --- níže se nacházejí doplnkové a pomocné údaje k sestavám --- v | [8 empty] | False
Stavba:
Projekt budovy v Čechově ulici ve Šlapanicích
Objekt:
ROU232 - Budova
Soupis:
ROU2322 - Zdravotechnika
| KSO: |  |  |  |  | CC-CZ:
| Místo: |  | Šlapanice |  |  | Datum: | 3. 9. 2023
| Zadavatel: |  |  |  |  | IČ:
|  | Město Šlapanice |  |  |  | DIČ:
| Uchazeč: |  |  |  |  | IČ: | Vyplň údaj
|  | Vyplň údaj |  |  |  | DIČ: | Vyplň údaj
| Projektant: |  |  |  |  | IČ:
|  | Studio Zlamal |  |  |  | DIČ:
| Zpracovatel: |  |  |  |  | IČ:
DIČ:
Poznámka:
| Cena bez DPH | [5 empty] | 0
|  |  | Základ daně |  |  | Sazba daně | Výše daně
| DPH | základní | 0 |  |  | 21% | 0
|  | snížená | 0 |  |  | 15% | 0
|  | zákl. přenesená | 0 |  |  | 21% | 0
|  | sníž. přenesená | 0 |  |  | 15% | 0
|  | nulová | 0 |  |  | 0% | 0
| Cena s DPH |  |  | v | CZK |  | 0
REKAPITULACE ČLENĚNÍ SOUPISU PRACÍ
Stavba:
Projekt budovy v Čechově ulici ve Šlapanicích
Objekt:
ROU232 - Budova
Soupis:
ROU2322 - Zdravotechnika
Místo: |  |  | Šlapanice |  |  | Datum: | 3. 9. 2023
Zadavatel: |  |  | Město Šlapanice |  |  | Projektant: | Studio Zlamal
Uchazeč: |  |  | Vyplň údaj |  |  | Zpracovatel:
Kód dílu - Popis | [6 empty] | Cena celkem [CZK]
Náklady stavby celkem | [6 empty] | 0 | [11 empty] | -1
| HSV - Práce a dodávky HSV | [5 empty] | 0
| 1 - Zemní práce | [5 empty] | 0
| 8 - Trubní vedení | [5 empty] | 0
| 713 - Izolace tepelné | [5 empty] | 0
| 721 - Vnitřní kanalizace | [5 empty] | 0
| 722 - Vnitřní vodovod | [5 empty] | 0
| 725 - Zařizovací předměty | [5 empty] | 0
SOUPIS PRACÍ
Stavba:
Projekt budovy v Čechově ulici ve Šlapanicích
Objekt:
ROU232 - Budova
Soupis:
ROU2322 - Zdravotechnika
Místo: |  |  | Šlapanice |  |  | Datum: | 3. 9. 2023
Zadavatel: |  |  | Město Šlapanice |  |  | Projektant: | Studio Zlamal
Uchazeč: |  |  | Vyplň údaj |  |  | Zpracovatel:
PČ | Typ | Kód | Popis | MJ | Množství | J.cena [CZK] | Cena celkem [CZK] | Cenová soustava |  | DPH | J. Nh [h] | Nh celkem [h] | J. hmotnost [t] | Hmotnost celkem [t] | J. suť [t] | Suť Celkem [t]
Náklady soupisu celkem | [6 empty] | 0 |  |  |  |  | 0 |  | 0 |  | 0 |  | D | -1 | [7 empty] | 0
| D | HSV | Práce a dodávky HSV |  |  |  | 0 |  |  |  |  | 0 |  | 0 |  | 0 | 1 | D | 0 | ROZPOCET | [6 empty] | 0
| D | 1 | Zemní práce |  |  |  | 0 |  |  |  |  | 0 |  | 0 |  | 0 | 1 | D | 1 | ROZPOCET | [6 empty] | 0
1 | K | 139601102R00 | Ruční výkop jam, rýh a šachet v hornině tř. 3 | m3 | 270.3 |  | 0 |  |  | základní |  | 0 | 0 | 0 | 0 | 0 | 4 | K | 2 | ROZPOCET | 0 | 0 | 0 | 0 | 0 | 1 | 0 | 4 | -1662012199
2 | K | 151101101R00 | Pažení a rozepření stěn rýh - příložné - hl.do 2 m | m2 | 202.2 |  | 0 |  |  | základní |  | 0 | 0 | 0 | 0 | 0 | 4 | K | 2 | ROZPOCET | 0 | 0 | 0 | 0 | 0 | 1 | 0 | 4 | 1259287152
3 | K | 151101102R00 | Pažení a rozepření stěn rýh - příložné - hl.do 4 m | m2 | 283.8 |  | 0 |  |  | základní |  | 0 | 0 | 0 | 0 | 0 | 4 | K | 2 | ROZPOCET | 0 | 0 | 0 | 0 | 0 | 1 | 0 | 4 | -675507077
4 | K | 151101111R00 | Odstranění pažení stěn rýh - příložné - hl. do 2 m | m2 | 202.2 |  | 0 |  |  | základní |  | 0 | 0 | 0 | 0 | 0 | 4 | K | 2 | ROZPOCET | 0 | 0 | 0 | 0 | 0 | 1 | 0 | 4 | -792097915
5 | K | 151101112R00 | Odstranění pažení stěn rýh - příložné - hl. do 4 m | m2 | 283.8 |  | 0 |  |  | základní |  | 0 | 0 | 0 | 0 | 0 | 4 | K | 2 | ROZPOCET | 0 | 0 | 0 | 0 | 0 | 1 | 0 | 4 | 1044351482
6 | K | 161101101R00 | Svislé přemístění výkopku z hor.1-4 do 2,5 m | m3 | 97.8 |  | 0 |  |  | základní |  | 0 | 0 | 0 | 0 | 0 | 4 | K | 2 | ROZPOCET | 0 | 0 | 0 | 0 | 0 | 1 | 0 | 4 | -1382952863
7 | K | 161101102R00 | Svislé přemístění výkopku z hor.1-4 do 4,0 m | m3 | 172.5 |  | 0 |  |  | základní |  | 0 | 0 | 0 | 0 | 0 | 4 | K | 2 | ROZPOCET | 0 | 0 | 0 | 0 | 0 | 1 | 0 | 4 | 1408086349
8 | K | 162201210R00 | Příplatek za dalš.10 m, kolečko, výkop. z hor.1- 4 | m3 | 133.4 |  | 0 |  |  | základní |  | 0 | 0 | 0 | 0 | 0 | 4 | K | 2 | ROZPOCET | 0 | 0 | 0 | 0 | 0 | 1 | 0 | 4 | 286095331
9 | K | 162701105R00 | Vodorovné přemístění výkopku z hor.1-4 do 10000 m | m3 | 133.4 |  | 0 |  |  | základní |  | 0 | 0 | 0 | 0 | 0 | 4 | K | 2 | ROZPOCET | 0 | 0 | 0 | 0 | 0 | 1 | 0 | 4 | -855755461
10 | K | 171201201R00 | Uložení sypaniny na skl.-sypanina na výšku přes 2m | m3 | 133.4 |  | 0 |  |  | základní |  | 0 | 0 | 0 | 0 | 0 | 4 | K | 2 | ROZPOCET | 0 | 0 | 0 | 0 | 0 | 1 | 0 | 4 | 112542772
11 | K | 174101102R00 | Zásyp ruční se zhutněním | m3 | 136.9 |  | 0 |  |  | základní |  | 0 | 0 | 0 | 0 | 0 | 4 | K | 2 | ROZPOCET | 0 | 0 | 0 | 0 | 0 | 1 | 0 | 4 | -411080461
12 | K | 175101101RT2 | Obsyp potrubí bez prohození sypaniny, s dodáním štěrkopísku frakce 0 - 22 mm | m3 | 58.2 |  | 0 |  |  | základní |  | 0 | 0 | 0 | 0 | 0 | 4 | K | 2 | ROZPOCET | 0 | 0 | 0 | 0 | 0 | 1 | 0 | 4 | -829930995
13 | K | 199000002R00 | Poplatek za skládku horniny 1- 4 | m3 | 133.4 |  | 0 |  |  | základní |  | 0 | 0 | 0 | 0 | 0 | 4 | K | 2 | ROZPOCET | 0 | 0 | 0 | 0 | 0 | 1 | 0 | 4 | 1541501013
| D | 8 | Trubní vedení |  |  |  | 0 |  |  |  |  | 0 |  | 0 |  | 0 | 1 | D | 0 | ROZPOCET | [6 empty] | 0
14 | K | 894432112R00 | Osazení plastové šachty revizní prům.425 mm | kus | 3 |  | 0 |  |  | základní |  | 0 | 0 | 0 | 0 | 0 | 4 | K | 1 | ROZPOCET | 0 | 0 | 0 | 0 | 0 | 1 | 0 | 4 | 1511901077
15 | K | 8-PC | Adaptér teleskopický PP 425 | kus | 3 |  | 0 |  |  | základní |  | 0 | 0 | 0 | 0 | 0 | 4 | K | 1 | ROZPOCET | 0 | 0 | 0 | 0 | 0 | 1 | 0 | 4 | 1498644941
16 | K | 286971404R | Roura šachtová korugovaná bez hrdla 425/3000 mm | kus | 3 |  | 0 |  |  | základní |  | 0 | 0 | 0 | 0 | 0 | 4 | K | 1 | ROZPOCET | 0 | 0 | 0 | 0 | 0 | 1 | 0 | 4 | 509858320
17 | K | 8-PC.1 | Poklop do šachtové roury 425 mm/B125 | kus | 3 |  | 0 |  |  | základní |  | 0 | 0 | 0 | 0 | 0 | 4 | K | 1 | ROZPOCET | 0 | 0 | 0 | 0 | 0 | 1 | 0 | 4 | -1400194615
18 | K | 8-PC.2 | Dno šachtové výkyv. 425/150 , úhel 90st. | kus | 1 |  | 0 |  |  | základní |  | 0 | 0 | 0 | 0 | 0 | 4 | K | 1 | ROZPOCET | 0 | 0 | 0 | 0 | 0 | 1 | 0 | 4 | 414598689
19 | K | 8-PC.3 | Dno šachtové výkyvné 425/ úhel 45° | kus | 2 |  | 0 |  |  | základní |  | 0 | 0 | 0 | 0 | 0 | 4 | K | 1 | ROZPOCET | 0 | 0 | 0 | 0 | 0 | 1 | 0 | 4 | -1110915610
20 | K | 8-PC.4 | Regulátor odtoku-virový ventil, Qmax=1,0l/s, T kus s nádstavcem, kotevní deska+mon | soubor | 1 |  | 0 |  |  | základní |  | 0 | 0 | 0 | 0 | 0 | 4 | K | 1 | ROZPOCET | 0 | 0 | 0 | 0 | 0 | 1 | 0 | 4 | 265080967
| D | 713 | Izolace tepelné |  |  |  | 0 |  |  |  |  | 0 |  | 0 |  | 0 | 2 | D | 0 | ROZPOCET | [6 empty] | 0
21 | K | 713571113R00 | Požárně ochranná manžeta D 75 mm | kus | 10 |  | 0 |  |  | základní |  | 0 | 0 | 0 | 0 | 0 | 16 | K | 1 | ROZPOCET | 0 | 0 | 0 | 0 | 0 | 1 | 0 | 16 | -647929304
22 | K | 713571115R00 | Požárně ochranná manžeta D 110 mm | kus | 25 |  | 0 |  |  | základní |  | 0 | 0 | 0 | 0 | 0 | 16 | K | 1 | ROZPOCET | 0 | 0 | 0 | 0 | 0 | 1 | 0 | 16 | 1093639557
23 | K | 713571116R00 | Požárně ochranná manžeta D 125 mm | kus | 7 |  | 0 |  |  | základní |  | 0 | 0 | 0 | 0 | 0 | 16 | K | 1 | ROZPOCET | 0 | 0 | 0 | 0 | 0 | 1 | 0 | 16 | 1191563194
| D | 721 | Vnitřní kanalizace |  |  |  | 0 |  |  |  |  | 0 |  | 0 |  | 0 | 2 | D | 0 | ROZPOCET | [6 empty] | 0
24 | K | 721194104R00 | Vyvedení odpadních výpustek D 40 x 1,8 | kus | 21 |  | 0 |  |  | základní |  | 0 | 0 | 0 | 0 | 0 | 16 | K | 1 | ROZPOCET | 0 | 0 | 0 | 0 | 0 | 1 | 0 | 16 | -91516747
25 | K | 721194105R00 | Vyvedení odpadních výpustek D 50 x 1,8 | kus | 25 |  | 0 |  |  | základní |  | 0 | 0 | 0 | 0 | 0 | 16 | K | 1 | ROZPOCET | 0 | 0 | 0 | 0 | 0 | 1 | 0 | 16 | 416609324
26 | K | 721194109R00 | Vyvedení odpadních výpustek D 110 x 2,3 | kus | 18 |  | 0 |  |  | základní |  | 0 | 0 | 0 | 0 | 0 | 16 | K | 1 | ROZPOCET | 0 | 0 | 0 | 0 | 0 | 1 | 0 | 16 | -194224166
27 | K | 721290123R00 | Zkouška těsnosti kanalizace kouřem DN 300 | m | 430 |  | 0 |  |  | základní |  | 0 | 0 | 0 | 0 | 0 | 16 | K | 1 | ROZPOCET | 0 | 0 | 0 | 0 | 0 | 1 | 0 | 16 | 766955124
28 | K | 721290111R00 | Zkouška těsnosti kanalizace vodou DN 125 | m | 110 |  | 0 |  |  | základní |  | 0 | 0 | 0 | 0 | 0 | 16 | K | 1 | ROZPOCET | 0 | 0 | 0 | 0 | 0 | 1 | 0 | 16 | -1366835705
29 | K | 721290112R00 | Zkouška těsnosti kanalizace vodou DN 200 | m | 145 |  | 0 |  |  | základní |  | 0 | 0 | 0 | 0 | 0 | 16 | K | 1 | ROZPOCET | 0 | 0 | 0 | 0 | 0 | 1 | 0 | 16 | 1477225423
30 | K | 721176102R00 | Potrubí HT připojovací D 40 x 1,8 mm | m | 25 |  | 0 |  |  | základní |  | 0 | 0 | 0 | 0 | 0 | 16 | K | 1 | ROZPOCET | 0 | 0 | 0 | 0 | 0 | 1 | 0 | 16 | -31659945
31 | K | 721176103R00 | Potrubí HT připojovací D 50 x 1,8 mm | m | 35 |  | 0 |  |  | základní |  | 0 | 0 | 0 | 0 | 0 | 16 | K | 1 | ROZPOCET | 0 | 0 | 0 | 0 | 0 | 1 | 0 | 16 | -697566560
32 | K | 721176114R00 | Potrubí HT odpadní svislé D 75 x 1,9 mm | m | 5 |  | 0 |  |  | základní |  | 0 | 0 | 0 | 0 | 0 | 16 | K | 1 | ROZPOCET | 0 | 0 | 0 | 0 | 0 | 1 | 0 | 16 | -546302902
33 | K | 721176115R00 | Potrubí HT odpadní svislé D 110 x 2,7 mm | m | 40 |  | 0 |  |  | základní |  | 0 | 0 | 0 | 0 | 0 | 16 | K | 1 | ROZPOCET | 0 | 0 | 0 | 0 | 0 | 1 | 0 | 16 | 354126185
34 | K | 721176116R00 | Potrubí HT odpadní svislé, D 125 x 3,1 mm | m | 5 |  | 0 |  |  | základní |  | 0 | 0 | 0 | 0 | 0 | 16 | K | 1 | ROZPOCET | 0 | 0 | 0 | 0 | 0 | 1 | 0 | 16 | 943769953
35 | K | 721177803R00 | Potrubí Silent připojovací, D 50 x 1,8 mm | m | 25 |  | 0 |  |  | základní |  | 0 | 0 | 0 | 0 | 0 | 16 | K | 1 | ROZPOCET | 0 | 0 | 0 | 0 | 0 | 1 | 0 | 16 | -117134365
36 | K | 721177814R00 | Potrubí Silent odpadní - svislé, D 75 x 2,3 mm | m | 70 |  | 0 |  |  | základní |  | 0 | 0 | 0 | 0 | 0 | 16 | K | 1 | ROZPOCET | 0 | 0 | 0 | 0 | 0 | 1 | 0 | 16 | -1148768457
37 | K | 721177816R00 | Potrubí Silent odpadní - svislé, D 110 x 3,4 mm | m | 145 |  | 0 |  |  | základní |  | 0 | 0 | 0 | 0 | 0 | 16 | K | 1 | ROZPOCET | 0 | 0 | 0 | 0 | 0 | 1 | 0 | 16 | 405891686
38 | K | 721177817R00 | Potrubí Silent odpadní - svislé, D 125 x 3,9 mm | m | 40 |  | 0 |  |  | základní |  | 0 | 0 | 0 | 0 | 0 | 16 | K | 1 | ROZPOCET | 0 | 0 | 0 | 0 | 0 | 1 | 0 | 16 | -908555162
39 | K | 721176222R00 | Potrubí KG svodné (ležaté) v zemi D 110 x 3,2 mm | m | 25 |  | 0 |  |  | základní |  | 0 | 0 | 0 | 0 | 0 | 16 | K | 1 | ROZPOCET | 0 | 0 | 0 | 0 | 0 | 1 | 0 | 16 | 1294669927
40 | K | 721176223R00 | Potrubí KG svodné (ležaté) v zemi D 125 x 3,2 mm | m | 85 |  | 0 |  |  | základní |  | 0 | 0 | 0 | 0 | 0 | 16 | K | 1 | ROZPOCET | 0 | 0 | 0 | 0 | 0 | 1 | 0 | 16 | 996932307
41 | K | 721176224R00 | Potrubí KG svodné (ležaté) v zemi D 160 x 4,0 mm | m | 145 |  | 0 |  |  | základní |  | 0 | 0 | 0 | 0 | 0 | 16 | K | 1 | ROZPOCET | 0 | 0 | 0 | 0 | 0 | 1 | 0 | 16 | -1230985206
42 | K | 721-PC | Potrubí PPR PN16 D32x4,4+izolace 6mm+mont., (kondenzát) | m | 40 |  | 0 |  |  | základní |  | 0 | 0 | 0 | 0 | 0 | 16 | K | 1 | ROZPOCET | 0 | 0 | 0 | 0 | 0 | 1 | 0 | 16 | -1249651368
43 | K | 55162537.AR | Hlavice větrací střešní DN 110 - souprava, +mont. | kus | 8 |  | 0 |  |  | základní |  | 0 | 0 | 0 | 0 | 0 | 16 | K | 1 | ROZPOCET | 0 | 0 | 0 | 0 | 0 | 1 | 0 | 16 | 57397951
44 | K | 721-PC.1 | Větrací hlavice instalační šachty, univerzální, DN125 | kus | 1 |  | 0 |  |  | základní |  | 0 | 0 | 0 | 0 | 0 | 16 | K | 1 | ROZPOCET | 0 | 0 | 0 | 0 | 0 | 1 | 0 | 16 | -1753122553
45 | K | 551625191R | Lapač střešních splavenin DN 110/125 , horizontální připojení DN 110 | kus | 6 |  | 0 |  |  | základní |  | 0 | 0 | 0 | 0 | 0 | 16 | K | 1 | ROZPOCET | 0 | 0 | 0 | 0 | 0 | 1 | 0 | 16 | -330573274
46 | K | 55162492.AR | Velkokapacitní dvorní vtok DN110, svislý odtok, ZU - suchá klapka, plast244x244mm/litina 226x226mm, odkalovací koš, (1,5t) | kus | 1 |  | 0 |  |  | základní |  | 0 | 0 | 0 | 0 | 0 | 16 | K | 1 | ROZPOCET | 0 | 0 | 0 | 0 | 0 | 1 | 0 | 16 | 1601789420
47 | K | 721PC | Izol. souprava pro tlakové prostupy DN70, +mont. | kus | 4 |  | 0 |  |  | základní |  | 0 | 0 | 0 | 0 | 0 | 16 | K | 1 | ROZPOCET | 0 | 0 | 0 | 0 | 0 | 1 | 0 | 16 | 1195879740
48 | K | 721PC.1 | Izol. souprava pro tlakové prostupy DN100, +mont. | kus | 10 |  | 0 |  |  | základní |  | 0 | 0 | 0 | 0 | 0 | 16 | K | 1 | ROZPOCET | 0 | 0 | 0 | 0 | 0 | 1 | 0 | 16 | 67057637
49 | K | 5721-PC | Izol. souprava pro tlakové prostupy DN125, +mont. | kus | 2 |  | 0 |  |  | základní |  | 0 | 0 | 0 | 0 | 0 | 16 | K | 1 | ROZPOCET | 0 | 0 | 0 | 0 | 0 | 1 | 0 | 16 | -680824353
50 | K | 55162531R | Izol. souprava pro tlakové prostupy DN160+mont. | kus | 1 |  | 0 |  |  | základní |  | 0 | 0 | 0 | 0 | 0 | 16 | K | 1 | ROZPOCET | 0 | 0 | 0 | 0 | 0 | 1 | 0 | 16 | 494790365
51 | K | 28654741R | Sifon kondenzační DN 40 PP vodorovný odtok, stavební výška 95 mm+mont. | kus | 7 |  | 0 |  |  | základní |  | 0 | 0 | 0 | 0 | 0 | 16 | K | 1 | ROZPOCET | 0 | 0 | 0 | 0 | 0 | 1 | 0 | 16 | 686317929
52 | K | 551623505R | Sifon podomítkový ke klimatizačním jednotkám , DN 32, 100 x 100 mm | kus | 6 |  | 0 |  |  | základní |  | 0 | 0 | 0 | 0 | 0 | 16 | K | 1 | ROZPOCET | 0 | 0 | 0 | 0 | 0 | 1 | 0 | 16 | -719594501
53 | K | 55162400R | Vpust podlahová DN 50/75/110, svislý odtok, sifonová vložka | kus | 1 |  | 0 |  |  | základní |  | 0 | 0 | 0 | 0 | 0 | 16 | K | 1 | ROZPOCET | 0 | 0 | 0 | 0 | 0 | 1 | 0 | 16 | -930236202
54 | K | 551625191R | Lapač střešních splavenin DN 110/125 , horizontální připojení DN 110 | kus | 6 |  | 0 |  |  | základní |  | 0 | 0 | 0 | 0 | 0 | 16 | K | 1 | ROZPOCET | 0 | 0 | 0 | 0 | 0 | 1 | 0 | 16 | 1609950279
55 | K | 55162545.AR | Ventil(hlavice) přivzdušňovací DN 50/75/100, +mont. | kus | 2 |  | 0 |  |  | základní |  | 0 | 0 | 0 | 0 | 0 | 16 | K | 1 | ROZPOCET | 0 | 0 | 0 | 0 | 0 | 1 | 0 | 16 | 1151944909
56 | K | 429727812R | Mřížka PVC 150* 150 mm | kus | 2 |  | 0 |  |  | základní |  | 0 | 0 | 0 | 0 | 0 | 16 | K | 1 | ROZPOCET | 0 | 0 | 0 | 0 | 0 | 1 | 0 | 16 | 2075898272
57 | K | 28349014R | Dvířka revizní plná rozměr 300x300 mm | kus | 12 |  | 0 |  |  | základní |  | 0 | 0 | 0 | 0 | 0 | 16 | K | 1 | ROZPOCET | 0 | 0 | 0 | 0 | 0 | 1 | 0 | 16 | 691813437
58 | K | 721-PC.2 | Kalové čerpadlo Q=4l/s, H=10m , s plovákem,zpětná klapka+mont. | soubor | 1 |  | 0 |  |  | základní |  | 0 | 0 | 0 | 0 | 0 | 16 | K | 1 | ROZPOCET | 0 | 0 | 0 | 0 | 0 | 1 | 0 | 16 | 1646629633
59 | K | 721-PC.3 | Potrubí PPR PN16 D32x4,4+mont(výtlak) | m | 10 |  | 0 |  |  | základní |  | 0 | 0 | 0 | 0 | 0 | 16 | K | 1 | ROZPOCET | 0 | 0 | 0 | 0 | 0 | 1 | 0 | 16 | -628134262
60 | K | 721231111R00 | Vtok střešní TW v povlakové krytině | kus | 3 |  | 0 |  |  | základní |  | 0 | 0 | 0 | 0 | 0 | 16 | K | 1 | ROZPOCET | 0 | 0 | 0 | 0 | 0 | 1 | 0 | 16 | 1017628514
61 | K | 721231176RT4 | Vtok střešní TW, v zelené střeše, zateplená střecha, výška izolace 500 mm, průměr 75 - 125 mm | kus | 1 |  | 0 |  |  | základní |  | 0 | 0 | 0 | 0 | 0 | 16 | K | 1 | ROZPOCET | 0 | 0 | 0 | 0 | 0 | 1 | 0 | 16 | 354818515
62 | K | 721231179RT6 | Šachta pro zelené střechy (ke vtoku), TWZ 400 x 400 mm, výška s nástavcem 230 mm | kus | 1 |  | 0 |  |  | základní |  | 0 | 0 | 0 | 0 | 0 | 16 | K | 1 | ROZPOCET | 0 | 0 | 0 | 0 | 0 | 1 | 0 | 16 | 1098764012
63 | K | 721231331R00 | Vyhřívací sada pro střešní vtoky TopWet | kus | 4 |  | 0 |  |  | základní |  | 0 | 0 | 0 | 0 | 0 | 16 | K | 1 | ROZPOCET | 0 | 0 | 0 | 0 | 0 | 1 | 0 | 16 | 1403308656
64 | K | 721-PC.4 | Izolace návleková tl. stěny 5mm, vnitřní průměr 75mm | m | 25 |  | 0 |  |  | základní |  | 0 | 0 | 0 | 0 | 0 | 16 | K | 1 | ROZPOCET | 0 | 0 | 0 | 0 | 0 | 1 | 0 | 16 | 1891681479
65 | K | 721-PC.5 | Izolace návleková tl. stěny 5mm, vnitřní průměr 110mm | m | 20 |  | 0 |  |  | základní |  | 0 | 0 | 0 | 0 | 0 | 16 | K | 1 | ROZPOCET | 0 | 0 | 0 | 0 | 0 | 1 | 0 | 16 | -373665147
66 | K | 721-PC.6 | Izolace návleková tl. stěny 5mm, vnitřní průměr 125mm | m | 20 |  | 0 |  |  | základní |  | 0 | 0 | 0 | 0 | 0 | 16 | K | 1 | ROZPOCET | 0 | 0 | 0 | 0 | 0 | 1 | 0 | 16 | -944964155
67 | K | 721-PC.7 | Přečerpávací zařízení pro kondenzát, (145*115*57,5mm-25W/230W)+mont. | soubor | 1 |  | 0 |  |  | základní |  | 0 | 0 | 0 | 0 | 0 | 16 | K | 1 | ROZPOCET | 0 | 0 | 0 | 0 | 0 | 1 | 0 | 16 | 1780800604
68 | K | 998721202R00 | Přesun hmot pro vnitřní kanalizaci, výšky do 12 m | % |  |  | 0 |  |  | základní |  | 0 | 0 | 0 | 0 | 0 | 16 | K | 1 | ROZPOCET | 0 | 0 | 0 | 0 | 0 | 1 | 0 | 16 | -1913671293
| D | 722 | Vnitřní vodovod |  |  |  | 0 |  |  |  |  | 0 |  | 0 |  | 0 | 2 | D | 0 | ROZPOCET | [6 empty] | 0
69 | K | 722190401R00 | Vyvedení a upevnění výpustek DN 15 | ks | 112 |  | 0 |  |  | základní |  | 0 | 0 | 0 | 0 | 0 | 16 | K | 1 | ROZPOCET | 0 | 0 | 0 | 0 | 0 | 1 | 0 | 16 | 1704987187
70 | K | 722280109R00 | Tlaková zkouška vodovodního potrubí DN 65 | m | 995 |  | 0 |  |  | základní |  | 0 | 0 | 0 | 0 | 0 | 16 | K | 1 | ROZPOCET | 0 | 0 | 0 | 0 | 0 | 1 | 0 | 16 | 2009685069
71 | K | 722290234R00 | Proplach a dezinfekce vodovod.potrubí DN 80 | m | 995 |  | 0 |  |  | základní |  | 0 | 0 | 0 | 0 | 0 | 16 | K | 1 | ROZPOCET | 0 | 0 | 0 | 0 | 0 | 1 | 0 | 16 | -536287590
72 | K | 722181221RT7 | Izolace návleková tl. stěny 6 mm, vnitřní průměr 22 mm | m | 310 |  | 0 |  |  | základní |  | 0 | 0 | 0 | 0 | 0 | 16 | K | 1 | ROZPOCET | 0 | 0 | 0 | 0 | 0 | 1 | 0 | 16 | -743307993
73 | K | 722181221RT9 | Izolace návleková tl. stěny 6 mm, vnitřní průměr 28 mm | m | 55 |  | 0 |  |  | základní |  | 0 | 0 | 0 | 0 | 0 | 16 | K | 1 | ROZPOCET | 0 | 0 | 0 | 0 | 0 | 1 | 0 | 16 | -343774896
74 | K | 722181221RU2 | Izolace návleková tl. stěny 6 mm, vnitřní průměr 35 mm | m | 50 |  | 0 |  |  | základní |  | 0 | 0 | 0 | 0 | 0 | 16 | K | 1 | ROZPOCET | 0 | 0 | 0 | 0 | 0 | 1 | 0 | 16 | -637410475
75 | K | 722181211RV9 | Izolace návleková tl. stěny 6 mm, vnitřní průměr 40 mm | m | 20 |  | 0 |  |  | základní |  | 0 | 0 | 0 | 0 | 0 | 16 | K | 1 | ROZPOCET | 0 | 0 | 0 | 0 | 0 | 1 | 0 | 16 | 960076820
76 | K | 722181212RY3 | Izolace návleková tl. stěny 9 mm, vnitřní průměr 63 mm | m | 20 |  | 0 |  |  | základní |  | 0 | 0 | 0 | 0 | 0 | 16 | K | 1 | ROZPOCET | 0 | 0 | 0 | 0 | 0 | 1 | 0 | 16 | 2072953770
77 | K | 722181224RT7 | Izolace návleková tl. stěny 20 mm, vnitřní průměr 22 mm | m | 220 |  | 0 |  |  | základní |  | 0 | 0 | 0 | 0 | 0 | 16 | K | 1 | ROZPOCET | 0 | 0 | 0 | 0 | 0 | 1 | 0 | 16 | -830299567
78 | K | 722-PC | Izolace návleková, tl.30mm, d35 | m | 215 |  | 0 |  |  | základní |  | 0 | 0 | 0 | 0 | 0 | 16 | K | 1 | ROZPOCET | 0 | 0 | 0 | 0 | 0 | 1 | 0 | 16 | -1582453791
79 | K | 722-PC.1 | Izolace návleková , tl.40mm, d42 | m | 75 |  | 0 |  |  | základní |  | 0 | 0 | 0 | 0 | 0 | 16 | K | 1 | ROZPOCET | 0 | 0 | 0 | 0 | 0 | 1 | 0 | 16 | 1671853377
80 | K | 722182001RT1 | Montáž izol.skruží na potrubí přímé DN 25,sam.spoj, samolepicí spoj nebo rychlouzávěr | m | 675 |  | 0 |  |  | základní |  | 0 | 0 | 0 | 0 | 0 | 16 | K | 1 | ROZPOCET | 0 | 0 | 0 | 0 | 0 | 1 | 0 | 16 | -572312144
81 | K | 722182004RT1 | Montáž izol.skruží na potrubí přímé DN 40,sam.spoj, samolepicí spoj nebo rychlouzávěr | m | 290 |  | 0 |  |  | základní |  | 0 | 0 | 0 | 0 | 0 | 16 | K | 1 | ROZPOCET | 0 | 0 | 0 | 0 | 0 | 1 | 0 | 16 | 925853130
82 | K | 722-PC.2 | Potrubí PP-RCT PN22 D20 +tv., +uložení do korýtek | m | 715 |  | 0 |  |  | základní |  | 0 | 0 | 0 | 0 | 0 | 16 | K | 1 | ROZPOCET | 0 | 0 | 0 | 0 | 0 | 1 | 0 | 16 | 1725748220
83 | K | 722-PC.3 | Potrubí PP-RCT PN22 D25 +tv., +uložení do korýtek | m | 105 |  | 0 |  |  | základní |  | 0 | 0 | 0 | 0 | 0 | 16 | K | 1 | ROZPOCET | 0 | 0 | 0 | 0 | 0 | 1 | 0 | 16 | 1440166713
84 | K | 722-PC.4 | Potrubí PP-RCT PN22 D32 +tv., +uložení do korýtek | m | 95 |  | 0 |  |  | základní |  | 0 | 0 | 0 | 0 | 0 | 16 | K | 1 | ROZPOCET | 0 | 0 | 0 | 0 | 0 | 1 | 0 | 16 | 1148464826
85 | K | 722-PC.5 | Potrubí PP-RCT PN22 D40 +tv., +uložení do korýtek | m | 30 |  | 0 |  |  | základní |  | 0 | 0 | 0 | 0 | 0 | 16 | K | 1 | ROZPOCET | 0 | 0 | 0 | 0 | 0 | 1 | 0 | 16 | 685556583
86 | K | 722-PC.6 | Potrubí PP-RCT PN22 D63 +tv., +uložení do korýtek | m | 20 |  | 0 |  |  | základní |  | 0 | 0 | 0 | 0 | 0 | 16 | K | 1 | ROZPOCET | 0 | 0 | 0 | 0 | 0 | 1 | 0 | 16 | 1598338386
87 | K | 722176112R00 | Montáž plastového vodovodního potrubí, polyfuzně svařovaného, D 20 mm | m | 715 |  | 0 |  |  | základní |  | 0 | 0 | 0 | 0 | 0 | 16 | K | 1 | ROZPOCET | 0 | 0 | 0 | 0 | 0 | 1 | 0 | 16 | -1677985518
88 | K | 722176113R00 | Montáž plastového vodovodního potrubí, polyfuzně svařovaného, D 25 mm | m | 105 |  | 0 |  |  | základní |  | 0 | 0 | 0 | 0 | 0 | 16 | K | 1 | ROZPOCET | 0 | 0 | 0 | 0 | 0 | 1 | 0 | 16 | 749171687
89 | K | 722176114R00 | Montáž plastového vodovodního potrubí, polyfuzně svařovaného, D 32 mm | m | 95 |  | 0 |  |  | základní |  | 0 | 0 | 0 | 0 | 0 | 16 | K | 1 | ROZPOCET | 0 | 0 | 0 | 0 | 0 | 1 | 0 | 16 | -1917557287
90 | K | 722176115R00 | Montáž plastového vodovodního potrubí, polyfuzně svařovaného, D 40 mm | m | 30 |  | 0 |  |  | základní |  | 0 | 0 | 0 | 0 | 0 | 16 | K | 1 | ROZPOCET | 0 | 0 | 0 | 0 | 0 | 1 | 0 | 16 | 61336925
91 | K | 722176117R00 | Montáž plastového vodovodního potrubí, polyfuzně svařovaného, D 63 mm | m | 20 |  | 0 |  |  | základní |  | 0 | 0 | 0 | 0 | 0 | 16 | K | 1 | ROZPOCET | 0 | 0 | 0 | 0 | 0 | 1 | 0 | 16 | -457915459
92 | K | 722-PC.7 | Zavěšení a ukotvení potrubí včetně táhel, a kotevnich systémů | m | 200 |  | 0 |  |  | základní |  | 0 | 0 | 0 | 0 | 0 | 16 | K | 1 | ROZPOCET | 0 | 0 | 0 | 0 | 0 | 1 | 0 | 16 | -1540831547
93 | K | 722-PC.8 | Žlab nosný pozinkovaný | m | 200 |  | 0 |  |  | základní |  | 0 | 0 | 0 | 0 | 0 | 16 | K | 1 | ROZPOCET | 0 | 0 | 0 | 0 | 0 | 1 | 0 | 16 | -386999730
94 | K | 722PC | Trubka tl. PE100 RC 63x5,7 PN16 SDR11 | m | 30 |  | 0 |  |  | základní |  | 0 | 0 | 0 | 0 | 0 | 16 | K | 1 | ROZPOCET | 0 | 0 | 0 | 0 | 0 | 1 | 0 | 16 | -1050273162
95 | K | 722PC.1 | Těsnicí manžeta pro , potrubní systémy D63 | kus | 1 |  | 0 |  |  | základní |  | 0 | 0 | 0 | 0 | 0 | 16 | K | 1 | ROZPOCET | 0 | 0 | 0 | 0 | 0 | 1 | 0 | 16 | 964087169
96 | K | 722PC.2 | Kohout kulový voda šoupátko G 1/2" | kus | 3 |  | 0 |  |  | základní |  | 0 | 0 | 0 | 0 | 0 | 16 | K | 1 | ROZPOCET | 0 | 0 | 0 | 0 | 0 | 1 | 0 | 16 | 751805109
97 | K | 722PC.3 | Kohout kulový voda šoupátko G1" | kus | 1 |  | 0 |  |  | základní |  | 0 | 0 | 0 | 0 | 0 | 16 | K | 1 | ROZPOCET | 0 | 0 | 0 | 0 | 0 | 1 | 0 | 16 | 198922047
98 | K | 722PC.4 | Kohout kulový voda šoupátko G5/4" | kus | 1 |  | 0 |  |  | základní |  | 0 | 0 | 0 | 0 | 0 | 16 | K | 1 | ROZPOCET | 0 | 0 | 0 | 0 | 0 | 1 | 0 | 16 | 849447601
99 | K | 722PC.5 | Kohout kulový voda šoupátko G 2" | kus | 2 |  | 0 |  |  | základní |  | 0 | 0 | 0 | 0 | 0 | 16 | K | 1 | ROZPOCET | 0 | 0 | 0 | 0 | 0 | 1 | 0 | 16 | -1337241321
100 | K | 551100210R | Ventil zpětný G 1/2" | kus | 1 |  | 0 |  |  | základní |  | 0 | 0 | 0 | 0 | 0 | 16 | K | 1 | ROZPOCET | 0 | 0 | 0 | 0 | 0 | 1 | 0 | 16 | 1294981149
101 | K | 551100212R | Ventil zpětný G 1" | kus | 1 |  | 0 |  |  | základní |  | 0 | 0 | 0 | 0 | 0 | 16 | K | 1 | ROZPOCET | 0 | 0 | 0 | 0 | 0 | 1 | 0 | 16 | -194741550
102 | K | 5511001813R | Ventil zpětný G5/4" | kus | 1 |  | 0 |  |  | základní |  | 0 | 0 | 0 | 0 | 0 | 16 | K | 1 | ROZPOCET | 0 | 0 | 0 | 0 | 0 | 1 | 0 | 16 | 649614042
103 | K | 722PC.6 | Kohout kulový voda s odvodněním G1/2" | kus | 58 |  | 0 |  |  | základní |  | 0 | 0 | 0 | 0 | 0 | 16 | K | 1 | ROZPOCET | 0 | 0 | 0 | 0 | 0 | 1 | 0 | 16 | 1368414581
104 | K | 722PC.7 | Kohout kulový voda s odvodněním G1" | kus | 7 |  | 0 |  |  | základní |  | 0 | 0 | 0 | 0 | 0 | 16 | K | 1 | ROZPOCET | 0 | 0 | 0 | 0 | 0 | 1 | 0 | 16 | -1460489814
105 | K | 722PC.8 | Kohout kulový voda s odvodněním G5/4" | kus | 4 |  | 0 |  |  | základní |  | 0 | 0 | 0 | 0 | 0 | 16 | K | 1 | ROZPOCET | 0 | 0 | 0 | 0 | 0 | 1 | 0 | 16 | 2072453660
106 | K | 55111845R | Ventil zahradní s hadicovou přípojkou DN 15 | kus | 1 |  | 0 |  |  | základní |  | 0 | 0 | 0 | 0 | 0 | 16 | K | 1 | ROZPOCET | 0 | 0 | 0 | 0 | 0 | 1 | 0 | 16 | 2091014952
107 | K | 55111866R | Ventil mrazuvzdorný DN 15, chrom | kus | 1 |  | 0 |  |  | základní |  | 0 | 0 | 0 | 0 | 0 | 16 | K | 1 | ROZPOCET | 0 | 0 | 0 | 0 | 0 | 1 | 0 | 16 | 908662832
108 | K | 734293223R00 | Filtr DN 25 | kus | 1 |  | 0 |  |  | základní |  | 0 | 0 | 0 | 0 | 0 | 16 | K | 1 | ROZPOCET | 0 | 0 | 0 | 0 | 0 | 1 | 0 | 16 | -1645408334
109 | K | 734293226R00 | Filtr DN 50 | kus | 1 |  | 0 |  |  | základní |  | 0 | 0 | 0 | 0 | 0 | 16 | K | 1 | ROZPOCET | 0 | 0 | 0 | 0 | 0 | 1 | 0 | 16 | -1105745225
110 | K | 722PC.9 | Regulátor tlaku vody G2" | kus | 1 |  | 0 |  |  | základní |  | 0 | 0 | 0 | 0 | 0 | 16 | K | 1 | ROZPOCET | 0 | 0 | 0 | 0 | 0 | 1 | 0 | 16 | -1474282226
111 | K | 722231162R00 | Ventil vodovodní pojistný G 3/4" | kus | 1 |  | 0 |  |  | základní |  | 0 | 0 | 0 | 0 | 0 | 16 | K | 1 | ROZPOCET | 0 | 0 | 0 | 0 | 0 | 1 | 0 | 16 | 1560956264
112 | K | 722-PC.9 | Vodoměr bytový SV Q3 1,, 6m3/hod+M-BUSmodul | kus | 30 |  | 0 |  |  | základní |  | 0 | 0 | 0 | 0 | 0 | 16 | K | 1 | ROZPOCET | 0 | 0 | 0 | 0 | 0 | 1 | 0 | 16 | 15849441
113 | K | 722-PC.10 | Vodoměr bytový TV Q3 1,, 6m3/hod+M-BUS modul | kus | 27 |  | 0 |  |  | základní |  | 0 | 0 | 0 | 0 | 0 | 16 | K | 1 | ROZPOCET | 0 | 0 | 0 | 0 | 0 | 1 | 0 | 16 | 1490274130
114 | K | 722-PC.11 | Vodoměr domovní SV DN25/SV MTK( 6,3m3/hod) | kus | 1 |  | 0 |  |  | základní |  | 0 | 0 | 0 | 0 | 0 | 16 | K | 1 | ROZPOCET | 0 | 0 | 0 | 0 | 0 | 1 | 0 | 16 | -1516353793
115 | K | 722-PC.12 | M-Bus modul pro vodoměry | kus | 1 |  | 0 |  |  | základní |  | 0 | 0 | 0 | 0 | 0 | 16 | K | 1 | ROZPOCET | 0 | 0 | 0 | 0 | 0 | 1 | 0 | 16 | 752218148
116 | K | 722-PC.13 | Odečtová wM-BUS sada EWM s USB modemem | kus | 1 |  | 0 |  |  | základní |  | 0 | 0 | 0 | 0 | 0 | 16 | K | 1 | ROZPOCET | 0 | 0 | 0 | 0 | 0 | 1 | 0 | 16 | 504956290
117 | K | 722269111R00 | Montáž vodoměru závitového jdnovt. suchob. G1/2" | kus | 57 |  | 0 |  |  | základní |  | 0 | 0 | 0 | 0 | 0 | 16 | K | 1 | ROZPOCET | 0 | 0 | 0 | 0 | 0 | 1 | 0 | 16 | -1887153033
118 | K | 722269101R00 | Montáž vodoměru přírubového šroubového DN 50 | kus | 1 |  | 0 |  |  | základní |  | 0 | 0 | 0 | 0 | 0 | 16 | K | 1 | ROZPOCET | 0 | 0 | 0 | 0 | 0 | 1 | 0 | 16 | -304638992
119 | K | 722PC.10 | Ventil autom.termostatický do cirkulace G1/2", omezovač teploty,65st.krátkodobě | kus | 4 |  | 0 |  |  | základní |  | 0 | 0 | 0 | 0 | 0 | 16 | K | 1 | ROZPOCET | 0 | 0 | 0 | 0 | 0 | 1 | 0 | 16 | 1444958811
120 | K | 722231192R00 | Ventil vodovodní pojistný G 3/4" | kus | 1 |  | 0 |  |  | základní |  | 0 | 0 | 0 | 0 | 0 | 16 | K | 1 | ROZPOCET | 0 | 0 | 0 | 0 | 0 | 1 | 0 | 16 | 148276534
121 | K | 722239101R00 | Montáž vodovodních armatur 2závity, G 1/2 | kus | 68 |  | 0 |  |  | základní |  | 0 | 0 | 0 | 0 | 0 | 16 | K | 1 | ROZPOCET | 0 | 0 | 0 | 0 | 0 | 1 | 0 | 16 | 1809912175
122 | K | 722239102R00 | Montáž vodovodních armatur 2závity, G 3/4 | kus | 1 |  | 0 |  |  | základní |  | 0 | 0 | 0 | 0 | 0 | 16 | K | 1 | ROZPOCET | 0 | 0 | 0 | 0 | 0 | 1 | 0 | 16 | 1391503085
123 | K | 722239103R00 | Montáž vodovodních armatur 2závity, G 1 | kus | 9 |  | 0 |  |  | základní |  | 0 | 0 | 0 | 0 | 0 | 16 | K | 1 | ROZPOCET | 0 | 0 | 0 | 0 | 0 | 1 | 0 | 16 | 80276464
124 | K | 722239104R00 | Montáž vodovodních armatur 2závity, G 5/4" | kus | 6 |  | 0 |  |  | základní |  | 0 | 0 | 0 | 0 | 0 | 16 | K | 1 | ROZPOCET | 0 | 0 | 0 | 0 | 0 | 1 | 0 | 16 | 789073233
125 | K | 722239106R00 | Montáž vodovodních armatur 2závity, G 2" | kus | 2 |  | 0 |  |  | základní |  | 0 | 0 | 0 | 0 | 0 | 16 | K | 1 | ROZPOCET | 0 | 0 | 0 | 0 | 0 | 1 | 0 | 16 | 194483093
126 | K | 4261097511R | Čerpadlo oběhové na teplou vodu, Q=0,29l/s, Y=24,9kPa+mont. | kus | 1 |  | 0 |  |  | základní |  | 0 | 0 | 0 | 0 | 0 | 16 | K | 1 | ROZPOCET | 0 | 0 | 0 | 0 | 0 | 1 | 0 | 16 | -933007961
127 | K | 722-PC.14 | Požární manžeta na potrubí +mont. | sobor | 20 |  | 0 |  |  | základní |  | 0 | 0 | 0 | 0 | 0 | 16 | K | 1 | ROZPOCET | 0 | 0 | 0 | 0 | 0 | 1 | 0 | 16 | -1861613234
128 | K | 736316925R00 | Šroubení s teploměrem | kus | 2 |  | 0 |  |  | základní |  | 0 | 0 | 0 | 0 | 0 | 16 | K | 1 | ROZPOCET | 0 | 0 | 0 | 0 | 0 | 1 | 0 | 16 | 1463088688
129 | K | 734421150R00 | Tlakoměr deformační 0-10 MPa , D 100 | kus | 3 |  | 0 |  |  | základní |  | 0 | 0 | 0 | 0 | 0 | 16 | K | 1 | ROZPOCET | 0 | 0 | 0 | 0 | 0 | 1 | 0 | 16 | -1709243655
130 | K | 732331516R00 | Nádoby expanzní tlak.s memb. 80 l | soubor | 1 |  | 0 |  |  | základní |  | 0 | 0 | 0 | 0 | 0 | 16 | K | 1 | ROZPOCET | 0 | 0 | 0 | 0 | 0 | 1 | 0 | 16 | -289446454
131 | K | 732339105R00 | Montáž nádoby expanzní tlakové 80 l | soubor | 1 |  | 0 |  |  | základní |  | 0 | 0 | 0 | 0 | 0 | 16 | K | 1 | ROZPOCET | 0 | 0 | 0 | 0 | 0 | 1 | 0 | 16 | 2137759660
132 | K | 998722202R00 | Přesun hmot pro vnitřní vodovod, výšky do 12 m | % |  |  | 0 |  |  | základní |  | 0 | 0 | 0 | 0 | 0 | 16 | K | 1 | ROZPOCET | 0 | 0 | 0 | 0 | 0 | 1 | 0 | 16 | -1564703094
| D | 725 | Zařizovací předměty |  |  |  | 0 |  |  |  |  | 0 |  | 0 |  | 0 | 2 | D | 0 | ROZPOCET | [6 empty] | 0
133 | K | 725014131RT1 | Klozet závěsný + sedátko, bílý, včetně sedátka v bílé barvě | soubor | 12 |  | 0 |  |  | základní |  | 0 | 0 | 0 | 0 | 0 | 16 | K | 1 | ROZPOCET | 0 | 0 | 0 | 0 | 0 | 1 | 0 | 16 | 1528721921
134 | K | 28696752R | Tlačítko ovládací plastové bílá/chrom/bílá 3/6l | kus | 15 |  | 0 |  |  | základní |  | 0 | 0 | 0 | 0 | 0 | 16 | K | 1 | ROZPOCET | 0 | 0 | 0 | 0 | 0 | 1 | 0 | 16 | -506781142
135 | K | 725-PC | Předstěnové systémy-souprava pro tlumení hluku WC, + mont. | kus | 11 |  | 0 |  |  | základní |  | 0 | 0 | 0 | 0 | 0 | 16 | K | 1 | ROZPOCET | 0 | 0 | 0 | 0 | 0 | 1 | 0 | 16 | 559387051
136 | K | 726211321R00 | Modul pro sádrokarony, h. 1120 mm | soubor | 11 |  | 0 |  |  | základní |  | 0 | 0 | 0 | 0 | 0 | 16 | K | 1 | ROZPOCET | 0 | 0 | 0 | 0 | 0 | 1 | 0 | 16 | -1544227125
137 | K | 726211332R00 | Modul pro sádrokartony Special, ZTP, h. 1120 mm | soubor | 1 |  | 0 |  |  | základní |  | 0 | 0 | 0 | 0 | 0 | 16 | K | 1 | ROZPOCET | 0 | 0 | 0 | 0 | 0 | 1 | 0 | 16 | 1235931217
138 | K | 551070190R | Oddálené pneumatické splachování ruční bílé, pro zabudování do zdi | kus | 1 |  | 0 |  |  | základní |  | 0 | 0 | 0 | 0 | 0 | 16 | K | 1 | ROZPOCET | 0 | 0 | 0 | 0 | 0 | 1 | 0 | 16 | -1249973403
139 | K | 64240056R | Mísa klozetová závěsná Handicap, hluboké splachování, bílá | kus | 2 |  | 0 |  |  | základní |  | 0 | 0 | 0 | 0 | 0 | 16 | K | 1 | ROZPOCET | 0 | 0 | 0 | 0 | 0 | 1 | 0 | 16 | 1691633160
140 | K | 725PC | Tlačítko ovládací plastové jednočinné | kus | 2 |  | 0 |  |  | základní |  | 0 | 0 | 0 | 0 | 0 | 16 | K | 1 | ROZPOCET | 0 | 0 | 0 | 0 | 0 | 1 | 0 | 16 | -1049140178
141 | K | 725-PC.1 | Vodorovné madlo WC imobilní+mont. | kus | 2 |  | 0 |  |  | základní |  | 0 | 0 | 0 | 0 | 0 | 16 | K | 1 | ROZPOCET | 0 | 0 | 0 | 0 | 0 | 1 | 0 | 16 | -1975185099
142 | K | 725-PC.2 | Sklopné madlo WC imobilní+mont. | kus | 2 |  | 0 |  |  | základní |  | 0 | 0 | 0 | 0 | 0 | 16 | K | 1 | ROZPOCET | 0 | 0 | 0 | 0 | 0 | 1 | 0 | 16 | -1384335403
143 | K | 725017132R00 | Umyvadlo na šrouby 550 x 420 mm, bílé | soubor | 18 |  | 0 |  |  | základní |  | 0 | 0 | 0 | 0 | 0 | 16 | K | 1 | ROZPOCET | 0 | 0 | 0 | 0 | 0 | 1 | 0 | 16 | -933512960
144 | K | 64214484R | Umyvadlo keramické zdravotní 640 x 550 mm, bílé | kus | 1 |  | 0 |  |  | základní |  | 0 | 0 | 0 | 0 | 0 | 16 | K | 1 | ROZPOCET | 0 | 0 | 0 | 0 | 0 | 1 | 0 | 16 | -1251326624
145 | K | 725-PC.3 | Svislé madlo umyvadlo imobilní+mont. | kus | 2 |  | 0 |  |  | základní |  | 0 | 0 | 0 | 0 | 0 | 16 | K | 1 | ROZPOCET | 0 | 0 | 0 | 0 | 0 | 1 | 0 | 16 | 1586634141
146 | K | 725823121RT2 | Baterie umyvadlová stojánková ruční, včetně otvírání odpadu, 6l/min | kus | 19 |  | 0 |  |  | základní |  | 0 | 0 | 0 | 0 | 0 | 16 | K | 1 | ROZPOCET | 0 | 0 | 0 | 0 | 0 | 1 | 0 | 16 | -353750617
147 | K | 725860213R00 | Sifon umyvadlový D 32/40 mm | kus | 18 |  | 0 |  |  | základní |  | 0 | 0 | 0 | 0 | 0 | 16 | K | 1 | ROZPOCET | 0 | 0 | 0 | 0 | 0 | 1 | 0 | 16 | -1601202507
148 | K | 725860212R00 | Sifon umyvadlový pod omítku | kus | 1 |  | 0 |  |  | základní |  | 0 | 0 | 0 | 0 | 0 | 16 | K | 1 | ROZPOCET | 0 | 0 | 0 | 0 | 0 | 1 | 0 | 16 | -439509102
149 | K | 725PC.1 | Výlevka závěsná plastová s mřížkou, bílá, (49*35*22)-kombinace s umyvadlem | kus | 3 |  | 0 |  |  | základní |  | 0 | 0 | 0 | 0 | 0 | 16 | K | 1 | ROZPOCET | 0 | 0 | 0 | 0 | 0 | 1 | 0 | 16 | 1493412488
150 | K | 55161604R | Sifon dřezový | kus | 19 |  | 0 |  |  | základní |  | 0 | 0 | 0 | 0 | 0 | 16 | K | 1 | ROZPOCET | 0 | 0 | 0 | 0 | 0 | 1 | 0 | 16 | 2139657227
151 | K | 725-PC.4 | Baterie dřezová nástěnná ruční, bez otvírání odpadu, 6l/min | kus | 6 |  | 0 |  |  | základní |  | 0 | 0 | 0 | 0 | 0 | 16 | K | 1 | ROZPOCET | 0 | 0 | 0 | 0 | 0 | 1 | 0 | 16 | -931468622
152 | K | 725814106R00 | Ventil rohový s filtrem DN 15 | soubor | 64 |  | 0 |  |  | základní |  | 0 | 0 | 0 | 0 | 0 | 16 | K | 1 | ROZPOCET | 0 | 0 | 0 | 0 | 0 | 1 | 0 | 16 | 247711659
153 | K | 28698453R | Žlab podlahový plastový s kombinovaným sifonem a nerezovým roštem, l = 650 mm | kus | 3 |  | 0 |  |  | základní |  | 0 | 0 | 0 | 0 | 0 | 16 | K | 1 | ROZPOCET | 0 | 0 | 0 | 0 | 0 | 1 | 0 | 16 | 826864290
154 | K | 725PC.2 | Sprchová zástěna, sklo čiré atyp (600/2000mm) | kus | 3 |  | 0 |  |  | základní |  | 0 | 0 | 0 | 0 | 0 | 16 | K | 1 | ROZPOCET | 0 | 0 | 0 | 0 | 0 | 1 | 0 | 16 | -1672867633
155 | K | 725-PC.5 | Baterie sprchová nástěnná ruční, vč. příslušenství, 8 l/min. | kus | 3 |  | 0 |  |  | základní |  | 0 | 0 | 0 | 0 | 0 | 16 | K | 1 | ROZPOCET | 0 | 0 | 0 | 0 | 0 | 1 | 0 | 16 | 91585428
156 | K | 725-PC.6 | Dřez v kuch. lince jednodílný, nerezový s odkapávací plochou | ks | 13 |  | 0 |  |  | základní |  | 0 | 0 | 0 | 0 | 0 | 16 | K | 1 | ROZPOCET | 0 | 0 | 0 | 0 | 0 | 1 | 0 | 16 | 720255071
157 | K | 725PC.3 | Dřez nerez samostatně stojící, včetně konstrukce | kus | 3 |  | 0 |  |  | základní |  | 0 | 0 | 0 | 0 | 0 | 16 | K | 1 | ROZPOCET | 0 | 0 | 0 | 0 | 0 | 1 | 0 | 16 | 680280382
158 | K | 725823114RT1 | Baterie dřezová stojánková ruční, bez otvírání odpadu, 8l/min | kus | 13 |  | 0 |  |  | základní |  | 0 | 0 | 0 | 0 | 0 | 16 | K | 1 | ROZPOCET | 0 | 0 | 0 | 0 | 0 | 1 | 0 | 16 | -2097253783
159 | K | 64271102R | Výlevka keramická závěsná se sklopnou plastovou, mřížkou bílá | kus | 4 |  | 0 |  |  | základní |  | 0 | 0 | 0 | 0 | 0 | 16 | K | 1 | ROZPOCET | 0 | 0 | 0 | 0 | 0 | 1 | 0 | 16 | -643707128
160 | K | 726211367R00 | Modul-výlevka do sádrokartonu | soubor | 4 |  | 0 |  |  | základní |  | 0 | 0 | 0 | 0 | 0 | 16 | K | 1 | ROZPOCET | 0 | 0 | 0 | 0 | 0 | 1 | 0 | 16 | 1459049070
161 | K | 725-PC.7 | Baterie dřezová nástěnná s prodloužením, G1/2"x150mm | ks | 4 |  | 0 |  |  | základní |  | 0 | 0 | 0 | 0 | 0 | 16 | K | 1 | ROZPOCET | 0 | 0 | 0 | 0 | 0 | 1 | 0 | 16 | 361436975
162 | K | 55141106R | Ventil rohový pračkový1/2" x 3/4", se zpětnou klapkou | kus | 1 |  | 0 |  |  | základní |  | 0 | 0 | 0 | 0 | 0 | 16 | K | 1 | ROZPOCET | 0 | 0 | 0 | 0 | 0 | 1 | 0 | 16 | 401560010
163 | K | 55161630R | Sifon pračkový podomítkový nerez krytka DN 40/50 | kus | 1 |  | 0 |  |  | základní |  | 0 | 0 | 0 | 0 | 0 | 16 | K | 1 | ROZPOCET | 0 | 0 | 0 | 0 | 0 | 1 | 0 | 16 | 1693387170
164 | K | 725-PC.10 | Keramické umyvadlo , autom. baterie 2 vody součástí +mont. | soubor | 1 |  | 0 |  |  | základní |  | 0 | 0 | 0 | 0 | 0 | 16 | K | 1 | ROZPOCET | 0 | 0 | 0 | 0 | 0 | 1 | 0 | 16 | -663627992
165 | K | 725-PC.11 | Keramické umyvadlo imobilní se sifonem , autom. baterie2 vody součástí +mont. | soubor | 1 |  | 0 |  |  | základní |  | 0 | 0 | 0 | 0 | 0 | 16 | K | 1 | ROZPOCET | 0 | 0 | 0 | 0 | 0 | 1 | 0 | 16 | -331527331
166 | K | 725-PC.12 | Nerezové pisoár s automat., integrovaným splachovačem+mont. | soubor | 1 |  | 0 |  |  | základní |  | 0 | 0 | 0 | 0 | 0 | 16 | K | 1 | ROZPOCET | 0 | 0 | 0 | 0 | 0 | 1 | 0 | 16 | -1992206377
167 | K | 725-PC.14 | Zdroj 12V/230V +mont. | kus | 7 |  | 0 |  |  | základní |  | 0 | 0 | 0 | 0 | 0 | 16 | K | 1 | ROZPOCET | 0 | 0 | 0 | 0 | 0 | 1 | 0 | 16 | 1242323235
168 | K | 725119306R00 | Montáž klozetu závěsného | soubor | 14 |  | 0 |  |  | základní |  | 0 | 0 | 0 | 0 | 0 | 16 | K | 1 | ROZPOCET | 0 | 0 | 0 | 0 | 0 | 1 | 0 | 16 | 21784781
169 | K | 725829301R00 | Montáž baterie umyv.a dřezové stojánkové | kus | 32 |  | 0 |  |  | základní |  | 0 | 0 | 0 | 0 | 0 | 16 | K | 1 | ROZPOCET | 0 | 0 | 0 | 0 | 0 | 1 | 0 | 16 | -843866986
170 | K | 725829202R00 | Montáž baterie umyvadlové a dřezové nástěnné | kus | 6 |  | 0 |  |  | základní |  | 0 | 0 | 0 | 0 | 0 | 16 | K | 1 | ROZPOCET | 0 | 0 | 0 | 0 | 0 | 1 | 0 | 16 | -278405621
171 | K | 725219401R00 | Montáž umyvadel na šrouby do zdiva | soubor | 19 |  | 0 |  |  | základní |  | 0 | 0 | 0 | 0 | 0 | 16 | K | 1 | ROZPOCET | 0 | 0 | 0 | 0 | 0 | 1 | 0 | 16 | 593845354
172 | K | 725849200R00 | Montáž baterií sprchových, nastavitelná výška | kus | 3 |  | 0 |  |  | základní |  | 0 | 0 | 0 | 0 | 0 | 16 | K | 1 | ROZPOCET | 0 | 0 | 0 | 0 | 0 | 1 | 0 | 16 | -1858678034
173 | K | 725339101R00 | Montáž výlevky diturvitové, bez nádrže a armatur | kus | 4 |  | 0 |  |  | základní |  | 0 | 0 | 0 | 0 | 0 | 16 | K | 1 | ROZPOCET | 0 | 0 | 0 | 0 | 0 | 1 | 0 | 16 | 485870381
174 | K | 725339101R00a | Montáž kombinované výlevky s umyvadlem | kus | 3 |  | 0 |  |  | základní |  | 0 | 0 | 0 | 0 | 0 | 16 | K | 1 | ROZPOCET | 0 | 0 | 0 | 0 | 0 | 1 | 0 | 16 | 514254163
175 | K | 725869101R00 | Montáž uzávěrek zápach.umyvadlových D 40 | kus | 19 |  | 0 |  |  | základní |  | 0 | 0 | 0 | 0 | 0 | 16 | K | 1 | ROZPOCET | 0 | 0 | 0 | 0 | 0 | 1 | 0 | 16 | -2057676578
176 | K | 725869204R00 | Montáž uzávěrek zápachových dřezových jednoduchých | kus | 19 |  | 0 |  |  | základní |  | 0 | 0 | 0 | 0 | 0 | 16 | K | 1 | ROZPOCET | 0 | 0 | 0 | 0 | 0 | 1 | 0 | 16 | 686984012
177 | K | 725819201R00 | Montáž ventilu nástěnného G 1/2 | soubor | 64 |  | 0 |  |  | základní |  | 0 | 0 | 0 | 0 | 0 | 16 | K | 1 | ROZPOCET | 0 | 0 | 0 | 0 | 0 | 1 | 0 | 16 | 911572280
178 | K | 725849302R00 | Montáž držáku sprchy | kus | 3 |  | 0 |  |  | základní |  | 0 | 0 | 0 | 0 | 0 | 16 | K | 1 | ROZPOCET | 0 | 0 | 0 | 0 | 0 | 1 | 0 | 16 | -705424212
179 | K | 725119402R00 | Montáž předstěnových systémů do sádrokartonu | soubor | 16 |  | 0 |  |  | základní |  | 0 | 0 | 0 | 0 | 0 | 16 | K | 1 | ROZPOCET | 0 | 0 | 0 | 0 | 0 | 1 | 0 | 16 | -553801662
180 | K | 725319101R00 | Montáž dřezů jednoduchých | soubor | 16 |  | 0 |  |  | základní |  | 0 | 0 | 0 | 0 | 0 | 16 | K | 1 | ROZPOCET | 0 | 0 | 0 | 0 | 0 | 1 | 0 | 16 | 34316757
181 | K | 998725202R00 | Přesun hmot pro zařizovací předměty, výšky do 12 m | % |  |  | 0 |  |  | základní |  | 0 | 0 | 0 | 0 | 0 | 16 | K | 1 | ROZPOCET | 0 | 0 | 0 | 0 | 0 | 1 | 0 | 16 | 77177129
182 | K | 999-1 | ZAŘIZOVACÍ PŘEDMĚTY BUDOU , UPŘESNĚNY INVESTOREM |  | 0 |  | 0 |  |  | základní |  | 0 | 0 | 0 | 0 | 0 | 4 | K | 1 | ROZPOCET | 0 | 0 | 0 | 0 | 0 | 1 | 0 | 4 | 22193921
183 | K | 999-2 | Vodní spotřebiče musí spadat do 2 nejvyšších tříd , podle EU Water Label |  | 0 |  | 0 |  |  | základní |  | 0 | 0 | 0 | 0 | 0 | 4 | K | 1 | ROZPOCET | 0 | 0 | 0 | 0 | 0 | 1 | 0 | 4 | 1242320691

## ROU2323 - Zařízení pro vy...
{53de127a-b559-4bc8-aaa1-337f3a1cc164}
2
| KRYCÍ LIST SOUPISU PRACÍ | [7 empty] | v --- níže se nacházejí doplnkové a pomocné údaje k sestavám --- v | [8 empty] | False
Stavba:
Projekt budovy v Čechově ulici ve Šlapanicích
Objekt:
ROU232 - Budova
Soupis:
ROU2323 - Zařízení pro vytápění staveb
| KSO: |  |  |  |  | CC-CZ:
| Místo: |  | Šlapanice |  |  | Datum: | 3. 9. 2023
| Zadavatel: |  |  |  |  | IČ:
|  | Město Šlapanice |  |  |  | DIČ:
| Uchazeč: |  |  |  |  | IČ: | Vyplň údaj
|  | Vyplň údaj |  |  |  | DIČ: | Vyplň údaj
| Projektant: |  |  |  |  | IČ:
|  | Studio Zlamal |  |  |  | DIČ:
| Zpracovatel: |  |  |  |  | IČ:
DIČ:
Poznámka:
| Cena bez DPH | [5 empty] | 0
|  |  | Základ daně |  |  | Sazba daně | Výše daně
| DPH | základní | 0 |  |  | 21% | 0
|  | snížená | 0 |  |  | 15% | 0
|  | zákl. přenesená | 0 |  |  | 21% | 0
|  | sníž. přenesená | 0 |  |  | 15% | 0
|  | nulová | 0 |  |  | 0% | 0
| Cena s DPH |  |  | v | CZK |  | 0
REKAPITULACE ČLENĚNÍ SOUPISU PRACÍ
Stavba:
Projekt budovy v Čechově ulici ve Šlapanicích
Objekt:
ROU232 - Budova
Soupis:
ROU2323 - Zařízení pro vytápění staveb
Místo: |  |  | Šlapanice |  |  | Datum: | 3. 9. 2023
Zadavatel: |  |  | Město Šlapanice |  |  | Projektant: | Studio Zlamal
Uchazeč: |  |  | Vyplň údaj |  |  | Zpracovatel:
Kód dílu - Popis | [6 empty] | Cena celkem [CZK]
Náklady stavby celkem | [6 empty] | 0 | [11 empty] | -1
| PSV - Práce a dodávky PSV | [5 empty] | 0
| 713 - Izolace tepelné | [5 empty] | 0
| 731 - Ústřední vytápění - kotelny | [5 empty] | 0
| 732 - Ústřední vytápění - strojovny | [5 empty] | 0
| 733 - Ústřední vytápění - rozvodné potrubí | [5 empty] | 0
| 734 - Ústřední vytápění - armatury | [5 empty] | 0
| 735 - Ústřední vytápění - otopná tělesa | [5 empty] | 0
| 783 - Dokončovací práce - nátěry | [5 empty] | 0
| HZS - Hodinové zúčtovací sazby | [5 empty] | 0
SOUPIS PRACÍ
Stavba:
Projekt budovy v Čechově ulici ve Šlapanicích
Objekt:
ROU232 - Budova
Soupis:
ROU2323 - Zařízení pro vytápění staveb
Místo: |  |  | Šlapanice |  |  | Datum: | 3. 9. 2023
Zadavatel: |  |  | Město Šlapanice |  |  | Projektant: | Studio Zlamal
Uchazeč: |  |  | Vyplň údaj |  |  | Zpracovatel:
PČ | Typ | Kód | Popis | MJ | Množství | J.cena [CZK] | Cena celkem [CZK] | Cenová soustava |  | DPH | J. Nh [h] | Nh celkem [h] | J. hmotnost [t] | Hmotnost celkem [t] | J. suť [t] | Suť Celkem [t]
Náklady soupisu celkem | [6 empty] | 0 |  |  |  |  | 0 |  | 0 |  | 0 |  | D | -1 | [7 empty] | 0
| D | PSV | Práce a dodávky PSV |  |  |  | 0 |  |  |  |  | 0 |  | 0 |  | 0 | 2 | D | 0 | ROZPOCET | [6 empty] | 0
| D | 713 | Izolace tepelné |  |  |  | 0 |  |  |  |  | 0 |  | 0 |  | 0 | 2 | D | 1 | ROZPOCET | [6 empty] | 0
169 | K | 1 | tepelné izolace vč. přirážky na izolac ohybů a odnímatelné přeizolování armatur jen vytápění - kašírované vláknité izolace pro vodor. rozvody, PE rozvody v objektu do DN 25 tl. iz. 25mm, do DN 50 tl. iz. 40mm,, dle optim. výpočtu a určení NT vytápění a přichlazování - plně lepené izolace z mikropryže do DN 25tl. iz. 19mm, do DN 50 tl. iz. 32mm |  | 0 |  | 0 |  |  | základní |  | 0 | 0 | 0 | 0 | 0 | 16 | K | 2 | ROZPOCET | 0 | 0 | 0 | 0 | 0 | 1 | 0 | 16 | 1552624783
1 | K | Pol266 | metráž izolovaného potrubí DN15 | bm | 55 |  | 0 |  |  | základní |  | 0 | 0 | 0 | 0 | 0 | 16 | K | 2 | ROZPOCET | 0 | 0 | 0 | 0 | 0 | 1 | 0 | 16 | -689170061
2 | K | Pol267 | metráž izolovaného potrubí DN20 | bm | 126 |  | 0 |  |  | základní |  | 0 | 0 | 0 | 0 | 0 | 16 | K | 2 | ROZPOCET | 0 | 0 | 0 | 0 | 0 | 1 | 0 | 16 | 223356035
3 | K | Pol268 | metráž izolovaného potrubí DN25 | bm | 274 |  | 0 |  |  | základní |  | 0 | 0 | 0 | 0 | 0 | 16 | K | 2 | ROZPOCET | 0 | 0 | 0 | 0 | 0 | 1 | 0 | 16 | 1988499357
4 | K | Pol269 | metráž izolovaného potrubí DN32 | bm | 180 |  | 0 |  |  | základní |  | 0 | 0 | 0 | 0 | 0 | 16 | K | 2 | ROZPOCET | 0 | 0 | 0 | 0 | 0 | 1 | 0 | 16 | 106806019
5 | K | Pol270 | metráž izolovaného potrubí DN40 | bm | 122 |  | 0 |  |  | základní |  | 0 | 0 | 0 | 0 | 0 | 16 | K | 2 | ROZPOCET | 0 | 0 | 0 | 0 | 0 | 1 | 0 | 16 | 1553006788
6 | K | Pol271 | metráž izolovaného potrubí DN50 | bm | 52 |  | 0 |  |  | základní |  | 0 | 0 | 0 | 0 | 0 | 16 | K | 2 | ROZPOCET | 0 | 0 | 0 | 0 | 0 | 1 | 0 | 16 | 49870850
7 | K | Pol272 | metráž izolovaného potrubí DN60 | bm | 93 |  | 0 |  |  | základní |  | 0 | 0 | 0 | 0 | 0 | 16 | K | 2 | ROZPOCET | 0 | 0 | 0 | 0 | 0 | 1 | 0 | 16 | -546445940
8 | K | Pol273 | metráž izolovaného potrubí DN80 | bm | 31 |  | 0 |  |  | základní |  | 0 | 0 | 0 | 0 | 0 | 16 | K | 2 | ROZPOCET | 0 | 0 | 0 | 0 | 0 | 1 | 0 | 16 | 1429762980
9 | K | Pol274 | metráž deskového materiálu 32mm pro lepení nádrží v INT | m2 | 8 |  | 0 |  |  | základní |  | 0 | 0 | 0 | 0 | 0 | 16 | K | 2 | ROZPOCET | 0 | 0 | 0 | 0 | 0 | 1 | 0 | 16 | -1849103706
10 | K | 71346-3132 | montáž izolací lepením v tl.do 50mm | bm | 933 |  | 0 |  |  | základní |  | 0 | 0 | 0 | 0 | 0 | 16 | K | 2 | ROZPOCET | 0 | 0 | 0 | 0 | 0 | 1 | 0 | 16 | -832721656
11 | K | Pol275 | balení á 1litr | kus | 14 |  | 0 |  |  | základní |  | 0 | 0 | 0 | 0 | 0 | 16 | K | 2 | ROZPOCET | 0 | 0 | 0 | 0 | 0 | 1 | 0 | 16 | -1872013238
12 | K | Pol276 | čistič pro lepidlo 1 l | kus | 4 |  | 0 |  |  | základní |  | 0 | 0 | 0 | 0 | 0 | 16 | K | 2 | ROZPOCET | 0 | 0 | 0 | 0 | 0 | 1 | 0 | 16 | -1523797734
13 | K | 99871-3202 | Přesun hmot pro izolace tepelné, výšky do 12 m | % |  |  | 0 |  |  | základní |  | 0 | 0 | 0 | 0 | 0 | 16 | K | 2 | ROZPOCET | 0 | 0 | 0 | 0 | 0 | 1 | 0 | 16 | -1953215306
14 | K | 99871-3292 | Příplatek zvětš. přesun, izolace tepelné do 100 m | % |  |  | 0 |  |  | základní |  | 0 | 0 | 0 | 0 | 0 | 16 | K | 2 | ROZPOCET | 0 | 0 | 0 | 0 | 0 | 1 | 0 | 16 | -1687694394
| D | 731 | Ústřední vytápění - kotelny |  |  |  | 0 |  |  |  |  | 0 |  | 0 |  | 0 | 2 | D | 1 | ROZPOCET | [6 empty] | 0
15 | K | Pol216 | 1x závěsný elektrokotel „24“kW max.rozm.450x300x750mm vč.PojV, OČ a EXP Předmětem nabídky je komplexní dodávka záložního zdroje z elektrokotle o regulací spínaném výkonu (minimálně ve 3 stupních) – závěsné provedení spotřebiče s EXP nádobou a oběhovým čerpadlem Součástí plnění díla bude doprava kotle na místo v ČR a předepsané zkoušky a dokumentace kotel bude dodán a zprovozněn včetně popsaného regulačního systému (záložní vytápění ) | ks | 1 |  | 0 |  |  | základní |  | 0 | 0 | 0 | 0 | 0 | 16 | K | 2 | ROZPOCET | 0 | 0 | 0 | 0 | 0 | 1 | 0 | 16 | 141243799
16 | K | Pol217 | Jednorázová demineralizační patrona.Kapacita náplně 300 litrů při 10 ° dH - kotelna bude zprovozněna vč. nastavení systému MaR | ks | 3 |  | 0 |  |  | základní |  | 0 | 0 | 0 | 0 | 0 | 16 | K | 2 | ROZPOCET | 0 | 0 | 0 | 0 | 0 | 1 | 0 | 16 | -488076215
17 | K | 73124-4494 | montáž kotlů závěsných do 50 kW | kpl | 1 |  | 0 |  |  | základní |  | 0 | 0 | 0 | 0 | 0 | 16 | K | 2 | ROZPOCET | 0 | 0 | 0 | 0 | 0 | 1 | 0 | 16 | -1069870620
18 | K | 73252-0111 | jednotka TČ topný výkon/příkon dle EN14511 pro 0/45 21,98kW / 5,96 R407C 2. Předmětem nabídky je komplexní dodávka tepelného zdroje - tepelného čerpadla s celoročním provozem o modulovaném výkonu kaskády (topení 24+30kW, chlazení do 40 kW) Součástí plnění díla bude doprava zdroje na místo v ČR a předepsané zkoušky a dokumentace čerpadla budou dodány a zprovozněny včetně základního regulačního systému tepelné čerpadlo jako funkční celek voda-voda v kompaktním provedení s integrovanými oběhovými čerpadly primární i sekundární části topný výkon/příkon dle EN14511 pro 0/45 21,98kW / 5,96 R407C max.hl.akust.výkonu 47dB(A) | soub. | 1 |  | 0 |  |  | základní |  | 0 | 0 | 0 | 0 | 0 | 16 | K | 2 | ROZPOCET | 0 | 0 | 0 | 0 | 0 | 1 | 0 | 16 | 259071501
19 | K | 73252-0111.1 | jednotka TČ topný výkon/příkon dle EN14511 pro 0/45 29,74kW / 8,34 R407C 2. Předmětem nabídky je komplexní dodávka tepelného zdroje - tepelného čerpadla s celoročním provozem o modulovaném výkonu kaskády (topení 24+30kW, chlazení do 40 kW) Součástí plnění díla bude doprava zdroje na místo v ČR a předepsané zkoušky a dokumentace čerpadla budou dodány a zprovozněny včetně základního regulačního systému tepelné čerpadlo jako funkční celek voda-voda v kompaktním provedení s integrovanými oběhovými čerpadly primární i sekundární části topný výkon/příkon dle EN14511 pro 0/45 21,98kW / 5,96 R407C max.hl.akust.výkonu 47dB(A) | soub. | 1 |  | 0 |  |  | základní |  | 0 | 0 | 0 | 0 | 0 | 16 | K | 2 | ROZPOCET | 0 | 0 | 0 | 0 | 0 | 1 | 0 | 16 | -498956471
20 | K | Pol218 | rozšiřující karta pro pasivní / aktivní chlazení | kus | 1 |  | 0 |  |  | základní |  | 0 | 0 | 0 | 0 | 0 | 16 | K | 2 | ROZPOCET | 0 | 0 | 0 | 0 | 0 | 1 | 0 | 16 | 351971318
21 | K | Pol219 | komunikační modul pro protokol Modbus RTU | kus | 1 |  | 0 |  |  | základní |  | 0 | 0 | 0 | 0 | 0 | 16 | K | 2 | ROZPOCET | 0 | 0 | 0 | 0 | 0 | 1 | 0 | 16 | 312650375
22 | K | Pol220 | pružné uložení jednotek na základek | kpl | 2 |  | 0 |  |  | základní |  | 0 | 0 | 0 | 0 | 0 | 16 | K | 2 | ROZPOCET | 0 | 0 | 0 | 0 | 0 | 1 | 0 | 16 | 1119063485
23 | K | Pol221 | kabeláže a čidla pro zajištění požadovaného kaskádního chodu zdroje s ohřevem TV | kpl | 1 |  | 0 |  |  | základní |  | 0 | 0 | 0 | 0 | 0 | 16 | K | 2 | ROZPOCET | 0 | 0 | 0 | 0 | 0 | 1 | 0 | 16 | 701925727
24 | K | 73113-9614 | montáž stacionárního zdroje do 30 kW - zdroj bude zprovozněn vč. nastavení systému MaR | soubor | 2 |  | 0 |  |  | základní |  | 0 | 0 | 0 | 0 | 0 | 16 | K | 2 | ROZPOCET | 0 | 0 | 0 | 0 | 0 | 1 | 0 | 16 | 799401574
25 | K | 73134-1130 | hadice napouštěcí 16/23 | m | 6 |  | 0 |  |  | základní |  | 0 | 0 | 0 | 0 | 0 | 16 | K | 2 | ROZPOCET | 0 | 0 | 0 | 0 | 0 | 1 | 0 | 16 | 2133085923
26 | K | 99873-1202 | Přesun hmot pro kotelny, výšky do 12 m | % |  |  | 0 |  |  | základní |  | 0 | 0 | 0 | 0 | 0 | 16 | K | 2 | ROZPOCET | 0 | 0 | 0 | 0 | 0 | 1 | 0 | 16 | 1491485250
27 | K | 99873-1293 | Příplatek zvětš. přesun, kotelny do 500 m | % |  |  | 0 |  |  | základní |  | 0 | 0 | 0 | 0 | 0 | 16 | K | 2 | ROZPOCET | 0 | 0 | 0 | 0 | 0 | 1 | 0 | 16 | 1001627133
| D | 732 | Ústřední vytápění - strojovny |  |  |  | 0 |  |  |  |  | 0 |  | 0 |  | 0 | 2 | D | 1 | ROZPOCET | [6 empty] | 0
28 | K | Pol222 | výroba orientačních štítků | kus | 34 |  | 0 |  |  | základní |  | 0 | 0 | 0 | 0 | 0 | 16 | K | 2 | ROZPOCET | 0 | 0 | 0 | 0 | 0 | 1 | 0 | 16 | -1418332094
29 | K | 73219-9100 | MTZ ORIENTACNICH STITKU | soubor | 34 |  | 0 |  |  | základní |  | 0 | 0 | 0 | 0 | 0 | 16 | K | 2 | ROZPOCET | 0 | 0 | 0 | 0 | 0 | 1 | 0 | 16 | -1843130642
30 | K | Pol223 | nemrznoucí směs primárního okruhu - druh a koncentrace je dána projektem VRTY, který dodává náplň vrtů (2080l směsi) monopropylenglykol 33% objemových (dílčí objem celkový 270l, 90 l koncentrátu) | litry | 100 |  | 0 |  |  | základní |  | 0 | 0 | 0 | 0 | 0 | 16 | K | 2 | ROZPOCET | 0 | 0 | 0 | 0 | 0 | 1 | 0 | 16 | 2119298105
31 | K | Pol224 | míchání směsi a plnění soustavy | kpl | 1 |  | 0 |  |  | základní |  | 0 | 0 | 0 | 0 | 0 | 16 | K | 2 | ROZPOCET | 0 | 0 | 0 | 0 | 0 | 1 | 0 | 16 | -1698070858
32 | K | 73221-9315 | montáž ohřívačů zásobníkových stojatých do 1000l | ks | 2 |  | 0 |  |  | základní |  | 0 | 0 | 0 | 0 | 0 | 16 | K | 2 | ROZPOCET | 0 | 0 | 0 | 0 | 0 | 1 | 0 | 16 | -1100452741
33 | K | Pol225 | pomocná konstrukce - základky pod oTV , AKU a zdroje 1200/1200/150mm | ks | 4 |  | 0 |  |  | základní |  | 0 | 0 | 0 | 0 | 0 | 16 | K | 2 | ROZPOCET | 0 | 0 | 0 | 0 | 0 | 1 | 0 | 16 | 1715787875
34 | K | Pol226 | ohřívač TV 1000l teplosměnná plocha 9m2 | ks | 1 |  | 0 |  |  | základní |  | 0 | 0 | 0 | 0 | 0 | 16 | K | 2 | ROZPOCET | 0 | 0 | 0 | 0 | 0 | 1 | 0 | 16 | -815786890
35 | K | Pol227 | akum.tepla. 1000l PN6 95°C pr.850 v=2035 | ks | 1 |  | 0 |  |  | základní |  | 0 | 0 | 0 | 0 | 0 | 16 | K | 2 | ROZPOCET | 0 | 0 | 0 | 0 | 0 | 1 | 0 | 16 | 794709974
36 | K | Pol228 | systémová izolace akumulátoru pro režim topení / přichlazování | ks | 1 |  | 0 |  |  | základní |  | 0 | 0 | 0 | 0 | 0 | 16 | K | 2 | ROZPOCET | 0 | 0 | 0 | 0 | 0 | 1 | 0 | 16 | 421892865
37 | K | Pol229 | el.vložka 7,5kW pro záložní dohřev (antilegionella) | ks | 1 |  | 0 |  |  | základní |  | 0 | 0 | 0 | 0 | 0 | 16 | K | 2 | ROZPOCET | 0 | 0 | 0 | 0 | 0 | 1 | 0 | 16 | -888373727
38 | K | 73211-2132 | rozdělovače DN80 15m3/h do 350kW | ks | 1 |  | 0 |  |  | základní |  | 0 | 0 | 0 | 0 | 0 | 16 | K | 2 | ROZPOCET | 0 | 0 | 0 | 0 | 0 | 1 | 0 | 16 | 206023670
39 | K | 73211-1316 | trubková hrdla DN40 | ks | 8 |  | 0 |  |  | základní |  | 0 | 0 | 0 | 0 | 0 | 16 | K | 2 | ROZPOCET | 0 | 0 | 0 | 0 | 0 | 1 | 0 | 16 | 1530414779
40 | K | 73211-1325 | trubková hrdla DN80 | ks | 2 |  | 0 |  |  | základní |  | 0 | 0 | 0 | 0 | 0 | 16 | K | 2 | ROZPOCET | 0 | 0 | 0 | 0 | 0 | 1 | 0 | 16 | 23121457
41 | K | Pol230 | pomocná konstrukce ze svařenců L50 pod rozdělovače - hmotnost konstrukce 55 kg | ks | 1 |  | 0 |  |  | základní |  | 0 | 0 | 0 | 0 | 0 | 16 | K | 2 | ROZPOCET | 0 | 0 | 0 | 0 | 0 | 1 | 0 | 16 | -2046961972
42 | K | Pol231 | Deskový výměník min.~1,06m2 přípoje DN32 ~150x150x300mm <10 kg | komplet | 1 |  | 0 |  |  | základní |  | 0 | 0 | 0 | 0 | 0 | 16 | K | 2 | ROZPOCET | 0 | 0 | 0 | 0 | 0 | 1 | 0 | 16 | 363020548
43 | K | Pol232 | snímatelná izolace PPV | kus | 1 |  | 0 |  |  | základní |  | 0 | 0 | 0 | 0 | 0 | 16 | K | 2 | ROZPOCET | 0 | 0 | 0 | 0 | 0 | 1 | 0 | 16 | 1867447746
44 | K | Pol233 | přip.šroubení pro PPV DN32 | kus | 4 |  | 0 |  |  | základní |  | 0 | 0 | 0 | 0 | 0 | 16 | K | 2 | ROZPOCET | 0 | 0 | 0 | 0 | 0 | 1 | 0 | 16 | 1159549914
45 | K | 73222-9631 | montáž výměníku do sestavy na pom.konstrukci ze svařenců | soub. | 1 |  | 0 |  |  | základní |  | 0 | 0 | 0 | 0 | 0 | 16 | K | 2 | ROZPOCET | 0 | 0 | 0 | 0 | 0 | 1 | 0 | 16 | 1169445120
46 | K | Pol234 | Deskový výměník min.~1,39m2 přípoje DN32 ~150x150x300mm <15 kg deskový výměník s teplosměnnými deskami z nerezavějící oceli Primár: GLY, min.průtok 7,9 m3/h, vstupní teplota 0,5°C, výstupní teplota 4°C Sekundár: min.průtok 5,2 m3/h, vstupní teplota 22°C, výstupní teplota 17°C Výkon min.30kW, pracovní tlak <3 bar, dPprim<20kPa dPsek<10 kPa | komplet | 1 |  | 0 |  |  | základní |  | 0 | 0 | 0 | 0 | 0 | 16 | K | 2 | ROZPOCET | 0 | 0 | 0 | 0 | 0 | 1 | 0 | 16 | 1193849847
47 | K | Pol232 | snímatelná izolace PPV | kus | 1 |  | 0 |  |  | základní |  | 0 | 0 | 0 | 0 | 0 | 16 | K | 2 | ROZPOCET | 0 | 0 | 0 | 0 | 0 | 1 | 0 | 16 | -1235369731
48 | K | Pol233 | přip.šroubení pro PPV DN32 | kus | 4 |  | 0 |  |  | základní |  | 0 | 0 | 0 | 0 | 0 | 16 | K | 2 | ROZPOCET | 0 | 0 | 0 | 0 | 0 | 1 | 0 | 16 | -1344853562
49 | K | 73222-9631 | montáž výměníku do sestavy na pom.konstrukci ze svařenců | soub. | 1 |  | 0 |  |  | základní |  | 0 | 0 | 0 | 0 | 0 | 16 | K | 2 | ROZPOCET | 0 | 0 | 0 | 0 | 0 | 1 | 0 | 16 | 1310735445
50 | K | Pol235 | pomocná konstrukce ze svařenců L50 pod výměníky - hmotnost konstrukce 35kg | ks | 2 |  | 0 |  |  | základní |  | 0 | 0 | 0 | 0 | 0 | 16 | K | 2 | ROZPOCET | 0 | 0 | 0 | 0 | 0 | 1 | 0 | 16 | -1541536038
51 | K | 73233-1615 | pojistná nádoba s membr.a přípojnou armaturou do 4 bar v=35l | soub. | 1 |  | 0 |  |  | základní |  | 0 | 0 | 0 | 0 | 0 | 16 | K | 2 | ROZPOCET | 0 | 0 | 0 | 0 | 0 | 1 | 0 | 16 | -961921396
52 | K | 73233-1777 | bezpečnostní uzávěr k expanzní nádobě G3/4 | kus | 1 |  | 0 |  |  | základní |  | 0 | 0 | 0 | 0 | 0 | 16 | K | 2 | ROZPOCET | 0 | 0 | 0 | 0 | 0 | 1 | 0 | 16 | 148847738
53 | K | 73233-1619 | pojistná nádoba s membr.a přípojnou armaturou 6 bar v=140l | ks | 2 |  | 0 |  |  | základní |  | 0 | 0 | 0 | 0 | 0 | 16 | K | 2 | ROZPOCET | 0 | 0 | 0 | 0 | 0 | 1 | 0 | 16 | -2073679945
54 | K | 73233-1778 | bezpečnostní uzávěr k expanzní nádobě G1 | kus | 2 |  | 0 |  |  | základní |  | 0 | 0 | 0 | 0 | 0 | 16 | K | 2 | ROZPOCET | 0 | 0 | 0 | 0 | 0 | 1 | 0 | 16 | 121578536
55 | K | Pol236 | plastové svody od PojV do odvodnění | m | 6 |  | 0 |  |  | základní |  | 0 | 0 | 0 | 0 | 0 | 16 | K | 2 | ROZPOCET | 0 | 0 | 0 | 0 | 0 | 1 | 0 | 16 | -1048937915
56 | K | Pol237 | koncentrovaný inhibitor koroze systému ÚT 3l ( ředění 1 : 100) | soub. | 1 |  | 0 |  |  | základní |  | 0 | 0 | 0 | 0 | 0 | 16 | K | 2 | ROZPOCET | 0 | 0 | 0 | 0 | 0 | 1 | 0 | 16 | 1769215131
57 | K | Pol238 | kabinetní úpravna doplňovací vody s objemovým řízením 230V 0,5m3/hod | soub. | 1 |  | 0 |  |  | základní |  | 0 | 0 | 0 | 0 | 0 | 16 | K | 2 | ROZPOCET | 0 | 0 | 0 | 0 | 0 | 1 | 0 | 16 | 1788028705
58 | K | Pol239 | impulsní vodoměr 0,6m3/h | kus | 1 |  | 0 |  |  | základní |  | 0 | 0 | 0 | 0 | 0 | 16 | K | 2 | ROZPOCET | 0 | 0 | 0 | 0 | 0 | 1 | 0 | 16 | -1843754596
59 | K | Pol240 | potrubní oddělovač systémů, G3/4“ | ks | 1 |  | 0 |  |  | základní |  | 0 | 0 | 0 | 0 | 0 | 16 | K | 2 | ROZPOCET | 0 | 0 | 0 | 0 | 0 | 1 | 0 | 16 | -428666662
60 | K | Pol241 | dvouregistrový měřič spotřeby tepla/chladu 0,6m3/h G3/4“ 110mm elektronické měřiče spotřeby tepla a chladu do zpětného potrubí kompaktní, baterie 10let, kabely čidel 1,5m M-Bus komunikace | kus | 2 |  | 0 |  |  | základní |  | 0 | 0 | 0 | 0 | 0 | 16 | K | 2 | ROZPOCET | 0 | 0 | 0 | 0 | 0 | 1 | 0 | 16 | 1336419587
61 | K | Pol242 | dvouregistrový měřič spotřeby tepla/chladu 1,5m3/h G3/4“ 110mm | kus | 7 |  | 0 |  |  | základní |  | 0 | 0 | 0 | 0 | 0 | 16 | K | 2 | ROZPOCET | 0 | 0 | 0 | 0 | 0 | 1 | 0 | 16 | -1093128086
62 | K | Pol243 | dvouregistrový měřič spotřeby tepla/chladu 2,5m3/h G1“ 130mm | kus | 2 |  | 0 |  |  | základní |  | 0 | 0 | 0 | 0 | 0 | 16 | K | 2 | ROZPOCET | 0 | 0 | 0 | 0 | 0 | 1 | 0 | 16 | 194589671
63 | K | Pol244 | komplet kulových ventilů, čidel a jímek k dvouregistrovým měřičům tepla | kpl | 11 |  | 0 |  |  | základní |  | 0 | 0 | 0 | 0 | 0 | 16 | K | 2 | ROZPOCET | 0 | 0 | 0 | 0 | 0 | 1 | 0 | 16 | 675496490
64 | K | Pol245 | dvouregistrový měřič spotřeby tepla/chladu 15m3/h DN50 270mm | kus | 1 |  | 0 |  |  | základní |  | 0 | 0 | 0 | 0 | 0 | 16 | K | 2 | ROZPOCET | 0 | 0 | 0 | 0 | 0 | 1 | 0 | 16 | 1372433870
65 | K | Pol246 | komplet kulových ventilů, čidel a jímek k velkému měřiči tepla | kpl | 1 |  | 0 |  |  | základní |  | 0 | 0 | 0 | 0 | 0 | 16 | K | 2 | ROZPOCET | 0 | 0 | 0 | 0 | 0 | 1 | 0 | 16 | 947789874
66 | K | Pol247 | kompaktní měřič spotřeby tepla 2,5m3/h G1“ 130mm elektronické měřiče spotřeby tepla do zpětného potrubí,napájí profese MaR, kabely čidel 1,5m M-Bus komunikace | kus | 1 |  | 0 |  |  | základní |  | 0 | 0 | 0 | 0 | 0 | 16 | K | 2 | ROZPOCET | 0 | 0 | 0 | 0 | 0 | 1 | 0 | 16 | 1690590240
67 | K | Pol248 | komplet kulových ventilů, čidel a jímek k malým měřičům tepla (1“) | kpl | 1 |  | 0 |  |  | základní |  | 0 | 0 | 0 | 0 | 0 | 16 | K | 2 | ROZPOCET | 0 | 0 | 0 | 0 | 0 | 1 | 0 | 16 | -1867522200
68 | K | Pol249 | měřič spotřeby tepla 6m3/h G6/4“ 260mm | kus | 1 |  | 0 |  |  | základní |  | 0 | 0 | 0 | 0 | 0 | 16 | K | 2 | ROZPOCET | 0 | 0 | 0 | 0 | 0 | 1 | 0 | 16 | 1275260565
69 | K | Pol250 | komplet kulových ventilů, čidel a jímek k velkým měřičům tepla (6/4“) | ks | 1 |  | 0 |  |  | základní |  | 0 | 0 | 0 | 0 | 0 | 16 | K | 2 | ROZPOCET | 0 | 0 | 0 | 0 | 0 | 1 | 0 | 16 | -542544231
70 | K | 73242-1422 | čerpadlo DN25 PN6 m<10 kg l~180mm čerpadlo v 230V provedení s elektronickou regulací otáček (permanentní magnety) Q=1,9-2,4m3/h H~5-6,5m Qel = 124W pružně uloženo do potrubí a podepřeno | soub. | 4 |  | 0 |  |  | základní |  | 0 | 0 | 0 | 0 | 0 | 16 | K | 2 | ROZPOCET | 0 | 0 | 0 | 0 | 0 | 1 | 0 | 16 | -1799817379
71 | K | 73242-9212 | MTZ CERPADEL DN25 | soub. | 4 |  | 0 |  |  | základní |  | 0 | 0 | 0 | 0 | 0 | 16 | K | 2 | ROZPOCET | 0 | 0 | 0 | 0 | 0 | 1 | 0 | 16 | -1992743675
72 | K | 73242-2224 | čerpadlo přírubové DN50 PN6 m<25 kg l~240mm čerpadlo v 230V provedení s elektronickou regulací otáček (permanentní magnety) Q=9m3/h H~6,5m Qel = 325W pružně uloženo do potrubí a podepřeno | soub. | 3 |  | 0 |  |  | základní |  | 0 | 0 | 0 | 0 | 0 | 16 | K | 2 | ROZPOCET | 0 | 0 | 0 | 0 | 0 | 1 | 0 | 16 | 1076920870
73 | K | 73242-9225 | MTZ CERPADEL DN50 | soub. | 2 |  | 0 |  |  | základní |  | 0 | 0 | 0 | 0 | 0 | 16 | K | 2 | ROZPOCET | 0 | 0 | 0 | 0 | 0 | 1 | 0 | 16 | -671122131
74 | K | 73242-2222 | čerpadlo přírubové DN50 PN6 m<25 kg l~240mm čerpadlo v 230V provedení s elektronickou regulací otáček v provedení GLY (permanentní magnety) Q=10m3/h H~5m Qel = 249W pružně uloženo do potrubí a podepřeno | soub. | 2 |  | 0 |  |  | základní |  | 0 | 0 | 0 | 0 | 0 | 16 | K | 2 | ROZPOCET | 0 | 0 | 0 | 0 | 0 | 1 | 0 | 16 | -687103126
75 | K | 73242-9225 | MTZ CERPADEL DN50 | soub. | 2 |  | 0 |  |  | základní |  | 0 | 0 | 0 | 0 | 0 | 16 | K | 2 | ROZPOCET | 0 | 0 | 0 | 0 | 0 | 1 | 0 | 16 | 1813922019
76 | K | 99873-2201 | Přesun hmot pro strojovny, výšky do 6 m | % |  |  | 0 |  |  | základní |  | 0 | 0 | 0 | 0 | 0 | 16 | K | 2 | ROZPOCET | 0 | 0 | 0 | 0 | 0 | 1 | 0 | 16 | 1576555374
77 | K | 99873-2293 | Příplatek zvětš. přesun, strojovny do 500 m | % |  |  | 0 |  |  | základní |  | 0 | 0 | 0 | 0 | 0 | 16 | K | 2 | ROZPOCET | 0 | 0 | 0 | 0 | 0 | 1 | 0 | 16 | 1170809776
| D | 733 | Ústřední vytápění - rozvodné potrubí |  |  |  | 0 |  |  |  |  | 0 |  | 0 |  | 0 | 2 | D | 1 | ROZPOCET | [6 empty] | 0
78 | K | 73322-3209 | POTRUBI CU DN60 (64x2) montáže za ztížených podmínek (stavbou definované prostory) Potrubí z trubek měděných polotvrdých a tvrdých spojovaných pájením | m | 72 |  | 0 |  |  | základní |  | 0 | 0 | 0 | 0 | 0 | 16 | K | 2 | ROZPOCET | 0 | 0 | 0 | 0 | 0 | 1 | 0 | 16 | 1714998287
79 | K | 73322-3203 | POTRUBI CU DN15 (18x1) | m | 43 |  | 0 |  |  | základní |  | 0 | 0 | 0 | 0 | 0 | 16 | K | 2 | ROZPOCET | 0 | 0 | 0 | 0 | 0 | 1 | 0 | 16 | -409790222
80 | K | 73322-3204 | POTRUBI CU DN20 (22x1,5) | m | 97 |  | 0 |  |  | základní |  | 0 | 0 | 0 | 0 | 0 | 16 | K | 2 | ROZPOCET | 0 | 0 | 0 | 0 | 0 | 1 | 0 | 16 | 1675786055
81 | K | 73322-3205 | POTRUBI CU DN25 (28x1,5) | m | 211 |  | 0 |  |  | základní |  | 0 | 0 | 0 | 0 | 0 | 16 | K | 2 | ROZPOCET | 0 | 0 | 0 | 0 | 0 | 1 | 0 | 16 | -244422248
82 | K | 73322-3206 | POTRUBI CU DN32 (35x1,5) | m | 139 |  | 0 |  |  | základní |  | 0 | 0 | 0 | 0 | 0 | 16 | K | 2 | ROZPOCET | 0 | 0 | 0 | 0 | 0 | 1 | 0 | 16 | 590168096
83 | K | 73322-3207 | POTRUBI CU DN40 (42x1,5) | m | 94 |  | 0 |  |  | základní |  | 0 | 0 | 0 | 0 | 0 | 16 | K | 2 | ROZPOCET | 0 | 0 | 0 | 0 | 0 | 1 | 0 | 16 | -1040760071
84 | K | 73322-3208 | POTRUBI CU DN50 (54x2) | m | 40 |  | 0 |  |  | základní |  | 0 | 0 | 0 | 0 | 0 | 16 | K | 2 | ROZPOCET | 0 | 0 | 0 | 0 | 0 | 1 | 0 | 16 | 1998120679
85 | K | 73322-3211 | POTRUBI CU DN80 (89x2) | m | 24 |  | 0 |  |  | základní |  | 0 | 0 | 0 | 0 | 0 | 16 | K | 2 | ROZPOCET | 0 | 0 | 0 | 0 | 0 | 1 | 0 | 16 | -544659495
86 | K | 73329-1102 | TLAK ZKOUSKA POTRUBI MEDENE všech dimenzí pozn. - plastové potrubí pro podlahové vytápění je součástí oddílu Tělesa | m | 624 |  | 0 |  |  | základní |  | 0 | 0 | 0 | 0 | 0 | 16 | K | 2 | ROZPOCET | 0 | 0 | 0 | 0 | 0 | 1 | 0 | 16 | -235970946
87 | K | 73314-1102 | ODVZDUS NADOBA Z TRUBEK OCEL -DN 50 Doplňky k potrubním rozvodům uložení potrubí do odpružených závěsů s izolačními vložkami – rozteče uložení dle VD | kus | 38 |  | 0 |  |  | základní |  | 0 | 0 | 0 | 0 | 0 | 16 | K | 2 | ROZPOCET | 0 | 0 | 0 | 0 | 0 | 1 | 0 | 16 | 676169560
88 | K | 99873-3202 | Přesun hmot pro potrubí, výšky do 12 m | % |  |  | 0 |  |  | základní |  | 0 | 0 | 0 | 0 | 0 | 16 | K | 2 | ROZPOCET | 0 | 0 | 0 | 0 | 0 | 1 | 0 | 16 | 1774983350
89 | K | 99873-3293 | Příplatek zvětš. přesun, potrubí do 500 m | % |  |  | 0 |  |  | základní |  | 0 | 0 | 0 | 0 | 0 | 16 | K | 2 | ROZPOCET | 0 | 0 | 0 | 0 | 0 | 1 | 0 | 16 | -1888152809
| D | 734 | Ústřední vytápění - armatury |  |  |  | 0 |  |  |  |  | 0 |  | 0 |  | 0 | 2 | D | 1 | ROZPOCET | [6 empty] | 0
90 | K | 73410-9111 | MTZ ARMATURA 2PRIRUBY DN15 PN6 | kus | 1 |  | 0 |  |  | základní |  | 0 | 0 | 0 | 0 | 0 | 16 | K | 2 | ROZPOCET | 0 | 0 | 0 | 0 | 0 | 1 | 0 | 16 | 372455218
91 | K | 73410-9116 | MTZ ARMATURA 2PRIRUBY DN65~DN80 PN6 | kus | 28 |  | 0 |  |  | základní |  | 0 | 0 | 0 | 0 | 0 | 16 | K | 2 | ROZPOCET | 0 | 0 | 0 | 0 | 0 | 1 | 0 | 16 | 180712355
92 | K | 73417-3216 | přírubový spoj DN65 PN6 | kus | 16 |  | 0 |  |  | základní |  | 0 | 0 | 0 | 0 | 0 | 16 | K | 2 | ROZPOCET | 0 | 0 | 0 | 0 | 0 | 1 | 0 | 16 | -1363516742
93 | K | 73417-3217 | přírubový spoj DN80 PN6 | kus | 12 |  | 0 |  |  | základní |  | 0 | 0 | 0 | 0 | 0 | 16 | K | 2 | ROZPOCET | 0 | 0 | 0 | 0 | 0 | 1 | 0 | 16 | 1242196067
94 | K | 73419-3115 | DN65 kvs=215 mezipřírubová klapka uzavírací se zaručenou těsností | kus | 4 |  | 0 |  |  | základní |  | 0 | 0 | 0 | 0 | 0 | 16 | K | 2 | ROZPOCET | 0 | 0 | 0 | 0 | 0 | 1 | 0 | 16 | 571590957
95 | K | 73419-3116 | mezipřírubová klapka uzavírací se zaručenou těsností DN80 kvs=420 | kus | 7 |  | 0 |  |  | základní |  | 0 | 0 | 0 | 0 | 0 | 16 | K | 2 | ROZPOCET | 0 | 0 | 0 | 0 | 0 | 1 | 0 | 16 | -1695302923
96 | K | 73419-2316 | zpětné klapky samočinné nízkoodporové DN65 | kus | 2 |  | 0 |  |  | základní |  | 0 | 0 | 0 | 0 | 0 | 16 | K | 2 | ROZPOCET | 0 | 0 | 0 | 0 | 0 | 1 | 0 | 16 | -1793311309
97 | K | 73419-2317 | zpětné klapky samočinné nízkoodporové DN80 | kus | 3 |  | 0 |  |  | základní |  | 0 | 0 | 0 | 0 | 0 | 16 | K | 2 | ROZPOCET | 0 | 0 | 0 | 0 | 0 | 1 | 0 | 16 | 875234351
98 | K | 73416-3427 | filtry DN65 s magnet.trnem a měřicími vsuvkami kvs=101,5 | kus | 2 |  | 0 |  |  | základní |  | 0 | 0 | 0 | 0 | 0 | 16 | K | 2 | ROZPOCET | 0 | 0 | 0 | 0 | 0 | 1 | 0 | 16 | -489641956
99 | K | 73416-3428 | filtry DN80 s magnet.trnem a měřicími vsuvkami kvs=147,4 | kus | 2 |  | 0 |  |  | základní |  | 0 | 0 | 0 | 0 | 0 | 16 | K | 2 | ROZPOCET | 0 | 0 | 0 | 0 | 0 | 1 | 0 | 16 | 1241056487
100 | K | 73419-3115.1 | DN65 kvs=155 PN6 -20~+120°C mezipřírubová dvoucestná klapka uzavírací se servopohonem, těsnost třídy A, provoz GLY/voda | soubor | 8 |  | 0 |  |  | základní |  | 0 | 0 | 0 | 0 | 0 | 16 | K | 2 | ROZPOCET | 0 | 0 | 0 | 0 | 0 | 1 | 0 | 16 | 269945050
101 | K | Pol251 | servopohon klapky 230V 3bod.řízení min.20 Nm natočení 90° | kus | 8 |  | 0 |  |  | základní |  | 0 | 0 | 0 | 0 | 0 | 16 | K | 2 | ROZPOCET | 0 | 0 | 0 | 0 | 0 | 1 | 0 | 16 | -1822977304
102 | K | 73420-9115 | MTZ ARMATURA 2ZAVITY do G 1“ | kus | 1 |  | 0 |  |  | základní |  | 0 | 0 | 0 | 0 | 0 | 16 | K | 2 | ROZPOCET | 0 | 0 | 0 | 0 | 0 | 1 | 0 | 16 | 432868194
103 | K | 73420-9125 | MTZ ARMATURA 3ZAVITY do G 2“ | kus | 7 |  | 0 |  |  | základní |  | 0 | 0 | 0 | 0 | 0 | 16 | K | 2 | ROZPOCET | 0 | 0 | 0 | 0 | 0 | 1 | 0 | 16 | -930643416
104 | K | Pol252 | Regulátor prost. teploty s displejem , napájecí napětí 230 V AC, výstupy 230 V AC ovládací termostat s týdenním programem a dvoubodovým ovládáním topení / chlazení | kus | 1 |  | 0 |  |  | základní |  | 0 | 0 | 0 | 0 | 0 | 16 | K | 2 | ROZPOCET | 0 | 0 | 0 | 0 | 0 | 1 | 0 | 16 | -24276182
105 | K | Pol253 | stíněná kabeláž pro termostat (stín. kabel CyKy 2x0,5mm2 - 10bm + ochr. trubka 10m) | kpl | 1 |  | 0 |  |  | základní |  | 0 | 0 | 0 | 0 | 0 | 16 | K | 2 | ROZPOCET | 0 | 0 | 0 | 0 | 0 | 1 | 0 | 16 | 344500171
106 | K | Pol254 | DN20 kvs=3,47 Ventily regulační dvoucestné závitové s měřicími vsuvkami a řízeným pohonem | kus | 1 |  | 0 |  |  | základní |  | 0 | 0 | 0 | 0 | 0 | 16 | K | 2 | ROZPOCET | 0 | 0 | 0 | 0 | 0 | 1 | 0 | 16 | -1073706809
107 | K | Pol255 | termopohon NC 230V 2bod.ř. 140N 4mm kabel 2m | kus | 1 |  | 0 |  |  | základní |  | 0 | 0 | 0 | 0 | 0 | 16 | K | 2 | ROZPOCET | 0 | 0 | 0 | 0 | 0 | 1 | 0 | 16 | -1752964619
108 | K | Pol256 | DN40 kvs=49 PN40 -10~+120°C netěsnost <1% Kulové kohouty přepínací trojcestné závitové T provedení s 2bod.řízeným pohonem | kus | 1 |  | 0 |  |  | základní |  | 0 | 0 | 0 | 0 | 0 | 16 | K | 2 | ROZPOCET | 0 | 0 | 0 | 0 | 0 | 1 | 0 | 16 | 1590109857
109 | K | Pol257 | servopohon kul.k. 230V 2bod.řízení 90s natočení 90° | kus | 1 |  | 0 |  |  | základní |  | 0 | 0 | 0 | 0 | 0 | 16 | K | 2 | ROZPOCET | 0 | 0 | 0 | 0 | 0 | 1 | 0 | 16 | -444693173
110 | K | Pol258 | DN50 kvs=63 PN16 -10~+130°C max.dP=350 kPa netěsnost 1x10-4RVC Kulové kohouty směšovací trojcestné závitové s 3bod.řízeným pohonem provoz voda/GLY | kus | 2 |  | 0 |  |  | základní |  | 0 | 0 | 0 | 0 | 0 | 16 | K | 2 | ROZPOCET | 0 | 0 | 0 | 0 | 0 | 1 | 0 | 16 | 508319644
111 | K | Pol259 | servopohon kul.k. 230V 3bod.řízení 5Nm natočení 90°, koncový spínač | kus | 2 |  | 0 |  |  | základní |  | 0 | 0 | 0 | 0 | 0 | 16 | K | 2 | ROZPOCET | 0 | 0 | 0 | 0 | 0 | 1 | 0 | 16 | 2066085305
112 | K | 73422-0101 | Ventily regulační závitové vyvažovací s měřicími vsuvkami DN20 kvs=4,1 | kus | 4 |  | 0 |  |  | základní |  | 0 | 0 | 0 | 0 | 0 | 16 | K | 2 | ROZPOCET | 0 | 0 | 0 | 0 | 0 | 1 | 0 | 16 | 1677820975
113 | K | 73422-0102 | Ventily regulační závitové vyvažovací s měřicími vsuvkami DN25 kvs=6,4 | kus | 7 |  | 0 |  |  | základní |  | 0 | 0 | 0 | 0 | 0 | 16 | K | 2 | ROZPOCET | 0 | 0 | 0 | 0 | 0 | 1 | 0 | 16 | 876378653
114 | K | 73422-0103 | Ventily regulační závitové vyvažovací s měřicími vsuvkami DN32 kvs=13,2 | kus | 2 |  | 0 |  |  | základní |  | 0 | 0 | 0 | 0 | 0 | 16 | K | 2 | ROZPOCET | 0 | 0 | 0 | 0 | 0 | 1 | 0 | 16 | 1311145924
115 | K | 73422-0104 | Ventily regulační závitové vyvažovací s měřicími vsuvkami DN40 kvs=19,1 | kus | 4 |  | 0 |  |  | základní |  | 0 | 0 | 0 | 0 | 0 | 16 | K | 2 | ROZPOCET | 0 | 0 | 0 | 0 | 0 | 1 | 0 | 16 | 221321003
116 | K | 73422-0105 | Ventily regulační závitové vyvažovací s měřicími vsuvkami DN50 kvs=29,2 | kus | 2 |  | 0 |  |  | základní |  | 0 | 0 | 0 | 0 | 0 | 16 | K | 2 | ROZPOCET | 0 | 0 | 0 | 0 | 0 | 1 | 0 | 16 | -1306700383
117 | K | Pol260 | DN15 kvs=2,6 s omezovačem průtoku 40-900 kg/h nast.1,2 250 kg/h Ventily regulační závitové automatické s měřicími vsuvkami | kus | 1 |  | 0 |  |  | základní |  | 0 | 0 | 0 | 0 | 0 | 16 | K | 2 | ROZPOCET | 0 | 0 | 0 | 0 | 0 | 1 | 0 | 16 | 688688690
118 | K | 73425-1213 | ventily pojistné závitové DN25 3bar provoz VODA / GLY | kus | 13 |  | 0 |  |  | základní |  | 0 | 0 | 0 | 0 | 0 | 16 | K | 2 | ROZPOCET | 0 | 0 | 0 | 0 | 0 | 1 | 0 | 16 | -1884771689
119 | K | 73425-1214 | ventily pojistné závitové DN32 3bar provoz VODA | kus | 1 |  | 0 |  |  | základní |  | 0 | 0 | 0 | 0 | 0 | 16 | K | 2 | ROZPOCET | 0 | 0 | 0 | 0 | 0 | 1 | 0 | 16 | 666418685
120 | K | 73429-1123 | KOHOUT PLNICI VYPOUS CSN137061 G1/2 | kus | 23 |  | 0 |  |  | základní |  | 0 | 0 | 0 | 0 | 0 | 16 | K | 2 | ROZPOCET | 0 | 0 | 0 | 0 | 0 | 1 | 0 | 16 | -1340102308
121 | K | 73424-2414 | ventily zpětné závitové DN25 | ks | 1 |  | 0 |  |  | základní |  | 0 | 0 | 0 | 0 | 0 | 16 | K | 2 | ROZPOCET | 0 | 0 | 0 | 0 | 0 | 1 | 0 | 16 | -1603264545
122 | K | 73424-2416 | ventily zpětné závitové DN40 | ks | 4 |  | 0 |  |  | základní |  | 0 | 0 | 0 | 0 | 0 | 16 | K | 2 | ROZPOCET | 0 | 0 | 0 | 0 | 0 | 1 | 0 | 16 | -717646478
123 | K | 73424-2417 | ventily zpětné závitové DN50 | ks | 8 |  | 0 |  |  | základní |  | 0 | 0 | 0 | 0 | 0 | 16 | K | 2 | ROZPOCET | 0 | 0 | 0 | 0 | 0 | 1 | 0 | 16 | -1682181435
124 | K | 73429-1243 | kul.kohout s filtrem závitový DN20 | kus | 1 |  | 0 |  |  | základní |  | 0 | 0 | 0 | 0 | 0 | 16 | K | 2 | ROZPOCET | 0 | 0 | 0 | 0 | 0 | 1 | 0 | 16 | -2047883990
125 | K | 73429-1244 | kul.kohout s filtrem závitový DN40 s magnetickým trnem kvs=17,14 | kus | 4 |  | 0 |  |  | základní |  | 0 | 0 | 0 | 0 | 0 | 16 | K | 2 | ROZPOCET | 0 | 0 | 0 | 0 | 0 | 1 | 0 | 16 | -1207690321
126 | K | 73429-1246 | kul.kohout s filtrem závitový DN50 s magnetickým trnem kvs=32,3 | kus | 7 |  | 0 |  |  | základní |  | 0 | 0 | 0 | 0 | 0 | 16 | K | 2 | ROZPOCET | 0 | 0 | 0 | 0 | 0 | 1 | 0 | 16 | -928819445
127 | K | 73429-2712 | kulový kohout přímý DN10 | kus | 38 |  | 0 |  |  | základní |  | 0 | 0 | 0 | 0 | 0 | 16 | K | 2 | ROZPOCET | 0 | 0 | 0 | 0 | 0 | 1 | 0 | 16 | -940816663
128 | K | 73429-2714 | kulový kohout přímý DN20 | kus | 4 |  | 0 |  |  | základní |  | 0 | 0 | 0 | 0 | 0 | 16 | K | 2 | ROZPOCET | 0 | 0 | 0 | 0 | 0 | 1 | 0 | 16 | -1391574417
129 | K | 73429-2715 | kulový kohout přímý DN25 | kus | 5 |  | 0 |  |  | základní |  | 0 | 0 | 0 | 0 | 0 | 16 | K | 2 | ROZPOCET | 0 | 0 | 0 | 0 | 0 | 1 | 0 | 16 | -706672578
130 | K | 73429-2717 | kulový kohout přímý DN40 | kus | 8 |  | 0 |  |  | základní |  | 0 | 0 | 0 | 0 | 0 | 16 | K | 2 | ROZPOCET | 0 | 0 | 0 | 0 | 0 | 1 | 0 | 16 | 1647032757
131 | K | 73429-2718 | kulový kohout přímý DN50 | kus | 26 |  | 0 |  |  | základní |  | 0 | 0 | 0 | 0 | 0 | 16 | K | 2 | ROZPOCET | 0 | 0 | 0 | 0 | 0 | 1 | 0 | 16 | 1808676219
132 | K | 73426-1402 | dvojitý kulový kohout pro připojení ot.tělesa s roztečí 50mm rohový | kus | 1 |  | 0 |  |  | základní |  | 0 | 0 | 0 | 0 | 0 | 16 | K | 2 | ROZPOCET | 0 | 0 | 0 | 0 | 0 | 1 | 0 | 16 | 453889565
133 | K | 73422-1682 | hlavice termost.ventilu kapalinová pro tělesa VK | kus | 1 |  | 0 |  |  | základní |  | 0 | 0 | 0 | 0 | 0 | 16 | K | 2 | ROZPOCET | 0 | 0 | 0 | 0 | 0 | 1 | 0 | 16 | -1077340727
134 | K | 73441-1127 | TEPLOMER PRIMY POUZDRO 100MM | kus | 13 |  | 0 |  |  | základní |  | 0 | 0 | 0 | 0 | 0 | 16 | K | 2 | ROZPOCET | 0 | 0 | 0 | 0 | 0 | 1 | 0 | 16 | -397508520
135 | K | 73441-9111 | MTZ TEPLOMERU | kus | 13 |  | 0 |  |  | základní |  | 0 | 0 | 0 | 0 | 0 | 16 | K | 2 | ROZPOCET | 0 | 0 | 0 | 0 | 0 | 1 | 0 | 16 | -440307309
136 | K | 73442-1102 | TLAKOMER DEFORMACNI 0-400 kPa vč.smyčky a kohoutu | kus | 5 |  | 0 |  |  | základní |  | 0 | 0 | 0 | 0 | 0 | 16 | K | 2 | ROZPOCET | 0 | 0 | 0 | 0 | 0 | 1 | 0 | 16 | 1952185506
137 | K | 73449-4214 | NAVARKY TRUBKOVY ZAVIT G 3/4 pozn.: konečný počet a polohu návarků na potrubí upřesní profese MaR | kus | 28 |  | 0 |  |  | základní |  | 0 | 0 | 0 | 0 | 0 | 16 | K | 2 | ROZPOCET | 0 | 0 | 0 | 0 | 0 | 1 | 0 | 16 | 1012922482
138 | K | 734449-9211 | MTZ NAVARKU M 20X1,5 | kus | 28 |  | 0 |  |  | základní |  | 0 | 0 | 0 | 0 | 0 | 16 | K | 2 | ROZPOCET | 0 | 0 | 0 | 0 | 0 | 1 | 0 | 16 | 1411684211
139 | K | Pol261 | hydronické vyregulování ventilů a sestavení protokolu hydronické vyregulování 20 armatur dle VD | soub. | 1 |  | 0 |  |  | základní |  | 0 | 0 | 0 | 0 | 0 | 16 | K | 2 | ROZPOCET | 0 | 0 | 0 | 0 | 0 | 1 | 0 | 16 | -642722856
140 | K | 99873-4202 | Přesun hmot pro armatury, výšky do 12 m | % |  |  | 0 |  |  | základní |  | 0 | 0 | 0 | 0 | 0 | 16 | K | 2 | ROZPOCET | 0 | 0 | 0 | 0 | 0 | 1 | 0 | 16 | -2014232520
141 | K | 99873-4293 | Příplatek zvětš. přesun, armatury do 500 m | % |  |  | 0 |  |  | základní |  | 0 | 0 | 0 | 0 | 0 | 16 | K | 2 | ROZPOCET | 0 | 0 | 0 | 0 | 0 | 1 | 0 | 16 | 1875436898
| D | 735 | Ústřední vytápění - otopná tělesa |  |  |  | 0 |  |  |  |  | 0 |  | 0 |  | 0 | 2 | D | 1 | ROZPOCET | [6 empty] | 0
142 | K | 73516-4272 | ŽOT se středovým přípojem výška=1820mm délka=600mm Qel=300W ŽOT žebříčková otopná tělesa s doplňk.sadou pro elektrovytápění 300W (zapojí Elektro) VŠECHNA otopná tělesa budou připojena dle Vyhl.193/2007Sb. | ks | 1 |  | 0 |  |  | základní |  | 0 | 0 | 0 | 0 | 0 | 16 | K | 2 | ROZPOCET | 0 | 0 | 0 | 0 | 0 | 1 | 0 | 16 | -72409390
143 | K | 73500-0911 | vyregulování ventilů s termost.ovládáním | ks | 1 |  | 0 |  |  | základní |  | 0 | 0 | 0 | 0 | 0 | 16 | K | 2 | ROZPOCET | 0 | 0 | 0 | 0 | 0 | 1 | 0 | 16 | -938176616
144 | K | 73551-1010 | vrstvené potrubí s kysl.bar. 16x2 – rozteč potrubí á 75mm PODLAHOVÉ VYTÁPĚNÍ - standardní „mokrá“ technologie + vrstvené podlahové přívody vč.montáže | m | 3895 |  | 0 |  |  | základní |  | 0 | 0 | 0 | 0 | 0 | 16 | K | 2 | ROZPOCET | 0 | 0 | 0 | 0 | 0 | 1 | 0 | 16 | 1630320457
145 | K | 73551-1026 | systémová nopová deska s 30mm PS R=0,75m2K/W kroč.útlum 28dB(A) | m2 | 528.5 |  | 0 |  |  | základní |  | 0 | 0 | 0 | 0 | 0 | 16 | K | 2 | ROZPOCET | 0 | 0 | 0 | 0 | 0 | 1 | 0 | 16 | -1360354357
146 | K | Pol262 | doplňková vyrovnávací izolace | m2 | 421.5 |  | 0 |  |  | základní |  | 0 | 0 | 0 | 0 | 0 | 16 | K | 2 | ROZPOCET | 0 | 0 | 0 | 0 | 0 | 1 | 0 | 16 | -87681166
147 | K | 73551-1062 | okrajový dilatační pás | m | 960 |  | 0 |  |  | základní |  | 0 | 0 | 0 | 0 | 0 | 16 | K | 2 | ROZPOCET | 0 | 0 | 0 | 0 | 0 | 1 | 0 | 16 | -1286413950
148 | K | 73551-1063 | průchod dilatací | kus | 240 |  | 0 |  |  | základní |  | 0 | 0 | 0 | 0 | 0 | 16 | K | 2 | ROZPOCET | 0 | 0 | 0 | 0 | 0 | 1 | 0 | 16 | 1987668894
149 | K | 73551-1081 | komplet.rozdělovače s uzav.,odvzd. a regulací 2vývody s násuv.spojkami | kus | 3 |  | 0 |  |  | základní |  | 0 | 0 | 0 | 0 | 0 | 16 | K | 2 | ROZPOCET | 0 | 0 | 0 | 0 | 0 | 1 | 0 | 16 | 180796232
150 | K | 73551-1082 | komplet.rozdělovače s uzav.,odvzd. a regulací 3vývody s násuv.spojkami | kus | 1 |  | 0 |  |  | základní |  | 0 | 0 | 0 | 0 | 0 | 16 | K | 2 | ROZPOCET | 0 | 0 | 0 | 0 | 0 | 1 | 0 | 16 | 2121230150
151 | K | 73551-1083 | komplet.rozdělovače s uzav.,odvzd. a regulací 4vývody s násuv.spojkami | kus | 5 |  | 0 |  |  | základní |  | 0 | 0 | 0 | 0 | 0 | 16 | K | 2 | ROZPOCET | 0 | 0 | 0 | 0 | 0 | 1 | 0 | 16 | 285830090
152 | K | 73551-1084 | komplet.rozdělovače s uzav.,odvzd. a regulací 5vývodů s násuv.spojkami | kus | 2 |  | 0 |  |  | základní |  | 0 | 0 | 0 | 0 | 0 | 16 | K | 2 | ROZPOCET | 0 | 0 | 0 | 0 | 0 | 1 | 0 | 16 | 845667863
153 | K | 73551-1085 | komplet.rozdělovače s uzav.,odvzd. a regulací 6vývodů s násuv.spojkami | kus | 1 |  | 0 |  |  | základní |  | 0 | 0 | 0 | 0 | 0 | 16 | K | 2 | ROZPOCET | 0 | 0 | 0 | 0 | 0 | 1 | 0 | 16 | -1580115750
154 | K | 73551-1086 | komplet.rozdělovače s uzav.,odvzd. a regulací 7vývodů s násuv.spojkami | kus | 2 |  | 0 |  |  | základní |  | 0 | 0 | 0 | 0 | 0 | 16 | K | 2 | ROZPOCET | 0 | 0 | 0 | 0 | 0 | 1 | 0 | 16 | 1581617240
155 | K | 73551-1101 | skříně rozdělovače pod omítku pro 2 vývody | kus | 3 |  | 0 |  |  | základní |  | 0 | 0 | 0 | 0 | 0 | 16 | K | 2 | ROZPOCET | 0 | 0 | 0 | 0 | 0 | 1 | 0 | 16 | -1877876248
156 | K | 73551-1101.1 | skříně rozdělovače pod omítku pro 3 vývody | kus | 1 |  | 0 |  |  | základní |  | 0 | 0 | 0 | 0 | 0 | 16 | K | 2 | ROZPOCET | 0 | 0 | 0 | 0 | 0 | 1 | 0 | 16 | -1282641509
157 | K | 73551-1101.2 | skříně rozdělovače pod omítku pro 4 vývody | kus | 5 |  | 0 |  |  | základní |  | 0 | 0 | 0 | 0 | 0 | 16 | K | 2 | ROZPOCET | 0 | 0 | 0 | 0 | 0 | 1 | 0 | 16 | -721914591
158 | K | 73551-1101.3 | skříně rozdělovače pod omítku pro 5 vývodů | kus | 2 |  | 0 |  |  | základní |  | 0 | 0 | 0 | 0 | 0 | 16 | K | 2 | ROZPOCET | 0 | 0 | 0 | 0 | 0 | 1 | 0 | 16 | -499646399
159 | K | 73551-1102 | skříně rozdělovače pod omítku pro 6 vývodů | kus | 1 |  | 0 |  |  | základní |  | 0 | 0 | 0 | 0 | 0 | 16 | K | 2 | ROZPOCET | 0 | 0 | 0 | 0 | 0 | 1 | 0 | 16 | 1746399799
160 | K | 73551-1102.1 | skříně rozdělovače pod omítku pro 7 vývodů | kus | 2 |  | 0 |  |  | základní |  | 0 | 0 | 0 | 0 | 0 | 16 | K | 2 | ROZPOCET | 0 | 0 | 0 | 0 | 0 | 1 | 0 | 16 | -934690642
161 | K | 73551-1135 | připojovací šroubení | kus | 122 |  | 0 |  |  | základní |  | 0 | 0 | 0 | 0 | 0 | 16 | K | 2 | ROZPOCET | 0 | 0 | 0 | 0 | 0 | 1 | 0 | 16 | 1757936720
162 | K | Pol263 | uzavírací kohout DN25 (pár v sadě) | kpl | 14 |  | 0 |  |  | základní |  | 0 | 0 | 0 | 0 | 0 | 16 | K | 2 | ROZPOCET | 0 | 0 | 0 | 0 | 0 | 1 | 0 | 16 | -1688801096
163 | K | 73339-1101 | TLAK ZKOUSKA POTRUBI PLAST | m | 3895 |  | 0 |  |  | základní |  | 0 | 0 | 0 | 0 | 0 | 16 | K | 2 | ROZPOCET | 0 | 0 | 0 | 0 | 0 | 1 | 0 | 16 | -1328724816
164 | K | Pol264 | stavební výpomoc (zapravení) | HZS | 25.5 |  | 0 |  |  | základní |  | 0 | 0 | 0 | 0 | 0 | 16 | K | 2 | ROZPOCET | 0 | 0 | 0 | 0 | 0 | 1 | 0 | 16 | 1878359354
165 | K | 99873-5202 | Přesun hmot pro tělesa, výšky do 12m | % |  |  | 0 |  |  | základní |  | 0 | 0 | 0 | 0 | 0 | 16 | K | 2 | ROZPOCET | 0 | 0 | 0 | 0 | 0 | 1 | 0 | 16 | -1875101404
166 | K | 99873-5293 | Příplatek zvětš. přesun, tělesa do 500 m | % |  |  | 0 |  |  | základní |  | 0 | 0 | 0 | 0 | 0 | 16 | K | 2 | ROZPOCET | 0 | 0 | 0 | 0 | 0 | 1 | 0 | 16 | -1040649054
| D | 783 | Dokončovací práce - nátěry |  |  |  | 0 |  |  |  |  | 0 |  | 0 |  | 0 | 2 | D | 1 | ROZPOCET | [6 empty] | 0
167 | K | Pol265 | základní a konečné | m2 | 6 |  | 0 |  |  | základní |  | 0 | 0 | 0 | 0 | 0 | 16 | K | 2 | ROZPOCET | 0 | 0 | 0 | 0 | 0 | 1 | 0 | 16 | -1776541956
| D | HZS | Hodinové zúčtovací sazby |  |  |  | 0 |  |  |  |  | 0 |  | 0 |  | 0 | 4 | D | 0 | ROZPOCET | [6 empty] | 0
168 | K | Pol277 | funkční zkouška odpovídající rozsahu dle ČSN 060310 | HZS | 72 |  | 0 |  |  | základní |  | 0 | 0 | 0 | 0 | 0 | 512 | K | 1 | ROZPOCET | 0 | 0 | 0 | 0 | 0 | 1 | 0 | 512 | 1412357341

## ROU23241 - Elektroinstalace
{beab0b60-423b-4b7b-8668-8ff2fd47863c}
2
| KRYCÍ LIST SOUPISU PRACÍ | [7 empty] | v --- níže se nacházejí doplnkové a pomocné údaje k sestavám --- v | [8 empty] | False
Stavba:
Projekt budovy v Čechově ulici ve Šlapanicích
Objekt:
ROU232 - Budova
Soupis:
ROU2324 - Elektroinstalace
Úroveň 3:
ROU23241 - Elektroinstalace
| KSO: |  |  |  |  | CC-CZ:
| Místo: |  | Šlapanice |  |  | Datum: | 3. 9. 2023
| Zadavatel: |  |  |  |  | IČ:
|  | Město Šlapanice |  |  |  | DIČ:
| Uchazeč: |  |  |  |  | IČ: | Vyplň údaj
|  | Vyplň údaj |  |  |  | DIČ: | Vyplň údaj
| Projektant: |  |  |  |  | IČ:
|  | Studio Zlamal |  |  |  | DIČ:
| Zpracovatel: |  |  |  |  | IČ:
DIČ:
Poznámka:
| Cena bez DPH | [5 empty] | 0
|  |  | Základ daně |  |  | Sazba daně | Výše daně
| DPH | základní | 0 |  |  | 21% | 0
|  | snížená | 0 |  |  | 15% | 0
|  | zákl. přenesená | 0 |  |  | 21% | 0
|  | sníž. přenesená | 0 |  |  | 15% | 0
|  | nulová | 0 |  |  | 0% | 0
| Cena s DPH |  |  | v | CZK |  | 0
REKAPITULACE ČLENĚNÍ SOUPISU PRACÍ
Stavba:
Projekt budovy v Čechově ulici ve Šlapanicích
Objekt:
ROU232 - Budova
Soupis:
ROU2324 - Elektroinstalace
Úroveň 3:
ROU23241 - Elektroinstalace
Místo: |  |  | Šlapanice |  |  | Datum: | 3. 9. 2023
Zadavatel: |  |  | Město Šlapanice |  |  | Projektant: | Studio Zlamal
Uchazeč: |  |  | Vyplň údaj |  |  | Zpracovatel:
Kód dílu - Popis | [6 empty] | Cena celkem [CZK]
Náklady stavby celkem | [6 empty] | 0 | [11 empty] | -1
| D1 - KRABICE PŘÍSTROJOVÉ A ODBOČNÉ | [5 empty] | 0
| D10 - PROTIPOŽÁRNÍ OPATŘENÍ | [5 empty] | 0
| D11 - OSVĚTLENÍ VČETNĚ ZDROJŮ A POPLATKŮ ZA RECYKLACI | [5 empty] | 0
| D12 - D.1.4.3 02 Kniha svítidel | [5 empty] | 0
| D13 - SPÍNAČE A ZÁSUVKY | [5 empty] | 0
| D14 - PŘÍSTROJE POD OMÍTKU IP20 - BARVA BÍLÁ | [5 empty] | 0
| D15 - PŘÍSTROJE POD OMÍTKU IP44 - BARVA BÍLÁ | [5 empty] | 0
| D16 - PŘÍSTROJE DO ZDRAVOTNICVÍ POD OMÍTKU IP20 - BARVA ALPSKÁ BÍLÁ | [5 empty] | 0
| D17 - ostatní | [5 empty] | 0
| D18 - OSTATNÍ | [5 empty] | 0
| D19 - BOURACÍ PRÁCE | [5 empty] | 0
| D2 - TRUBKY OHEBNÉ A PEVNÉ, LIŠTY | [5 empty] | 0
| D20 - ZEMNÍ PRÁCE | [5 empty] | 0
| D21 - HODINOVÁ ZÚČTOVACÍ SAZBA | [5 empty] | 0
| D3 - KABELOVÉ TRASY | [5 empty] | 0
| D4 - ROZVODNICE A ROZVADĚČE | [5 empty] | 0
| D5 - UKOČENÍ ŽIL JEDNOTLIVÝCH KABELŮ A ŠŇŮR | [5 empty] | 0
| D6 - OCHRANNÉ POSPOJOVÁNÍ | [5 empty] | 0
| D7 - KABELY CELOPLASTOVÉ ULOŽENÉ POD OMÍTKOU, VE STROPNÍ KONSTRUKCI A ŽLABECH | [5 empty] | 0
| D8 - Bezhalogenové kabely např. NHXMH, 1-CXKH-R | [5 empty] | 0
| D9 - POŽÁRNĚ ODOLNÁ TRASA SE ZACHOVÁNÍM FUNKČNOSTI PŘI POŽÁRU | [5 empty] | 0
SOUPIS PRACÍ
Stavba:
Projekt budovy v Čechově ulici ve Šlapanicích
Objekt:
ROU232 - Budova
Soupis:
ROU2324 - Elektroinstalace
Úroveň 3:
ROU23241 - Elektroinstalace
Místo: |  |  | Šlapanice |  |  | Datum: | 3. 9. 2023
Zadavatel: |  |  | Město Šlapanice |  |  | Projektant: | Studio Zlamal
Uchazeč: |  |  | Vyplň údaj |  |  | Zpracovatel:
PČ | Typ | Kód | Popis | MJ | Množství | J.cena [CZK] | Cena celkem [CZK] | Cenová soustava |  | DPH | J. Nh [h] | Nh celkem [h] | J. hmotnost [t] | Hmotnost celkem [t] | J. suť [t] | Suť Celkem [t]
Náklady soupisu celkem | [6 empty] | 0 |  |  |  |  | 0 |  | 0 |  | 0 |  | D | -1 | [7 empty] | 0
| D | D1 | KRABICE PŘÍSTROJOVÉ A ODBOČNÉ |  |  |  | 0 |  |  |  |  | 0 |  | 0 |  | 0 | 1 | D | 0 | ROZPOCET | [6 empty] | 0
1 | K | Pol323 | KRABICE 73X42MM - KRABICE UNIVERZÁLNÍ POD OMÍTKU | KS | 95 |  | 0 |  |  | základní |  | 0 | 0 | 0 | 0 | 0 | 64 | K | 1 | ROZPOCET | 0 | 0 | 0 | 0 | 0 | 1 | 0 | 64 | 462714697
2 | K | Pol324 | KRABICE 73X42MM - KRABICE ODBOČNÁ S VÍČKEM POD OMÍTKU | KS | 25 |  | 0 |  |  | základní |  | 0 | 0 | 0 | 0 | 0 | 64 | K | 1 | ROZPOCET | 0 | 0 | 0 | 0 | 0 | 1 | 0 | 64 | 22936002
3 | K | Pol325 | KRABICE 73X66MM - KRABICE PŘÍSTROJOVÁ POD OMÍTKU | KS | 218 |  | 0 |  |  | základní |  | 0 | 0 | 0 | 0 | 0 | 64 | K | 1 | ROZPOCET | 0 | 0 | 0 | 0 | 0 | 1 | 0 | 64 | 1447722687
4 | K | Pol326 | KRABICE POD OMÍTKU PŘÍSTROJOVÁ SPOJOVACÍ + VÍČKO 107X107X50MM | KS | 5 |  | 0 |  |  | základní |  | 0 | 0 | 0 | 0 | 0 | 64 | K | 1 | ROZPOCET | 0 | 0 | 0 | 0 | 0 | 1 | 0 | 64 | -278646733
5 | K | Pol327 | KRABICE DO ZATEPLENÍ KEZ 120X120X200MM | KS | 2 |  | 0 |  |  | základní |  | 0 | 0 | 0 | 0 | 0 | 64 | K | 1 | ROZPOCET | 0 | 0 | 0 | 0 | 0 | 1 | 0 | 64 | -890412244
6 | K | Pol328 | DESKA MONTÁŽNÍ DO ZATEPLENÍ 120X120X200MM | KS | 4 |  | 0 |  |  | základní |  | 0 | 0 | 0 | 0 | 0 | 64 | K | 1 | ROZPOCET | 0 | 0 | 0 | 0 | 0 | 1 | 0 | 64 | -1652886838
7 | K | Pol329 | LIŠTOVÁ KRABICE 80,5X80,5X28MM BÍLÁ | KS | 1 |  | 0 |  |  | základní |  | 0 | 0 | 0 | 0 | 0 | 64 | K | 1 | ROZPOCET | 0 | 0 | 0 | 0 | 0 | 1 | 0 | 64 | 945866655
8 | K | Pol330 | LIŠTOVÁ KRABICE 151X80X28MM BÍLÁ | KS | 12 |  | 0 |  |  | základní |  | 0 | 0 | 0 | 0 | 0 | 64 | K | 1 | ROZPOCET | 0 | 0 | 0 | 0 | 0 | 1 | 0 | 64 | 935570101
| D | D10 | PROTIPOŽÁRNÍ OPATŘENÍ |  |  |  | 0 |  |  |  |  | 0 |  | 0 |  | 0 | 1 | D | 0 | ROZPOCET | [6 empty] | 0
46 | K | Pol368 | POŽÁRNÍ UCPÁVKY EI60 | M2 | 7 |  | 0 |  |  | základní |  | 0 | 0 | 0 | 0 | 0 | 64 | K | 1 | ROZPOCET | 0 | 0 | 0 | 0 | 0 | 1 | 0 | 64 | 1071759467
47 | K | Pol369 | SKŘÍŇ NOUZ.VYP.TLAČ.120X120X50, IP55 Provedení kontaktů 1NO+1NC | KS | 1 |  | 0 |  |  | základní |  | 0 | 0 | 0 | 0 | 0 | 64 | K | 1 | ROZPOCET | 0 | 0 | 0 | 0 | 0 | 1 | 0 | 64 | -380317009
| D | D11 | OSVĚTLENÍ VČETNĚ ZDROJŮ A POPLATKŮ ZA RECYKLACI |  |  |  | 0 |  |  |  |  | 0 |  | 0 |  | 0 | 1 | D | 0 | ROZPOCET | [6 empty] | 0
| D | D12 | D.1.4.3 02 Kniha svítidel |  |  |  | 0 |  |  |  |  | 0 |  | 0 |  | 0 | 1 | D | 1 | ROZPOCET | [6 empty] | 0
48 | K | Pol370 | S.1 | KS | 11 |  | 0 |  |  | základní |  | 0 | 0 | 0 | 0 | 0 | 64 | K | 2 | ROZPOCET | 0 | 0 | 0 | 0 | 0 | 1 | 0 | 64 | -1039748945
49 | K | Pol371 | S.2 | KS | 4 |  | 0 |  |  | základní |  | 0 | 0 | 0 | 0 | 0 | 64 | K | 2 | ROZPOCET | 0 | 0 | 0 | 0 | 0 | 1 | 0 | 64 | 943292758
50 | K | Pol372 | S.3 | KS | 5 |  | 0 |  |  | základní |  | 0 | 0 | 0 | 0 | 0 | 64 | K | 2 | ROZPOCET | 0 | 0 | 0 | 0 | 0 | 1 | 0 | 64 | -1154825062
51 | K | Pol373 | S.4 | KS | 1 |  | 0 |  |  | základní |  | 0 | 0 | 0 | 0 | 0 | 64 | K | 2 | ROZPOCET | 0 | 0 | 0 | 0 | 0 | 1 | 0 | 64 | 1470130549
52 | K | Pol374 | S.5 | KS | 5 |  | 0 |  |  | základní |  | 0 | 0 | 0 | 0 | 0 | 64 | K | 2 | ROZPOCET | 0 | 0 | 0 | 0 | 0 | 1 | 0 | 64 | -792273963
53 | K | Pol375 | S.6 | KS | 4 |  | 0 |  |  | základní |  | 0 | 0 | 0 | 0 | 0 | 64 | K | 2 | ROZPOCET | 0 | 0 | 0 | 0 | 0 | 1 | 0 | 64 | -1940776484
54 | K | Pol376 | S.7 | KS | 161 |  | 0 |  |  | základní |  | 0 | 0 | 0 | 0 | 0 | 64 | K | 2 | ROZPOCET | 0 | 0 | 0 | 0 | 0 | 1 | 0 | 64 | 1368542805
55 | K | Pol377 | S.8 | KS | 34 |  | 0 |  |  | základní |  | 0 | 0 | 0 | 0 | 0 | 64 | K | 2 | ROZPOCET | 0 | 0 | 0 | 0 | 0 | 1 | 0 | 64 | 2014652772
56 | K | Pol378 | lišta délka 3000m | KS | 2 |  | 0 |  |  | základní |  | 0 | 0 | 0 | 0 | 0 | 64 | K | 2 | ROZPOCET | 0 | 0 | 0 | 0 | 0 | 1 | 0 | 64 | -458902886
57 | K | Pol379 | lišta délka 4000m | KS | 8 |  | 0 |  |  | základní |  | 0 | 0 | 0 | 0 | 0 | 64 | K | 2 | ROZPOCET | 0 | 0 | 0 | 0 | 0 | 1 | 0 | 64 | -1280867033
58 | K | Pol380 | spojka | KS | 4 |  | 0 |  |  | základní |  | 0 | 0 | 0 | 0 | 0 | 64 | K | 2 | ROZPOCET | 0 | 0 | 0 | 0 | 0 | 1 | 0 | 64 | -400350142
59 | K | Pol381 | koncovka | KS | 6 |  | 0 |  |  | základní |  | 0 | 0 | 0 | 0 | 0 | 64 | K | 2 | ROZPOCET | 0 | 0 | 0 | 0 | 0 | 1 | 0 | 64 | -1838493053
60 | K | Pol382 | napaječ | KS | 6 |  | 0 |  |  | základní |  | 0 | 0 | 0 | 0 | 0 | 64 | K | 2 | ROZPOCET | 0 | 0 | 0 | 0 | 0 | 1 | 0 | 64 | -877511454
61 | K | Pol383 | S.9 | KS | 33 |  | 0 |  |  | základní |  | 0 | 0 | 0 | 0 | 0 | 64 | K | 2 | ROZPOCET | 0 | 0 | 0 | 0 | 0 | 1 | 0 | 64 | -1201438180
62 | K | Pol384 | S.10 | KS | 2 |  | 0 |  |  | základní |  | 0 | 0 | 0 | 0 | 0 | 64 | K | 2 | ROZPOCET | 0 | 0 | 0 | 0 | 0 | 1 | 0 | 64 | -1388291842
63 | K | Pol385 | S.11 | KS | 9 |  | 0 |  |  | základní |  | 0 | 0 | 0 | 0 | 0 | 64 | K | 2 | ROZPOCET | 0 | 0 | 0 | 0 | 0 | 1 | 0 | 64 | 255240072
64 | K | Pol386 | EXT.1 | KS | 12 |  | 0 |  |  | základní |  | 0 | 0 | 0 | 0 | 0 | 64 | K | 2 | ROZPOCET | 0 | 0 | 0 | 0 | 0 | 1 | 0 | 64 | 277272667
65 | K | Pol387 | EXT.2 | KS | 4 |  | 0 |  |  | základní |  | 0 | 0 | 0 | 0 | 0 | 64 | K | 2 | ROZPOCET | 0 | 0 | 0 | 0 | 0 | 1 | 0 | 64 | -1826312638
66 | K | Pol388 | EXT.3 | KS | 1 |  | 0 |  |  | základní |  | 0 | 0 | 0 | 0 | 0 | 64 | K | 2 | ROZPOCET | 0 | 0 | 0 | 0 | 0 | 1 | 0 | 64 | -84944009
67 | K | Pol389 | N1 | KS | 16 |  | 0 |  |  | základní |  | 0 | 0 | 0 | 0 | 0 | 64 | K | 2 | ROZPOCET | 0 | 0 | 0 | 0 | 0 | 1 | 0 | 64 | 1182949477
68 | K | Pol390 | N2 | KS | 18 |  | 0 |  |  | základní |  | 0 | 0 | 0 | 0 | 0 | 64 | K | 2 | ROZPOCET | 0 | 0 | 0 | 0 | 0 | 1 | 0 | 64 | 600250228
69 | K | Pol391 | Světlený vývod (pro LED pásek, logo) | KS | 5 |  | 0 |  |  | základní |  | 0 | 0 | 0 | 0 | 0 | 64 | K | 2 | ROZPOCET | 0 | 0 | 0 | 0 | 0 | 1 | 0 | 64 | 2097565093
70 | K | Pol392 | OPTICKÁ SIGNALIZACE PRO NESLYŠÍCÍ - ČINNOST EL. VRÁTNÉHO LED, 5W, IP54, ZELENÉ | KS | 1 |  | 0 |  |  | základní |  | 0 | 0 | 0 | 0 | 0 | 64 | K | 2 | ROZPOCET | 0 | 0 | 0 | 0 | 0 | 1 | 0 | 64 | 1320833864
| D | D13 | SPÍNAČE A ZÁSUVKY |  |  |  | 0 |  |  |  |  | 0 |  | 0 |  | 0 | 1 | D | 0 | ROZPOCET | [6 empty] | 0
| D | D14 | PŘÍSTROJE POD OMÍTKU IP20 - BARVA BÍLÁ |  |  |  | 0 |  |  |  |  | 0 |  | 0 |  | 0 | 1 | D | 1 | ROZPOCET | [6 empty] | 0
71 | K | Pol393 | VYP. Č.1 POD OMÍTKU KOMPLET (STROJEK, RÁMEČEK, KLAPKA) | KS | 30 |  | 0 |  |  | základní |  | 0 | 0 | 0 | 0 | 0 | 64 | K | 2 | ROZPOCET | 0 | 0 | 0 | 0 | 0 | 1 | 0 | 64 | 558140062
72 | K | Pol394 | VYP. Č.5 POD OMÍTKU KOMPLET (STROJEK, RÁMEČEK, KLAPKA) | KS | 16 |  | 0 |  |  | základní |  | 0 | 0 | 0 | 0 | 0 | 64 | K | 2 | ROZPOCET | 0 | 0 | 0 | 0 | 0 | 1 | 0 | 64 | -172952884
73 | K | Pol395 | VYP. Č.5B POD OMÍTKU KOMPLET (STROJEK, RÁMEČEK, KLAPKA) | KS | 6 |  | 0 |  |  | základní |  | 0 | 0 | 0 | 0 | 0 | 64 | K | 2 | ROZPOCET | 0 | 0 | 0 | 0 | 0 | 1 | 0 | 64 | -303228034
74 | K | Pol396 | VYP. Č.6 POD OMÍTKU KOMPLET (STROJEK, RÁMEČEK, KLAPKA) | KS | 10 |  | 0 |  |  | základní |  | 0 | 0 | 0 | 0 | 0 | 64 | K | 2 | ROZPOCET | 0 | 0 | 0 | 0 | 0 | 1 | 0 | 64 | -25953137
75 | K | Pol397 | TLAČÍTKO 1/0 POD OMÍTKU KOMPLET (STROJEK, RÁMEČEK, KLAPKA) | KS | 29 |  | 0 |  |  | základní |  | 0 | 0 | 0 | 0 | 0 | 64 | K | 2 | ROZPOCET | 0 | 0 | 0 | 0 | 0 | 1 | 0 | 64 | 255839899
76 | K | Pol398 | ZÁS. JEDNONÁSOBNÁ POD OMÍTKU S OCHR. KOLÍKEM, S CLONKAMI 16A 230V | KS | 55 |  | 0 |  |  | základní |  | 0 | 0 | 0 | 0 | 0 | 64 | K | 2 | ROZPOCET | 0 | 0 | 0 | 0 | 0 | 1 | 0 | 64 | -590102528
77 | K | Pol399 | ZÁS. DVOJNÁSOBNÁ POD OMÍTKU S OCHR. KOLÍKEM, S CLONKAMI 16A 230V | KS | 106 |  | 0 |  |  | základní |  | 0 | 0 | 0 | 0 | 0 | 64 | K | 2 | ROZPOCET | 0 | 0 | 0 | 0 | 0 | 1 | 0 | 64 | 713561392
78 | K | Pol400 | ZÁS. JEDNONÁSOBNÁ POD OMÍTKU S OCHR. KOLÍKEM, S CLONKAMI 16A 230V S OCHRANOU PŘED PŘEPĚTÍM AKUSTICKÁ SIGNALIZACE PORUCHY, VŘESOVĚ ČERVENÁ | KS | 25 |  | 0 |  |  | základní |  | 0 | 0 | 0 | 0 | 0 | 64 | K | 2 | ROZPOCET | 0 | 0 | 0 | 0 | 0 | 1 | 0 | 64 | -1017084949
| D | D15 | PŘÍSTROJE POD OMÍTKU IP44 - BARVA BÍLÁ |  |  |  | 0 |  |  |  |  | 0 |  | 0 |  | 0 | 1 | D | 1 | ROZPOCET | [6 empty] | 0
79 | K | Pol401 | ZÁS. JEDNONÁSOBNÁ S OCHR. KOLÍKEM, S CLONKAMI POD OMÍTKU 16A 230V IP44 | KS | 2 |  | 0 |  |  | základní |  | 0 | 0 | 0 | 0 | 0 | 64 | K | 2 | ROZPOCET | 0 | 0 | 0 | 0 | 0 | 1 | 0 | 64 | -1206117194
| D | D16 | PŘÍSTROJE DO ZDRAVOTNICVÍ POD OMÍTKU IP20 - BARVA ALPSKÁ BÍLÁ |  |  |  | 0 |  |  |  |  | 0 |  | 0 |  | 0 | 1 | D | 1 | ROZPOCET | [6 empty] | 0
80 | K | Pol402 | VYP. Č.1 POD OMÍTKU KOMPLET (STROJEK, RÁMEČEK, KLAPKA) | KS | 4 |  | 0 |  |  | základní |  | 0 | 0 | 0 | 0 | 0 | 64 | K | 2 | ROZPOCET | 0 | 0 | 0 | 0 | 0 | 1 | 0 | 64 | -1516699588
81 | K | Pol403 | VYP. Č.5 POD OMÍTKU KOMPLET (STROJEK, RÁMEČEK, KLAPKA) | KS | 1 |  | 0 |  |  | základní |  | 0 | 0 | 0 | 0 | 0 | 64 | K | 2 | ROZPOCET | 0 | 0 | 0 | 0 | 0 | 1 | 0 | 64 | -18482778
82 | K | Pol404 | ZÁS. JEDNONÁSOBNÁ POD OMÍTKU S OCHR. KOLÍKEM, S CLONKAMI 16A 230V | KS | 36 |  | 0 |  |  | základní |  | 0 | 0 | 0 | 0 | 0 | 64 | K | 2 | ROZPOCET | 0 | 0 | 0 | 0 | 0 | 1 | 0 | 64 | -2021013513
83 | K | Pol405 | ZÁS. JEDNONÁSOBNÁ POD OMÍTKU S OCHR. KOLÍKEM, S CLONKAMI 16A 230V S OCHRANOU PŘED PŘEPĚTÍM | KS | 12 |  | 0 |  |  | základní |  | 0 | 0 | 0 | 0 | 0 | 64 | K | 2 | ROZPOCET | 0 | 0 | 0 | 0 | 0 | 1 | 0 | 64 | -770264558
84 | K | Pol406 | SVORKA PRO VYROVNÁNÍ POTENCIÁLŮ DVOJNÁSOBNÁ, ZAPUŠTĚNÁ + RÁMĚČEK ÍLÁ | KS | 8 |  | 0 |  |  | základní |  | 0 | 0 | 0 | 0 | 0 | 64 | K | 2 | ROZPOCET | 0 | 0 | 0 | 0 | 0 | 1 | 0 | 64 | 174972848
| D | D17 | ostatní |  |  |  | 0 |  |  |  |  | 0 |  | 0 |  | 0 | 1 | D | 1 | ROZPOCET | [6 empty] | 0
85 | K | Pol407 | VAČKOVÝ SPÍNAČ S PÁČKOU 16A IP 65 | KS | 9 |  | 0 |  |  | základní |  | 0 | 0 | 0 | 0 | 0 | 64 | K | 2 | ROZPOCET | 0 | 0 | 0 | 0 | 0 | 1 | 0 | 64 | -1409427239
86 | K | Pol408 | SPORÁKOVÁ KOMBINACE 3PÓL., BÍLÁ | KS | 4 |  | 0 |  |  | základní |  | 0 | 0 | 0 | 0 | 0 | 64 | K | 2 | ROZPOCET | 0 | 0 | 0 | 0 | 0 | 1 | 0 | 64 | -22043479
87 | K | Pol409 | SADA PRO NOUZOVOU SIGNALIZACI, KONTROLNÍ MODUL S ALARMEM, TLAČÍTKO SIGNÁLNÍ TAHOVÉ, TLAČÍTKO RESETOVACÍ, TRANSFORMÁTOR | KS | 1 |  | 0 |  |  | základní |  | 0 | 0 | 0 | 0 | 0 | 64 | K | 2 | ROZPOCET | 0 | 0 | 0 | 0 | 0 | 1 | 0 | 64 | -584316393
88 | K | Pol410 | SADA PRO NOUZOVOU SIGNALIZACI, KONTROLNÍ MODUL S ALARMEM IP44, TLAČÍTKO SIGNÁLNÍ TAHOVÉ, TLAČÍTKO RESETOVACÍ, TRANSFORMÁTOR | KS | 1 |  | 0 |  |  | základní |  | 0 | 0 | 0 | 0 | 0 | 64 | K | 2 | ROZPOCET | 0 | 0 | 0 | 0 | 0 | 1 | 0 | 64 | 2014946539
| D | D18 | OSTATNÍ |  |  |  | 0 |  |  |  |  | 0 |  | 0 |  | 0 | 1 | D | 0 | ROZPOCET | [6 empty] | 0
89 | K | Pol411 | OSOUŠEČ RUKOU STŘÍBRNÝ, IP24 - PŘÍKON 1600W, 230-240 V AC, 50HZ - ROZMĚRY: 394 X 234 X 100 MM | KS | 5 |  | 0 |  |  | základní |  | 0 | 0 | 0 | 0 | 0 | 64 | K | 1 | ROZPOCET | 0 | 0 | 0 | 0 | 0 | 1 | 0 | 64 | 324324461
90 | K | Pol412 | PŘISAZENÝ SNÍMAČ POHYBU 360°, IP54 - OBLAST ZACHYCENÍ: 5 - 12M - BARVA SNÍMAČE: BÍLÁ | KS | 16 |  | 0 |  |  | základní |  | 0 | 0 | 0 | 0 | 0 | 64 | K | 1 | ROZPOCET | 0 | 0 | 0 | 0 | 0 | 1 | 0 | 64 | -223637998
91 | K | Pol413 | PLATEBNÍ VESTAVNY AUTOMAT PRO OTEVÍRÁNÍ DVEŘÍ UMOZNUJÍCÍ PLATBU MINCEMI, BEZKONTAKTNÍ PLATBY, MOBILNÍ (NFC) PLATBY NEBO OTEVRENÍ EURO KLÍČ:EM.TYP PLATEBNÍHO TERMINÁLU ZÁVISÍ NA DOHODE MEZI BANKOU A UZIVATELEM, NENÍ TEDY SOUČÁSTÍ DODAVKY. PLATEBNÍ TERMINAL DODAVA UZIVATEL. VHOZENÍM URČENE HODNOTY DO AUTOMATU, ZAPLACENÍM PLATEBNÍ KARTOU NEBO OTOČENÍM INV. KLÍČKU SE ODBLOKUJE ELEKTRICKY ZAMEK A DVERE LZE OTEVRÍT. REZIM: BEZ BLOKACF DVERÍ POUZITELNE MINCE:1, 2, 5,10, 20, 50 KI':, ZETONY ZT 2; 0.1, 0.2, 0.5, 1, 2 EURO NAPAJECÍ NAPETÍ:12 V; 50 HZ MATERIAL: NEREZ AISI 304, POVRCH KARTÁČOVÁNÍ PEVNY INTERNET. | KS | 1 |  | 0 |  |  | základní |  | 0 | 0 | 0 | 0 | 0 | 64 | K | 1 | ROZPOCET | 0 | 0 | 0 | 0 | 0 | 1 | 0 | 64 | 1390419113
92 | K | Pol414 | TOPNÝ KABEL S TERMOSTATEM 3-13 °C 230V, IP68, 6 METRŮ, 88 W | KS | 3 |  | 0 |  |  | základní |  | 0 | 0 | 0 | 0 | 0 | 64 | K | 1 | ROZPOCET | 0 | 0 | 0 | 0 | 0 | 1 | 0 | 64 | -389612090
93 | K | Pol415 | NAPÁJECÍ ZDROJ 230 V, 50 Hz - 12 V, 50 Hz, VÝKON 50VA, IP55 | KS | 1 |  | 0 |  |  | základní |  | 0 | 0 | 0 | 0 | 0 | 64 | K | 1 | ROZPOCET | 0 | 0 | 0 | 0 | 0 | 1 | 0 | 64 | -1624047536
94 | K | Pol416 | RELÉ MULTIFUNK. DO INSTAL. KRABICE | KS | 1 |  | 0 |  |  | základní |  | 0 | 0 | 0 | 0 | 0 | 64 | K | 1 | ROZPOCET | 0 | 0 | 0 | 0 | 0 | 1 | 0 | 64 | -441138153
95 | K | Pol417 | AUTONOMNÍ HLÁSIČ KOUŘE, 85Db, DETEKČNÍ METODA - OPTICKÁ | KS | 1 |  | 0 |  |  | základní |  | 0 | 0 | 0 | 0 | 0 | 64 | K | 1 | ROZPOCET | 0 | 0 | 0 | 0 | 0 | 1 | 0 | 64 | 1307202661
96 | K | Pol418 | PROSTUP PRO KABELY S INTEGROVANOU PVC MANŽETOU | KS | 5 |  | 0 |  |  | základní |  | 0 | 0 | 0 | 0 | 0 | 64 | K | 1 | ROZPOCET | 0 | 0 | 0 | 0 | 0 | 1 | 0 | 64 | 1269800641
97 | K | Pol419 | PŘÍPOJNÉ MÍSTO 230V - obecně | KS | 49 |  | 0 |  |  | základní |  | 0 | 0 | 0 | 0 | 0 | 64 | K | 1 | ROZPOCET | 0 | 0 | 0 | 0 | 0 | 1 | 0 | 64 | 1507408929
98 | K | Pol420 | PŘÍPOJNÉ MÍSTO 400V - obecně | KS | 7 |  | 0 |  |  | základní |  | 0 | 0 | 0 | 0 | 0 | 64 | K | 1 | ROZPOCET | 0 | 0 | 0 | 0 | 0 | 1 | 0 | 64 | 1932425968
99 | K | Pol421 | PRIPL.NA ZATAHOVANI KABELU DO CHRÁNIČKY | M | 35 |  | 0 |  |  | základní |  | 0 | 0 | 0 | 0 | 0 | 64 | K | 1 | ROZPOCET | 0 | 0 | 0 | 0 | 0 | 1 | 0 | 64 | 206601850
| D | D19 | BOURACÍ PRÁCE |  |  |  | 0 |  |  |  |  | 0 |  | 0 |  | 0 | 1 | D | 0 | ROZPOCET | [6 empty] | 0
100 | K | Pol422 | RYHA 3X3 ZD. CIH. | M | 1450 |  | 0 |  |  | základní |  | 0 | 0 | 0 | 0 | 0 | 4 | K | 1 | ROZPOCET | 0 | 0 | 0 | 0 | 0 | 1 | 0 | 4 | -563556597
101 | K | Pol423 | RYHA 5X7 ZD. CIH. | M | 280 |  | 0 |  |  | základní |  | 0 | 0 | 0 | 0 | 0 | 4 | K | 1 | ROZPOCET | 0 | 0 | 0 | 0 | 0 | 1 | 0 | 4 | 1113431167
102 | K | Pol424 | KAPSA 10X10X5 ZD. CIH. | KS | 338 |  | 0 |  |  | základní |  | 0 | 0 | 0 | 0 | 0 | 4 | K | 1 | ROZPOCET | 0 | 0 | 0 | 0 | 0 | 1 | 0 | 4 | 1807614516
103 | K | Pol425 | KAPSA 15X15X5 ZD. CIH. | KS | 5 |  | 0 |  |  | základní |  | 0 | 0 | 0 | 0 | 0 | 4 | K | 1 | ROZPOCET | 0 | 0 | 0 | 0 | 0 | 1 | 0 | 4 | -1346391919
104 | K | Pol426 | PRŮRAZ ZDIVA DO 15 CM ZD.CIHELNE | KS | 25 |  | 0 |  |  | základní |  | 0 | 0 | 0 | 0 | 0 | 4 | K | 1 | ROZPOCET | 0 | 0 | 0 | 0 | 0 | 1 | 0 | 4 | -729261456
105 | K | Pol427 | PRŮRAZ ZDIVA DO 30 CM ZD.CIHELNE | KS | 74 |  | 0 |  |  | základní |  | 0 | 0 | 0 | 0 | 0 | 4 | K | 1 | ROZPOCET | 0 | 0 | 0 | 0 | 0 | 1 | 0 | 4 | -1046320752
106 | K | Pol428 | PRŮRAZ ZDIVA DO 45 CM ZD.CIHELNE | KS | 5 |  | 0 |  |  | základní |  | 0 | 0 | 0 | 0 | 0 | 4 | K | 1 | ROZPOCET | 0 | 0 | 0 | 0 | 0 | 1 | 0 | 4 | 1508911295
| D | D2 | TRUBKY OHEBNÉ A PEVNÉ, LIŠTY |  |  |  | 0 |  |  |  |  | 0 |  | 0 |  | 0 | 1 | D | 0 | ROZPOCET | [6 empty] | 0
9 | K | Pol331 | TRUBKA DVOUPLÁŠŤOVÁ ø40 | M | 10 |  | 0 |  |  | základní |  | 0 | 0 | 0 | 0 | 0 | 64 | K | 1 | ROZPOCET | 0 | 0 | 0 | 0 | 0 | 1 | 0 | 64 | -678988350
10 | K | Pol332 | TRUBKA DVOUPLÁŠŤOVÁ ø50 | M | 70 |  | 0 |  |  | základní |  | 0 | 0 | 0 | 0 | 0 | 64 | K | 1 | ROZPOCET | 0 | 0 | 0 | 0 | 0 | 1 | 0 | 64 | -1193651250
11 | K | Pol333 | LIŠTA S VÍČKEM 20x20 VČETNĚ UCHYCENÍ | M | 140 |  | 0 |  |  | základní |  | 0 | 0 | 0 | 0 | 0 | 64 | K | 1 | ROZPOCET | 0 | 0 | 0 | 0 | 0 | 1 | 0 | 64 | 1316248218
12 | K | Pol334 | TRUBKA PEVNÁ BEZHALOG 32/26,6MM 3M | M | 40 |  | 0 |  |  | základní |  | 0 | 0 | 0 | 0 | 0 | 64 | K | 1 | ROZPOCET | 0 | 0 | 0 | 0 | 0 | 1 | 0 | 64 | -1968435198
| D | D20 | ZEMNÍ PRÁCE |  |  |  | 0 |  |  |  |  | 0 |  | 0 |  | 0 | 1 | D | 0 | ROZPOCET | [6 empty] | 0
107 | K | Pol429 | VYKOP KABEL.RYHY 35x70CM RUCNE,ZEM.TR.4 | M | 35 |  | 0 |  |  | základní |  | 0 | 0 | 0 | 0 | 0 | 4 | K | 1 | ROZPOCET | 0 | 0 | 0 | 0 | 0 | 1 | 0 | 4 | -1471852115
108 | K | Pol430 | ZAHOZ KABEL.RYHY 35x70CM RUCNE,ZEM.TR.4 | M | 35 |  | 0 |  |  | základní |  | 0 | 0 | 0 | 0 | 0 | 4 | K | 1 | ROZPOCET | 0 | 0 | 0 | 0 | 0 | 1 | 0 | 4 | 1146511412
109 | K | Pol431 | PROVIZORNI UPRAVA TERENU ZEMINOU TR.4 | M2 | 35 |  | 0 |  |  | základní |  | 0 | 0 | 0 | 0 | 0 | 4 | K | 1 | ROZPOCET | 0 | 0 | 0 | 0 | 0 | 1 | 0 | 4 | -1041882339
110 | K | Pol432 | KAB.LOZE PISKOVE SIRE 35CM,BEZ ZAKRYTI | M | 30 |  | 0 |  |  | základní |  | 0 | 0 | 0 | 0 | 0 | 4 | K | 1 | ROZPOCET | 0 | 0 | 0 | 0 | 0 | 1 | 0 | 4 | 78013617
111 | K | Pol433 | FOLIE VYSTRAZNA Z PVC,SIRKA 33CM | M | 35 |  | 0 |  |  | základní |  | 0 | 0 | 0 | 0 | 0 | 4 | K | 1 | ROZPOCET | 0 | 0 | 0 | 0 | 0 | 1 | 0 | 4 | 1498101410
| D | D21 | HODINOVÁ ZÚČTOVACÍ SAZBA |  |  |  | 0 |  |  |  |  | 0 |  | 0 |  | 0 | 1 | D | 0 | ROZPOCET | [6 empty] | 0
112 | K | Pol434 | POMOCNÉ, MANIPULAČNÍ, PŘÍPRAVNÉ PRÁCE | H | 38 |  | 0 |  |  | základní |  | 0 | 0 | 0 | 0 | 0 | 512 | K | 1 | ROZPOCET | 0 | 0 | 0 | 0 | 0 | 1 | 0 | 512 | -1828544128
114 | K | Pol436 | SPOLUPRÁCE S REVIZNÍM TECHNIKEM | H | 8 |  | 0 |  |  | základní |  | 0 | 0 | 0 | 0 | 0 | 512 | K | 1 | ROZPOCET | 0 | 0 | 0 | 0 | 0 | 1 | 0 | 512 | 169557472
115 | K | Pol437 | REVIZE ELEKTRO VÝCHOZÍ | H | 24 |  | 0 |  |  | základní |  | 0 | 0 | 0 | 0 | 0 | 512 | K | 1 | ROZPOCET | 0 | 0 | 0 | 0 | 0 | 1 | 0 | 512 | 1266140981
117 | K | Pol439 | UVEDENÍ DO PROVOZU | H | 8 |  | 0 |  |  | základní |  | 0 | 0 | 0 | 0 | 0 | 512 | K | 1 | ROZPOCET | 0 | 0 | 0 | 0 | 0 | 1 | 0 | 512 | 1099305656
118 | K | Pol440 | PODRUŽNÝ MATERIÁL (Z POL. MATERIÁL) | % |  |  | 0 |  |  | základní |  | 0 | 0 | 0 | 0 | 0 | 64 | K | 1 | ROZPOCET | 0 | 0 | 0 | 0 | 0 | 1 | 0 | 64 | -1623881288
119 | K | Pol441 | PPV - PŘIDRUŽENÉ VÝKONY (Z POL. MONTÁŽE) | % |  |  | 0 |  |  | základní |  | 0 | 0 | 0 | 0 | 0 | 64 | K | 1 | ROZPOCET | 0 | 0 | 0 | 0 | 0 | 1 | 0 | 64 | -627325012
| D | D3 | KABELOVÉ TRASY |  |  |  | 0 |  |  |  |  | 0 |  | 0 |  | 0 | 1 | D | 0 | ROZPOCET | [6 empty] | 0
13 | K | Pol335 | SVAZKOVÝ DRŽÁK GRIP 15x POZINKOVANÁ OCEL - VČETNĚ UCHYCENÍ | KS | 270 |  | 0 |  |  | základní |  | 0 | 0 | 0 | 0 | 0 | 64 | K | 1 | ROZPOCET | 0 | 0 | 0 | 0 | 0 | 1 | 0 | 64 | -562567643
| D | D4 | ROZVODNICE A ROZVADĚČE |  |  |  | 0 |  |  |  |  | 0 |  | 0 |  | 0 | 1 | D | 0 | ROZPOCET | [6 empty] | 0
14 | K | Pol336 | ELEKTROMĚROVÝ ROZVADĚČ RE1 - VČETNĚ VYBAVENÍ | KS | 1 |  | 0 |  |  | základní |  | 0 | 0 | 0 | 0 | 0 | 64 | K | 1 | ROZPOCET | 0 | 0 | 0 | 0 | 0 | 1 | 0 | 64 | -1910606571
15 | K | Pol337 | ELEKTROMĚROVÝ ROZVADĚČ RE2 - VČETNĚ VYBAVENÍ | KS | 1 |  | 0 |  |  | základní |  | 0 | 0 | 0 | 0 | 0 | 64 | K | 1 | ROZPOCET | 0 | 0 | 0 | 0 | 0 | 1 | 0 | 64 | -1994999470
16 | K | Pol338 | ELEKTROMĚROVÝ ROZVADĚČ RE3 - VČETNĚ VYBAVENÍ | KS | 1 |  | 0 |  |  | základní |  | 0 | 0 | 0 | 0 | 0 | 64 | K | 1 | ROZPOCET | 0 | 0 | 0 | 0 | 0 | 1 | 0 | 64 | -1042308472
17 | K | Pol339 | ROZVODNICE Rx - USAZENÍ | KS | 28 |  | 0 |  |  | základní |  | 0 | 0 | 0 | 0 | 0 | 64 | K | 1 | ROZPOCET | 0 | 0 | 0 | 0 | 0 | 1 | 0 | 64 | -509783570
| D | D5 | UKOČENÍ ŽIL JEDNOTLIVÝCH KABELŮ A ŠŇŮR |  |  |  | 0 |  |  |  |  | 0 |  | 0 |  | 0 | 1 | D | 0 | ROZPOCET | [6 empty] | 0
18 | K | Pol340 | UKONČENÍ VODIČŮ VČETNĚ ZAPOJENÍ A KONCOVKY DO 2,5MM2 | KS | 524 |  | 0 |  |  | základní |  | 0 | 0 | 0 | 0 | 0 | 64 | K | 1 | ROZPOCET | 0 | 0 | 0 | 0 | 0 | 1 | 0 | 64 | 983608754
19 | K | Pol341 | UKONČENÍ VODIČŮ VČETNĚ ZAPOJENÍ A KONCOVKY DO 6MM2 | KS | 250 |  | 0 |  |  | základní |  | 0 | 0 | 0 | 0 | 0 | 64 | K | 1 | ROZPOCET | 0 | 0 | 0 | 0 | 0 | 1 | 0 | 64 | 1350824805
20 | K | Pol342 | UKONČENÍ VODIČŮ VČETNĚ ZAPOJENÍ A KONCOVKY DO 16MM2 | KS | 20 |  | 0 |  |  | základní |  | 0 | 0 | 0 | 0 | 0 | 64 | K | 1 | ROZPOCET | 0 | 0 | 0 | 0 | 0 | 1 | 0 | 64 | -389358546
21 | K | Pol343 | UKONČENÍ VODIČŮ VČETNĚ ZAPOJENÍ A KONCOVKY DO 50MM2 | KS | 20 |  | 0 |  |  | základní |  | 0 | 0 | 0 | 0 | 0 | 64 | K | 1 | ROZPOCET | 0 | 0 | 0 | 0 | 0 | 1 | 0 | 64 | 1638613897
22 | K | Pol344 | UKONČENÍ KABELU DO 3X4 / 3x6 | KS | 143 |  | 0 |  |  | základní |  | 0 | 0 | 0 | 0 | 0 | 64 | K | 1 | ROZPOCET | 0 | 0 | 0 | 0 | 0 | 1 | 0 | 64 | -662320622
23 | K | Pol345 | UKONČENÍ KABELU DO 5X2,5 | KS | 19 |  | 0 |  |  | základní |  | 0 | 0 | 0 | 0 | 0 | 64 | K | 1 | ROZPOCET | 0 | 0 | 0 | 0 | 0 | 1 | 0 | 64 | 410736663
24 | K | Pol346 | UKONČENÍ KABELU DO 5X6 | KS | 50 |  | 0 |  |  | základní |  | 0 | 0 | 0 | 0 | 0 | 64 | K | 1 | ROZPOCET | 0 | 0 | 0 | 0 | 0 | 1 | 0 | 64 | -868262270
25 | K | Pol347 | UKONČENÍ KABELU DO 5X16 | KS | 4 |  | 0 |  |  | základní |  | 0 | 0 | 0 | 0 | 0 | 64 | K | 1 | ROZPOCET | 0 | 0 | 0 | 0 | 0 | 1 | 0 | 64 | 1671459283
26 | K | Pol348 | UKONČENÍ KABELU DO 5X50 | KS | 4 |  | 0 |  |  | základní |  | 0 | 0 | 0 | 0 | 0 | 64 | K | 1 | ROZPOCET | 0 | 0 | 0 | 0 | 0 | 1 | 0 | 64 | 1074649043
27 | K | Pol349 | BEZZŠROUBOVÁ SVORKA 3 X 2,5 MM2 | KS | 250 |  | 0 |  |  | základní |  | 0 | 0 | 0 | 0 | 0 | 64 | K | 1 | ROZPOCET | 0 | 0 | 0 | 0 | 0 | 1 | 0 | 64 | 2052939330
28 | K | Pol350 | BEZZŠROUBOVÁ SVORKA 5 X 2,5 MM2 | KS | 30 |  | 0 |  |  | základní |  | 0 | 0 | 0 | 0 | 0 | 64 | K | 1 | ROZPOCET | 0 | 0 | 0 | 0 | 0 | 1 | 0 | 64 | -1468292480
| D | D6 | OCHRANNÉ POSPOJOVÁNÍ |  |  |  | 0 |  |  |  |  | 0 |  | 0 |  | 0 | 1 | D | 0 | ROZPOCET | [6 empty] | 0
29 | K | Pol351 | OCHRANNÉ POSPOJOVÁNÍ | KS | 30 |  | 0 |  |  | základní |  | 0 | 0 | 0 | 0 | 0 | 64 | K | 1 | ROZPOCET | 0 | 0 | 0 | 0 | 0 | 1 | 0 | 64 | 382594096
30 | K | Pol352 | VODIČ CY 4 ZŽ - MÍSTNÍ DOPLŇUJÍCÍ POSPOJOVÁNÍ | M | 480 |  | 0 |  |  | základní |  | 0 | 0 | 0 | 0 | 0 | 64 | K | 1 | ROZPOCET | 0 | 0 | 0 | 0 | 0 | 1 | 0 | 64 | 1602158758
31 | K | Pol353 | VODIČ CYA 6 ZŽ | M | 330 |  | 0 |  |  | základní |  | 0 | 0 | 0 | 0 | 0 | 64 | K | 1 | ROZPOCET | 0 | 0 | 0 | 0 | 0 | 1 | 0 | 64 | -451366568
32 | K | Pol354 | VODIČ CYA 10 ZŽ | M | 150 |  | 0 |  |  | základní |  | 0 | 0 | 0 | 0 | 0 | 64 | K | 1 | ROZPOCET | 0 | 0 | 0 | 0 | 0 | 1 | 0 | 64 | 731753568
33 | K | Pol355 | VODIČ CYA 25 ZŽ | M | 30 |  | 0 |  |  | základní |  | 0 | 0 | 0 | 0 | 0 | 64 | K | 1 | ROZPOCET | 0 | 0 | 0 | 0 | 0 | 1 | 0 | 64 | -533846930
| D | D7 | KABELY CELOPLASTOVÉ ULOŽENÉ POD OMÍTKOU, VE STROPNÍ KONSTRUKCI A ŽLABECH |  |  |  | 0 |  |  |  |  | 0 |  | 0 |  | 0 | 1 | D | 0 | ROZPOCET | [6 empty] | 0
| D | D8 | Bezhalogenové kabely např. NHXMH, 1-CXKH-R |  |  |  | 0 |  |  |  |  | 0 |  | 0 |  | 0 | 1 | D | 1 | ROZPOCET | [6 empty] | 0
34 | K | Pol356 | KABEL 3 X 1,5 MM2 | M | 2980 |  | 0 |  |  | základní |  | 0 | 0 | 0 | 0 | 0 | 64 | K | 2 | ROZPOCET | 0 | 0 | 0 | 0 | 0 | 1 | 0 | 64 | -242588802
35 | K | Pol357 | KABEL 3 X 2,5 MM2 | M | 2260 |  | 0 |  |  | základní |  | 0 | 0 | 0 | 0 | 0 | 64 | K | 2 | ROZPOCET | 0 | 0 | 0 | 0 | 0 | 1 | 0 | 64 | -1157325380
36 | K | Pol358 | KABEL 5 X 1,5 MM2 | M | 280 |  | 0 |  |  | základní |  | 0 | 0 | 0 | 0 | 0 | 64 | K | 2 | ROZPOCET | 0 | 0 | 0 | 0 | 0 | 1 | 0 | 64 | 1523955517
37 | K | Pol359 | KABEL 5 X 2,5 MM2 | M | 70 |  | 0 |  |  | základní |  | 0 | 0 | 0 | 0 | 0 | 64 | K | 2 | ROZPOCET | 0 | 0 | 0 | 0 | 0 | 1 | 0 | 64 | -738221947
38 | K | Pol360 | KABEL 5 X 4 MM2 | M | 335 |  | 0 |  |  | základní |  | 0 | 0 | 0 | 0 | 0 | 64 | K | 2 | ROZPOCET | 0 | 0 | 0 | 0 | 0 | 1 | 0 | 64 | 1518419497
39 | K | Pol361 | KABEL 5 X 6 MM2 | M | 230 |  | 0 |  |  | základní |  | 0 | 0 | 0 | 0 | 0 | 64 | K | 2 | ROZPOCET | 0 | 0 | 0 | 0 | 0 | 1 | 0 | 64 | 1013807825
40 | K | Pol362 | KABEL 5 X 10 MM2 | M | 105 |  | 0 |  |  | základní |  | 0 | 0 | 0 | 0 | 0 | 64 | K | 2 | ROZPOCET | 0 | 0 | 0 | 0 | 0 | 1 | 0 | 64 | -1064055542
41 | K | Pol363 | KABEL 5 X 16 MM2 | M | 50 |  | 0 |  |  | základní |  | 0 | 0 | 0 | 0 | 0 | 64 | K | 2 | ROZPOCET | 0 | 0 | 0 | 0 | 0 | 1 | 0 | 64 | 912598019
42 | K | Pol364 | KABEL 4 X 10 MM2 | M | 10 |  | 0 |  |  | základní |  | 0 | 0 | 0 | 0 | 0 | 64 | K | 2 | ROZPOCET | 0 | 0 | 0 | 0 | 0 | 1 | 0 | 64 | -1336050466
43 | K | Pol365 | KABEL 4 X 35 MM2 | M | 15 |  | 0 |  |  | základní |  | 0 | 0 | 0 | 0 | 0 | 64 | K | 2 | ROZPOCET | 0 | 0 | 0 | 0 | 0 | 1 | 0 | 64 | -1492064819
44 | K | Pol366 | KABEL 3 X 50+35 MM2 | M | 10 |  | 0 |  |  | základní |  | 0 | 0 | 0 | 0 | 0 | 64 | K | 2 | ROZPOCET | 0 | 0 | 0 | 0 | 0 | 1 | 0 | 64 | 579426912
| D | D9 | POŽÁRNĚ ODOLNÁ TRASA SE ZACHOVÁNÍM FUNKČNOSTI PŘI POŽÁRU |  |  |  | 0 |  |  |  |  | 0 |  | 0 |  | 0 | 1 | D | 1 | ROZPOCET | [6 empty] | 0
45 | K | Pol367 | KABEL PRAFLADUR-J 3 X 1,5 P60- R | M | 130 |  | 0 |  |  | základní |  | 0 | 0 | 0 | 0 | 0 | 64 | K | 2 | ROZPOCET | 0 | 0 | 0 | 0 | 0 | 1 | 0 | 64 | -1708424455

## ROU23242 - Rozvodnice
{4350bfd7-f3c0-4e48-a462-65010d27e9cb}
2
| KRYCÍ LIST SOUPISU PRACÍ | [7 empty] | v --- níže se nacházejí doplnkové a pomocné údaje k sestavám --- v | [8 empty] | False
Stavba:
Projekt budovy v Čechově ulici ve Šlapanicích
Objekt:
ROU232 - Budova
Soupis:
ROU2324 - Elektroinstalace
Úroveň 3:
ROU23242 - Rozvodnice
| KSO: |  |  |  |  | CC-CZ:
| Místo: |  | Šlapanice |  |  | Datum: | 3. 9. 2023
| Zadavatel: |  |  |  |  | IČ:
|  | Město Šlapanice |  |  |  | DIČ:
| Uchazeč: |  |  |  |  | IČ: | Vyplň údaj
|  | Vyplň údaj |  |  |  | DIČ: | Vyplň údaj
| Projektant: |  |  |  |  | IČ:
|  | Studio Zlamal |  |  |  | DIČ:
| Zpracovatel: |  |  |  |  | IČ:
DIČ:
Poznámka:
| Cena bez DPH | [5 empty] | 0
|  |  | Základ daně |  |  | Sazba daně | Výše daně
| DPH | základní | 0 |  |  | 21% | 0
|  | snížená | 0 |  |  | 15% | 0
|  | zákl. přenesená | 0 |  |  | 21% | 0
|  | sníž. přenesená | 0 |  |  | 15% | 0
|  | nulová | 0 |  |  | 0% | 0
| Cena s DPH |  |  | v | CZK |  | 0
REKAPITULACE ČLENĚNÍ SOUPISU PRACÍ
Stavba:
Projekt budovy v Čechově ulici ve Šlapanicích
Objekt:
ROU232 - Budova
Soupis:
ROU2324 - Elektroinstalace
Úroveň 3:
ROU23242 - Rozvodnice
Místo: |  |  | Šlapanice |  |  | Datum: | 3. 9. 2023
Zadavatel: |  |  | Město Šlapanice |  |  | Projektant: | Studio Zlamal
Uchazeč: |  |  | Vyplň údaj |  |  | Zpracovatel:
Kód dílu - Popis | [6 empty] | Cena celkem [CZK]
Náklady stavby celkem | [6 empty] | 0 | [11 empty] | -1
| D1 - ROZVODNICE R1.1 | [5 empty] | 0
| D10 - ROZVODNICE R1.4.4 | [5 empty] | 0
| D11 - ROZVODNICE R1.4.5 | [5 empty] | 0
| D12 - ROZVODNICE R2.1 | [5 empty] | 0
| D13 - ROZVODNICE R2.1.1 | [5 empty] | 0
| D14 - ROZVODNICE R2.1.2 | [5 empty] | 0
| D15 - ROZVODNICE R2.1.3 | [5 empty] | 0
| D16 - ROZVODNICE R2.1.4 | [5 empty] | 0
| D17 - ROZVODNICE R2.1.5 | [5 empty] | 0
| D18 - ROZVODNICE R2.2 | [5 empty] | 0
| D19 - ROZVODNICE R2.3 | [5 empty] | 0
| D2 - ROZVODNICE R1.2 | [5 empty] | 0
| D20 - ROZVODNICE R2.4 | [5 empty] | 0
| D21 - ROZVODNICE R2.5 | [5 empty] | 0
| D22 - ROZVODNICE R2.6 | [5 empty] | 0
| D23 - ROZVODNICE R2.7 | [5 empty] | 0
| D24 - ROZVODNICE R2.7.1 | [5 empty] | 0
| D25 - ROZVODNICE R2.7.2 | [5 empty] | 0
| D26 - ROZVODNICE R2.7.3 | [5 empty] | 0
| D27 - ROZVODNICE R2.7.4 | [5 empty] | 0
| D28 - ROZVODNICE R-TČ | [5 empty] | 0
| D3 - ROZVODNICE R1.2.1 | [5 empty] | 0
| D4 - ROZVODNICE R1.2.2 | [5 empty] | 0
| D5 - ROZVODNICE R1.3 | [5 empty] | 0
| D6 - ROZVODNICE R1.4 | [5 empty] | 0
| D7 - ROZVODNICE R1.4.1 | [5 empty] | 0
| D8 - ROZVODNICE R1.4.2 | [5 empty] | 0
| D9 - ROZVODNICE R1.4.3 | [5 empty] | 0
SOUPIS PRACÍ
Stavba:
Projekt budovy v Čechově ulici ve Šlapanicích
Objekt:
ROU232 - Budova
Soupis:
ROU2324 - Elektroinstalace
Úroveň 3:
ROU23242 - Rozvodnice
Místo: |  |  | Šlapanice |  |  | Datum: | 3. 9. 2023
Zadavatel: |  |  | Město Šlapanice |  |  | Projektant: | Studio Zlamal
Uchazeč: |  |  | Vyplň údaj |  |  | Zpracovatel:
PČ | Typ | Kód | Popis | MJ | Množství | J.cena [CZK] | Cena celkem [CZK] | Cenová soustava |  | DPH | J. Nh [h] | Nh celkem [h] | J. hmotnost [t] | Hmotnost celkem [t] | J. suť [t] | Suť Celkem [t]
Náklady soupisu celkem | [6 empty] | 0 |  |  |  |  | 0 |  | 0 |  | 0 |  | D | -1 | [7 empty] | 0
| D | D1 | ROZVODNICE R1.1 |  |  |  | 0 |  |  |  |  | 0 |  | 0 |  | 0 | 1 | D | 0 | ROZPOCET | [6 empty] | 0
1 | K | Pol442 | ROZVODNICE ZAPUŠTĚNÁ 2X18 MODULŮ, DVEŘE PLNÉ, 36 MODULŮ | ks | 1 |  | 0 |  |  | základní |  | 0 | 0 | 0 | 0 | 0 | 64 | K | 1 | ROZPOCET | 0 | 0 | 0 | 0 | 0 | 1 | 0 | 64 | 1677820203
2 | K | Pol443 | VYPÍNAČ NA DIN LIŠTU - 25A, POČET PÓLŮ 3, 12,5KA | ks | 1 |  | 0 |  |  | základní |  | 0 | 0 | 0 | 0 | 0 | 64 | K | 1 | ROZPOCET | 0 | 0 | 0 | 0 | 0 | 1 | 0 | 64 | -1197017047
3 | K | Pol444 | SVODIČ TYP1+2, 3X25KA/30KA, 230V, 4PÓL, PRO SÍTĚ TN-S | ks | 1 |  | 0 |  |  | základní |  | 0 | 0 | 0 | 0 | 0 | 64 | K | 1 | ROZPOCET | 0 | 0 | 0 | 0 | 0 | 1 | 0 | 64 | 1611248252
4 | K | Pol445 | JISTIČ NA DIN LIŠTU - 10A, CHAR.B, POČET PÓLŮ 1, VYP. SCHOPNOST 10KA | ks | 1 |  | 0 |  |  | základní |  | 0 | 0 | 0 | 0 | 0 | 64 | K | 1 | ROZPOCET | 0 | 0 | 0 | 0 | 0 | 1 | 0 | 64 | 725544320
5 | K | Pol446 | JISTIČ NA DIN LIŠTU - 16A, CHAR.B, POČET PÓLŮ 1, VYP. SCHOPNOST 10KA | ks | 6 |  | 0 |  |  | základní |  | 0 | 0 | 0 | 0 | 0 | 64 | K | 1 | ROZPOCET | 0 | 0 | 0 | 0 | 0 | 1 | 0 | 64 | -558246697
6 | K | Pol447 | PROUDOVÝ CHRÁNIČ +JISTIČ NA DIN LIŠTU - 10A, CHAR.C, POČET PÓLŮ 2, JMEN PROUD 0,03A, VYP. SCHOPNOST 10KA | ks | 1 |  | 0 |  |  | základní |  | 0 | 0 | 0 | 0 | 0 | 64 | K | 1 | ROZPOCET | 0 | 0 | 0 | 0 | 0 | 1 | 0 | 64 | 625876920
7 | K | Pol448 | PROUDOVÝ CHRÁNIČ 40A, POČET PÓLŮ 4, JMEN PROUD 0,03A, VYP. SCHOPNOST 10KA | ks | 1 |  | 0 |  |  | základní |  | 0 | 0 | 0 | 0 | 0 | 64 | K | 1 | ROZPOCET | 0 | 0 | 0 | 0 | 0 | 1 | 0 | 64 | -793945156
8 | K | Pol449 | PROPOJOVACÍ LIŠTA 63A 3P | m | 0.5 |  | 0 |  |  | základní |  | 0 | 0 | 0 | 0 | 0 | 64 | K | 1 | ROZPOCET | 0 | 0 | 0 | 0 | 0 | 1 | 0 | 64 | 2108921511
9 | K | Pol450 | SVORKY ŘADOVÉ | ks | 5 |  | 0 |  |  | základní |  | 0 | 0 | 0 | 0 | 0 | 64 | K | 1 | ROZPOCET | 0 | 0 | 0 | 0 | 0 | 1 | 0 | 64 | 494468724
10 | K | Pol451 | ŠTÍTEK VÝSTRAŽNÝ | ks | 1 |  | 0 |  |  | základní |  | 0 | 0 | 0 | 0 | 0 | 64 | K | 1 | ROZPOCET | 0 | 0 | 0 | 0 | 0 | 1 | 0 | 64 | 2026961546
11 | K | Pol452 | POPIS PŘÍSTROJŮ | kpl | 1 |  | 0 |  |  | základní |  | 0 | 0 | 0 | 0 | 0 | 64 | K | 1 | ROZPOCET | 0 | 0 | 0 | 0 | 0 | 1 | 0 | 64 | -827551326
12 | K | Pol453 | POMOCNÝ MATERIÁL | % |  |  | 0 |  |  | základní |  | 0 | 0 | 0 | 0 | 0 | 64 | K | 1 | ROZPOCET | 0 | 0 | 0 | 0 | 0 | 1 | 0 | 64 | -129405973
| D | D10 | ROZVODNICE R1.4.4 |  |  |  | 0 |  |  |  |  | 0 |  | 0 |  | 0 | 1 | D | 0 | ROZPOCET | [6 empty] | 0
213 | K | Pol442 | ROZVODNICE ZAPUŠTĚNÁ 2X18 MODULŮ, DVEŘE PLNÉ, 36 MODULŮ | ks | 1 |  | 0 |  |  | základní |  | 0 | 0 | 0 | 0 | 0 | 64 | K | 1 | ROZPOCET | 0 | 0 | 0 | 0 | 0 | 1 | 0 | 64 | 1099350908
214 | K | Pol443 | VYPÍNAČ NA DIN LIŠTU - 25A, POČET PÓLŮ 3, 12,5KA | ks | 1 |  | 0 |  |  | základní |  | 0 | 0 | 0 | 0 | 0 | 64 | K | 1 | ROZPOCET | 0 | 0 | 0 | 0 | 0 | 1 | 0 | 64 | -502058839
216 | K | Pol445 | JISTIČ NA DIN LIŠTU - 10A, CHAR.B, POČET PÓLŮ 1, VYP. SCHOPNOST 10KA | ks | 1 |  | 0 |  |  | základní |  | 0 | 0 | 0 | 0 | 0 | 64 | K | 1 | ROZPOCET | 0 | 0 | 0 | 0 | 0 | 1 | 0 | 64 | -1195736033
217 | K | Pol446 | JISTIČ NA DIN LIŠTU - 16A, CHAR.B, POČET PÓLŮ 1, VYP. SCHOPNOST 10KA | ks | 3 |  | 0 |  |  | základní |  | 0 | 0 | 0 | 0 | 0 | 64 | K | 1 | ROZPOCET | 0 | 0 | 0 | 0 | 0 | 1 | 0 | 64 | 1381799536
218 | K | Pol447 | PROUDOVÝ CHRÁNIČ +JISTIČ NA DIN LIŠTU - 10A, CHAR.C, POČET PÓLŮ 2, JMEN PROUD 0,03A, VYP. SCHOPNOST 10KA | ks | 1 |  | 0 |  |  | základní |  | 0 | 0 | 0 | 0 | 0 | 64 | K | 1 | ROZPOCET | 0 | 0 | 0 | 0 | 0 | 1 | 0 | 64 | 1325650691
219 | K | Pol448 | PROUDOVÝ CHRÁNIČ 40A, POČET PÓLŮ 4, JMEN PROUD 0,03A, VYP. SCHOPNOST 10KA | ks | 1 |  | 0 |  |  | základní |  | 0 | 0 | 0 | 0 | 0 | 64 | K | 1 | ROZPOCET | 0 | 0 | 0 | 0 | 0 | 1 | 0 | 64 | 2062654599
220 | K | Pol451 | ŠTÍTEK VÝSTRAŽNÝ | ks | 1 |  | 0 |  |  | základní |  | 0 | 0 | 0 | 0 | 0 | 64 | K | 1 | ROZPOCET | 0 | 0 | 0 | 0 | 0 | 1 | 0 | 64 | -1954668125
221 | K | Pol452 | POPIS PŘÍSTROJŮ | kpl | 1 |  | 0 |  |  | základní |  | 0 | 0 | 0 | 0 | 0 | 64 | K | 1 | ROZPOCET | 0 | 0 | 0 | 0 | 0 | 1 | 0 | 64 | 1771118365
215 | K | Pol468 | SPD TYP 2, 4X20KA, 230VAC, 4PÓL | ks | 1 |  | 0 |  |  | základní |  | 0 | 0 | 0 | 0 | 0 | 64 | K | 1 | ROZPOCET | 0 | 0 | 0 | 0 | 0 | 1 | 0 | 64 | 2086418066
222 | K | Pol469 | POMOCNÝ MATERIÁL | % |  |  | 0 |  |  | základní |  | 0 | 0 | 0 | 0 | 0 | 64 | K | 1 | ROZPOCET | 0 | 0 | 0 | 0 | 0 | 1 | 0 | 64 | -2007055701
| D | D11 | ROZVODNICE R1.4.5 |  |  |  | 0 |  |  |  |  | 0 |  | 0 |  | 0 | 1 | D | 0 | ROZPOCET | [6 empty] | 0
203 | K | Pol442 | ROZVODNICE ZAPUŠTĚNÁ 2X18 MODULŮ, DVEŘE PLNÉ, 36 MODULŮ | ks | 1 |  | 0 |  |  | základní |  | 0 | 0 | 0 | 0 | 0 | 64 | K | 1 | ROZPOCET | 0 | 0 | 0 | 0 | 0 | 1 | 0 | 64 | 1212743437
204 | K | Pol443 | VYPÍNAČ NA DIN LIŠTU - 25A, POČET PÓLŮ 3, 12,5KA | ks | 1 |  | 0 |  |  | základní |  | 0 | 0 | 0 | 0 | 0 | 64 | K | 1 | ROZPOCET | 0 | 0 | 0 | 0 | 0 | 1 | 0 | 64 | -2091568525
206 | K | Pol445 | JISTIČ NA DIN LIŠTU - 10A, CHAR.B, POČET PÓLŮ 1, VYP. SCHOPNOST 10KA | ks | 1 |  | 0 |  |  | základní |  | 0 | 0 | 0 | 0 | 0 | 64 | K | 1 | ROZPOCET | 0 | 0 | 0 | 0 | 0 | 1 | 0 | 64 | -1050053929
207 | K | Pol446 | JISTIČ NA DIN LIŠTU - 16A, CHAR.B, POČET PÓLŮ 1, VYP. SCHOPNOST 10KA | ks | 3 |  | 0 |  |  | základní |  | 0 | 0 | 0 | 0 | 0 | 64 | K | 1 | ROZPOCET | 0 | 0 | 0 | 0 | 0 | 1 | 0 | 64 | 1788675768
208 | K | Pol447 | PROUDOVÝ CHRÁNIČ +JISTIČ NA DIN LIŠTU - 10A, CHAR.C, POČET PÓLŮ 2, JMEN PROUD 0,03A, VYP. SCHOPNOST 10KA | ks | 1 |  | 0 |  |  | základní |  | 0 | 0 | 0 | 0 | 0 | 64 | K | 1 | ROZPOCET | 0 | 0 | 0 | 0 | 0 | 1 | 0 | 64 | -1501731394
209 | K | Pol448 | PROUDOVÝ CHRÁNIČ 40A, POČET PÓLŮ 4, JMEN PROUD 0,03A, VYP. SCHOPNOST 10KA | ks | 1 |  | 0 |  |  | základní |  | 0 | 0 | 0 | 0 | 0 | 64 | K | 1 | ROZPOCET | 0 | 0 | 0 | 0 | 0 | 1 | 0 | 64 | -1441683770
210 | K | Pol451 | ŠTÍTEK VÝSTRAŽNÝ | ks | 1 |  | 0 |  |  | základní |  | 0 | 0 | 0 | 0 | 0 | 64 | K | 1 | ROZPOCET | 0 | 0 | 0 | 0 | 0 | 1 | 0 | 64 | 514149135
211 | K | Pol452 | POPIS PŘÍSTROJŮ | kpl | 1 |  | 0 |  |  | základní |  | 0 | 0 | 0 | 0 | 0 | 64 | K | 1 | ROZPOCET | 0 | 0 | 0 | 0 | 0 | 1 | 0 | 64 | -1181030725
205 | K | Pol468 | SPD TYP 2, 4X20KA, 230VAC, 4PÓL | ks | 1 |  | 0 |  |  | základní |  | 0 | 0 | 0 | 0 | 0 | 64 | K | 1 | ROZPOCET | 0 | 0 | 0 | 0 | 0 | 1 | 0 | 64 | 1764832361
212 | K | Pol469 | POMOCNÝ MATERIÁL | % |  |  | 0 |  |  | základní |  | 0 | 0 | 0 | 0 | 0 | 64 | K | 1 | ROZPOCET | 0 | 0 | 0 | 0 | 0 | 1 | 0 | 64 | -691129558
| D | D12 | ROZVODNICE R2.1 |  |  |  | 0 |  |  |  |  | 0 |  | 0 |  | 0 | 1 | D | 0 | ROZPOCET | [6 empty] | 0
195 | K | Pol447 | PROUDOVÝ CHRÁNIČ +JISTIČ NA DIN LIŠTU - 10A, CHAR.C, POČET PÓLŮ 2, JMEN PROUD 0,03A, VYP. SCHOPNOST 10KA | ks | 2 |  | 0 |  |  | základní |  | 0 | 0 | 0 | 0 | 0 | 64 | K | 1 | ROZPOCET | 0 | 0 | 0 | 0 | 0 | 1 | 0 | 64 | -412093380
198 | K | Pol449 | PROPOJOVACÍ LIŠTA 63A 3P | m | 0.5 |  | 0 |  |  | základní |  | 0 | 0 | 0 | 0 | 0 | 64 | K | 1 | ROZPOCET | 0 | 0 | 0 | 0 | 0 | 1 | 0 | 64 | -1581723249
199 | K | Pol450 | SVORKY ŘADOVÉ | ks | 5 |  | 0 |  |  | základní |  | 0 | 0 | 0 | 0 | 0 | 64 | K | 1 | ROZPOCET | 0 | 0 | 0 | 0 | 0 | 1 | 0 | 64 | -1250582442
200 | K | Pol451 | ŠTÍTEK VÝSTRAŽNÝ | ks | 1 |  | 0 |  |  | základní |  | 0 | 0 | 0 | 0 | 0 | 64 | K | 1 | ROZPOCET | 0 | 0 | 0 | 0 | 0 | 1 | 0 | 64 | -371296677
201 | K | Pol452 | POPIS PŘÍSTROJŮ | kpl | 1 |  | 0 |  |  | základní |  | 0 | 0 | 0 | 0 | 0 | 64 | K | 1 | ROZPOCET | 0 | 0 | 0 | 0 | 0 | 1 | 0 | 64 | 281700632
191 | K | Pol454 | ELEKTROMĚR NA DIN LIŠTU, 3F, DIGITÁLNÍ, M-bus | ks | 5 |  | 0 |  |  | základní |  | 0 | 0 | 0 | 0 | 0 | 64 | K | 1 | ROZPOCET | 0 | 0 | 0 | 0 | 0 | 1 | 0 | 64 | -1119788084
192 | K | Pol455 | JISTIČ NA DIN LIŠTU - 2A, CHAR.B, POČET PÓLŮ 1, VYP. SCHOPNOST 10KA | ks | 1 |  | 0 |  |  | základní |  | 0 | 0 | 0 | 0 | 0 | 64 | K | 1 | ROZPOCET | 0 | 0 | 0 | 0 | 0 | 1 | 0 | 64 | 950458387
193 | K | Pol456 | JISTIČ NA DIN LIŠTU - 20A, CHAR.B, POČET PÓLŮ 3, VYP. SCHOPNOST 10KA | ks | 4 |  | 0 |  |  | základní |  | 0 | 0 | 0 | 0 | 0 | 64 | K | 1 | ROZPOCET | 0 | 0 | 0 | 0 | 0 | 1 | 0 | 64 | -1407802289
196 | K | Pol457 | PROUDOVÝ CHRÁNIČ +JISTIČ NA DIN LIŠTU - 16A, CHAR.B, POČET PÓLŮ 2, JMEN PROUD 0,03A, VYP. SCHOPNOST 10KA | ks | 1 |  | 0 |  |  | základní |  | 0 | 0 | 0 | 0 | 0 | 64 | K | 1 | ROZPOCET | 0 | 0 | 0 | 0 | 0 | 1 | 0 | 64 | 2088409584
197 | K | Pol458 | RELÉ IMPULSNÍ NA DIN LIŠTU - 1Z, 230V, 16A | ks | 1 |  | 0 |  |  | základní |  | 0 | 0 | 0 | 0 | 0 | 64 | K | 1 | ROZPOCET | 0 | 0 | 0 | 0 | 0 | 1 | 0 | 64 | 313079807
189 | K | Pol470 | OCELOPLECHOVÁ VELKOOBSAHOVÁ ROZVODNICE NA OMÍTKU 72 MODULŮ | ks | 1 |  | 0 |  |  | základní |  | 0 | 0 | 0 | 0 | 0 | 64 | K | 1 | ROZPOCET | 0 | 0 | 0 | 0 | 0 | 1 | 0 | 64 | -1563668463
190 | K | Pol471 | VYPÍNAČ NA DIN LIŠTU - 80A, POČET PÓLŮ 3, 12,5KA | ks | 1 |  | 0 |  |  | základní |  | 0 | 0 | 0 | 0 | 0 | 64 | K | 1 | ROZPOCET | 0 | 0 | 0 | 0 | 0 | 1 | 0 | 64 | -366832150
194 | K | Pol472 | JISTIČ NA DIN LIŠTU - 25A, CHAR.B, POČET PÓLŮ 3, VYP. SCHOPNOST 10KA | ks | 1 |  | 0 |  |  | základní |  | 0 | 0 | 0 | 0 | 0 | 64 | K | 1 | ROZPOCET | 0 | 0 | 0 | 0 | 0 | 1 | 0 | 64 | -1651597145
202 | K | Pol473 | POMOCNÝ MATERIÁL | % |  |  | 0 |  |  | základní |  | 0 | 0 | 0 | 0 | 0 | 64 | K | 1 | ROZPOCET | 0 | 0 | 0 | 0 | 0 | 1 | 0 | 64 | 1655531433
| D | D13 | ROZVODNICE R2.1.1 |  |  |  | 0 |  |  |  |  | 0 |  | 0 |  | 0 | 1 | D | 0 | ROZPOCET | [6 empty] | 0
183 | K | Pol443 | VYPÍNAČ NA DIN LIŠTU - 25A, POČET PÓLŮ 3, 12,5KA | ks | 1 |  | 0 |  |  | základní |  | 0 | 0 | 0 | 0 | 0 | 64 | K | 1 | ROZPOCET | 0 | 0 | 0 | 0 | 0 | 1 | 0 | 64 | -629406887
184 | K | Pol447 | PROUDOVÝ CHRÁNIČ +JISTIČ NA DIN LIŠTU - 10A, CHAR.C, POČET PÓLŮ 2, JMEN PROUD 0,03A, VYP. SCHOPNOST 10KA | ks | 1 |  | 0 |  |  | základní |  | 0 | 0 | 0 | 0 | 0 | 64 | K | 1 | ROZPOCET | 0 | 0 | 0 | 0 | 0 | 1 | 0 | 64 | -877233115
186 | K | Pol451 | ŠTÍTEK VÝSTRAŽNÝ | ks | 1 |  | 0 |  |  | základní |  | 0 | 0 | 0 | 0 | 0 | 64 | K | 1 | ROZPOCET | 0 | 0 | 0 | 0 | 0 | 1 | 0 | 64 | 16426523
187 | K | Pol452 | POPIS PŘÍSTROJŮ | kpl | 1 |  | 0 |  |  | základní |  | 0 | 0 | 0 | 0 | 0 | 64 | K | 1 | ROZPOCET | 0 | 0 | 0 | 0 | 0 | 1 | 0 | 64 | 316530496
185 | K | Pol457 | PROUDOVÝ CHRÁNIČ +JISTIČ NA DIN LIŠTU - 16A, CHAR.B, POČET PÓLŮ 2, JMEN PROUD 0,03A, VYP. SCHOPNOST 10KA | ks | 1 |  | 0 |  |  | základní |  | 0 | 0 | 0 | 0 | 0 | 64 | K | 1 | ROZPOCET | 0 | 0 | 0 | 0 | 0 | 1 | 0 | 64 | 1321909664
182 | K | Pol460 | ROZVODNICE ZAPUŠTĚNÁ 1X12 MODULŮ, DVEŘE PLNÉ, 12 MODULŮ | ks | 1 |  | 0 |  |  | základní |  | 0 | 0 | 0 | 0 | 0 | 64 | K | 1 | ROZPOCET | 0 | 0 | 0 | 0 | 0 | 1 | 0 | 64 | -2058081255
188 | K | Pol462 | POMOCNÝ MATERIÁL | % |  |  | 0 |  |  | základní |  | 0 | 0 | 0 | 0 | 0 | 64 | K | 1 | ROZPOCET | 0 | 0 | 0 | 0 | 0 | 1 | 0 | 64 | 1300859253
| D | D14 | ROZVODNICE R2.1.2 |  |  |  | 0 |  |  |  |  | 0 |  | 0 |  | 0 | 1 | D | 0 | ROZPOCET | [6 empty] | 0
176 | K | Pol443 | VYPÍNAČ NA DIN LIŠTU - 25A, POČET PÓLŮ 3, 12,5KA | ks | 1 |  | 0 |  |  | základní |  | 0 | 0 | 0 | 0 | 0 | 64 | K | 1 | ROZPOCET | 0 | 0 | 0 | 0 | 0 | 1 | 0 | 64 | -2006529558
177 | K | Pol447 | PROUDOVÝ CHRÁNIČ +JISTIČ NA DIN LIŠTU - 10A, CHAR.C, POČET PÓLŮ 2, JMEN PROUD 0,03A, VYP. SCHOPNOST 10KA | ks | 1 |  | 0 |  |  | základní |  | 0 | 0 | 0 | 0 | 0 | 64 | K | 1 | ROZPOCET | 0 | 0 | 0 | 0 | 0 | 1 | 0 | 64 | -366680576
179 | K | Pol451 | ŠTÍTEK VÝSTRAŽNÝ | ks | 1 |  | 0 |  |  | základní |  | 0 | 0 | 0 | 0 | 0 | 64 | K | 1 | ROZPOCET | 0 | 0 | 0 | 0 | 0 | 1 | 0 | 64 | 1125293162
180 | K | Pol452 | POPIS PŘÍSTROJŮ | kpl | 1 |  | 0 |  |  | základní |  | 0 | 0 | 0 | 0 | 0 | 64 | K | 1 | ROZPOCET | 0 | 0 | 0 | 0 | 0 | 1 | 0 | 64 | -2113523392
178 | K | Pol457 | PROUDOVÝ CHRÁNIČ +JISTIČ NA DIN LIŠTU - 16A, CHAR.B, POČET PÓLŮ 2, JMEN PROUD 0,03A, VYP. SCHOPNOST 10KA | ks | 1 |  | 0 |  |  | základní |  | 0 | 0 | 0 | 0 | 0 | 64 | K | 1 | ROZPOCET | 0 | 0 | 0 | 0 | 0 | 1 | 0 | 64 | 1125837207
175 | K | Pol460 | ROZVODNICE ZAPUŠTĚNÁ 1X12 MODULŮ, DVEŘE PLNÉ, 12 MODULŮ | ks | 1 |  | 0 |  |  | základní |  | 0 | 0 | 0 | 0 | 0 | 64 | K | 1 | ROZPOCET | 0 | 0 | 0 | 0 | 0 | 1 | 0 | 64 | -719837389
181 | K | Pol462 | POMOCNÝ MATERIÁL | % |  |  | 0 |  |  | základní |  | 0 | 0 | 0 | 0 | 0 | 64 | K | 1 | ROZPOCET | 0 | 0 | 0 | 0 | 0 | 1 | 0 | 64 | -796707571
| D | D15 | ROZVODNICE R2.1.3 |  |  |  | 0 |  |  |  |  | 0 |  | 0 |  | 0 | 1 | D | 0 | ROZPOCET | [6 empty] | 0
165 | K | Pol445 | JISTIČ NA DIN LIŠTU - 10A, CHAR.B, POČET PÓLŮ 1, VYP. SCHOPNOST 10KA | ks | 1 |  | 0 |  |  | základní |  | 0 | 0 | 0 | 0 | 0 | 64 | K | 1 | ROZPOCET | 0 | 0 | 0 | 0 | 0 | 1 | 0 | 64 | -1510401234
166 | K | Pol446 | JISTIČ NA DIN LIŠTU - 16A, CHAR.B, POČET PÓLŮ 1, VYP. SCHOPNOST 10KA | ks | 4 |  | 0 |  |  | základní |  | 0 | 0 | 0 | 0 | 0 | 64 | K | 1 | ROZPOCET | 0 | 0 | 0 | 0 | 0 | 1 | 0 | 64 | 93340150
168 | K | Pol447 | PROUDOVÝ CHRÁNIČ +JISTIČ NA DIN LIŠTU - 10A, CHAR.C, POČET PÓLŮ 2, JMEN PROUD 0,03A, VYP. SCHOPNOST 10KA | ks | 2 |  | 0 |  |  | základní |  | 0 | 0 | 0 | 0 | 0 | 64 | K | 1 | ROZPOCET | 0 | 0 | 0 | 0 | 0 | 1 | 0 | 64 | -757594082
169 | K | Pol448 | PROUDOVÝ CHRÁNIČ 40A, POČET PÓLŮ 4, JMEN PROUD 0,03A, VYP. SCHOPNOST 10KA | ks | 1 |  | 0 |  |  | základní |  | 0 | 0 | 0 | 0 | 0 | 64 | K | 1 | ROZPOCET | 0 | 0 | 0 | 0 | 0 | 1 | 0 | 64 | -1215059222
171 | K | Pol449 | PROPOJOVACÍ LIŠTA 63A 3P | m | 0.5 |  | 0 |  |  | základní |  | 0 | 0 | 0 | 0 | 0 | 64 | K | 1 | ROZPOCET | 0 | 0 | 0 | 0 | 0 | 1 | 0 | 64 | 775356483
172 | K | Pol451 | ŠTÍTEK VÝSTRAŽNÝ | ks | 1 |  | 0 |  |  | základní |  | 0 | 0 | 0 | 0 | 0 | 64 | K | 1 | ROZPOCET | 0 | 0 | 0 | 0 | 0 | 1 | 0 | 64 | 1047504523
173 | K | Pol452 | POPIS PŘÍSTROJŮ | kpl | 1 |  | 0 |  |  | základní |  | 0 | 0 | 0 | 0 | 0 | 64 | K | 1 | ROZPOCET | 0 | 0 | 0 | 0 | 0 | 1 | 0 | 64 | 1197204895
164 | K | Pol455 | JISTIČ NA DIN LIŠTU - 2A, CHAR.B, POČET PÓLŮ 1, VYP. SCHOPNOST 10KA | ks | 1 |  | 0 |  |  | základní |  | 0 | 0 | 0 | 0 | 0 | 64 | K | 1 | ROZPOCET | 0 | 0 | 0 | 0 | 0 | 1 | 0 | 64 | 704571858
167 | K | Pol463 | JISTIČ NA DIN LIŠTU - 16A, CHAR.B, POČET PÓLŮ 3, VYP. SCHOPNOST 10KA | ks | 1 |  | 0 |  |  | základní |  | 0 | 0 | 0 | 0 | 0 | 64 | K | 1 | ROZPOCET | 0 | 0 | 0 | 0 | 0 | 1 | 0 | 64 | 1853569887
162 | K | Pol474 | ROZVODNICE NÁSTĚNNÁ 2X12 MODULŮ, DVEŘE PLNÉ, 36 MODULŮ | ks | 1 |  | 0 |  |  | základní |  | 0 | 0 | 0 | 0 | 0 | 64 | K | 1 | ROZPOCET | 0 | 0 | 0 | 0 | 0 | 1 | 0 | 64 | 1916003673
163 | K | Pol475 | VYPÍNAČ NA DIN LIŠTU - 32A, POČET PÓLŮ 3, 12,5KA | ks | 1 |  | 0 |  |  | základní |  | 0 | 0 | 0 | 0 | 0 | 64 | K | 1 | ROZPOCET | 0 | 0 | 0 | 0 | 0 | 1 | 0 | 64 | 661148805
170 | K | Pol476 | SOUMRAKOVÉ ČIDLO | ks | 1 |  | 0 |  |  | základní |  | 0 | 0 | 0 | 0 | 0 | 64 | K | 1 | ROZPOCET | 0 | 0 | 0 | 0 | 0 | 1 | 0 | 64 | -1323793603
174 | K | Pol477 | POMOCNÝ MATERIÁL | % |  |  | 0 |  |  | základní |  | 0 | 0 | 0 | 0 | 0 | 64 | K | 1 | ROZPOCET | 0 | 0 | 0 | 0 | 0 | 1 | 0 | 64 | -1930577154
| D | D16 | ROZVODNICE R2.1.4 |  |  |  | 0 |  |  |  |  | 0 |  | 0 |  | 0 | 1 | D | 0 | ROZPOCET | [6 empty] | 0
156 | K | Pol443 | VYPÍNAČ NA DIN LIŠTU - 25A, POČET PÓLŮ 3, 12,5KA | ks | 1 |  | 0 |  |  | základní |  | 0 | 0 | 0 | 0 | 0 | 64 | K | 1 | ROZPOCET | 0 | 0 | 0 | 0 | 0 | 1 | 0 | 64 | -2068798880
157 | K | Pol447 | PROUDOVÝ CHRÁNIČ +JISTIČ NA DIN LIŠTU - 10A, CHAR.C, POČET PÓLŮ 2, JMEN PROUD 0,03A, VYP. SCHOPNOST 10KA | ks | 1 |  | 0 |  |  | základní |  | 0 | 0 | 0 | 0 | 0 | 64 | K | 1 | ROZPOCET | 0 | 0 | 0 | 0 | 0 | 1 | 0 | 64 | 1261604229
159 | K | Pol451 | ŠTÍTEK VÝSTRAŽNÝ | ks | 1 |  | 0 |  |  | základní |  | 0 | 0 | 0 | 0 | 0 | 64 | K | 1 | ROZPOCET | 0 | 0 | 0 | 0 | 0 | 1 | 0 | 64 | 1037596016
160 | K | Pol452 | POPIS PŘÍSTROJŮ | kpl | 1 |  | 0 |  |  | základní |  | 0 | 0 | 0 | 0 | 0 | 64 | K | 1 | ROZPOCET | 0 | 0 | 0 | 0 | 0 | 1 | 0 | 64 | -2032704629
158 | K | Pol457 | PROUDOVÝ CHRÁNIČ +JISTIČ NA DIN LIŠTU - 16A, CHAR.B, POČET PÓLŮ 2, JMEN PROUD 0,03A, VYP. SCHOPNOST 10KA | ks | 1 |  | 0 |  |  | základní |  | 0 | 0 | 0 | 0 | 0 | 64 | K | 1 | ROZPOCET | 0 | 0 | 0 | 0 | 0 | 1 | 0 | 64 | 1772085695
155 | K | Pol460 | ROZVODNICE ZAPUŠTĚNÁ 1X12 MODULŮ, DVEŘE PLNÉ, 12 MODULŮ | ks | 1 |  | 0 |  |  | základní |  | 0 | 0 | 0 | 0 | 0 | 64 | K | 1 | ROZPOCET | 0 | 0 | 0 | 0 | 0 | 1 | 0 | 64 | 55930734
161 | K | Pol462 | POMOCNÝ MATERIÁL | % |  |  | 0 |  |  | základní |  | 0 | 0 | 0 | 0 | 0 | 64 | K | 1 | ROZPOCET | 0 | 0 | 0 | 0 | 0 | 1 | 0 | 64 | 1754839887
| D | D17 | ROZVODNICE R2.1.5 |  |  |  | 0 |  |  |  |  | 0 |  | 0 |  | 0 | 1 | D | 0 | ROZPOCET | [6 empty] | 0
149 | K | Pol443 | VYPÍNAČ NA DIN LIŠTU - 25A, POČET PÓLŮ 3, 12,5KA | ks | 1 |  | 0 |  |  | základní |  | 0 | 0 | 0 | 0 | 0 | 64 | K | 1 | ROZPOCET | 0 | 0 | 0 | 0 | 0 | 1 | 0 | 64 | -1295177327
150 | K | Pol447 | PROUDOVÝ CHRÁNIČ +JISTIČ NA DIN LIŠTU - 10A, CHAR.C, POČET PÓLŮ 2, JMEN PROUD 0,03A, VYP. SCHOPNOST 10KA | ks | 1 |  | 0 |  |  | základní |  | 0 | 0 | 0 | 0 | 0 | 64 | K | 1 | ROZPOCET | 0 | 0 | 0 | 0 | 0 | 1 | 0 | 64 | 1911724630
152 | K | Pol451 | ŠTÍTEK VÝSTRAŽNÝ | ks | 1 |  | 0 |  |  | základní |  | 0 | 0 | 0 | 0 | 0 | 64 | K | 1 | ROZPOCET | 0 | 0 | 0 | 0 | 0 | 1 | 0 | 64 | -1575058505
153 | K | Pol452 | POPIS PŘÍSTROJŮ | kpl | 1 |  | 0 |  |  | základní |  | 0 | 0 | 0 | 0 | 0 | 64 | K | 1 | ROZPOCET | 0 | 0 | 0 | 0 | 0 | 1 | 0 | 64 | -110625472
151 | K | Pol457 | PROUDOVÝ CHRÁNIČ +JISTIČ NA DIN LIŠTU - 16A, CHAR.B, POČET PÓLŮ 2, JMEN PROUD 0,03A, VYP. SCHOPNOST 10KA | ks | 1 |  | 0 |  |  | základní |  | 0 | 0 | 0 | 0 | 0 | 64 | K | 1 | ROZPOCET | 0 | 0 | 0 | 0 | 0 | 1 | 0 | 64 | 1577635630
154 | K | Pol462 | POMOCNÝ MATERIÁL | % |  |  | 0 |  |  | základní |  | 0 | 0 | 0 | 0 | 0 | 64 | K | 1 | ROZPOCET | 0 | 0 | 0 | 0 | 0 | 1 | 0 | 64 | 1209099813
148 | K | Pol478 | ROZVODNICE NÁSTĚNNÁ 1X12 MODULŮ, DVEŘE PLNÉ, 12 MODULŮ | ks | 1 |  | 0 |  |  | základní |  | 0 | 0 | 0 | 0 | 0 | 64 | K | 1 | ROZPOCET | 0 | 0 | 0 | 0 | 0 | 1 | 0 | 64 | -1807921166
| D | D18 | ROZVODNICE R2.2 |  |  |  | 0 |  |  |  |  | 0 |  | 0 |  | 0 | 1 | D | 0 | ROZPOCET | [6 empty] | 0
136 | K | Pol442 | ROZVODNICE ZAPUŠTĚNÁ 2X18 MODULŮ, DVEŘE PLNÉ, 36 MODULŮ | ks | 1 |  | 0 |  |  | základní |  | 0 | 0 | 0 | 0 | 0 | 64 | K | 1 | ROZPOCET | 0 | 0 | 0 | 0 | 0 | 1 | 0 | 64 | 1267682482
137 | K | Pol443 | VYPÍNAČ NA DIN LIŠTU - 25A, POČET PÓLŮ 3, 12,5KA | ks | 1 |  | 0 |  |  | základní |  | 0 | 0 | 0 | 0 | 0 | 64 | K | 1 | ROZPOCET | 0 | 0 | 0 | 0 | 0 | 1 | 0 | 64 | -1094841112
138 | K | Pol444 | SVODIČ TYP1+2, 3X25KA/30KA, 230V, 4PÓL, PRO SÍTĚ TN-S | ks | 1 |  | 0 |  |  | základní |  | 0 | 0 | 0 | 0 | 0 | 64 | K | 1 | ROZPOCET | 0 | 0 | 0 | 0 | 0 | 1 | 0 | 64 | -922062051
139 | K | Pol445 | JISTIČ NA DIN LIŠTU - 10A, CHAR.B, POČET PÓLŮ 1, VYP. SCHOPNOST 10KA | ks | 2 |  | 0 |  |  | základní |  | 0 | 0 | 0 | 0 | 0 | 64 | K | 1 | ROZPOCET | 0 | 0 | 0 | 0 | 0 | 1 | 0 | 64 | -1501070481
140 | K | Pol446 | JISTIČ NA DIN LIŠTU - 16A, CHAR.B, POČET PÓLŮ 1, VYP. SCHOPNOST 10KA | ks | 5 |  | 0 |  |  | základní |  | 0 | 0 | 0 | 0 | 0 | 64 | K | 1 | ROZPOCET | 0 | 0 | 0 | 0 | 0 | 1 | 0 | 64 | 1516496862
141 | K | Pol447 | PROUDOVÝ CHRÁNIČ +JISTIČ NA DIN LIŠTU - 10A, CHAR.C, POČET PÓLŮ 2, JMEN PROUD 0,03A, VYP. SCHOPNOST 10KA | ks | 1 |  | 0 |  |  | základní |  | 0 | 0 | 0 | 0 | 0 | 64 | K | 1 | ROZPOCET | 0 | 0 | 0 | 0 | 0 | 1 | 0 | 64 | -410621844
142 | K | Pol448 | PROUDOVÝ CHRÁNIČ 40A, POČET PÓLŮ 4, JMEN PROUD 0,03A, VYP. SCHOPNOST 10KA | ks | 1 |  | 0 |  |  | základní |  | 0 | 0 | 0 | 0 | 0 | 64 | K | 1 | ROZPOCET | 0 | 0 | 0 | 0 | 0 | 1 | 0 | 64 | -1927507542
143 | K | Pol449 | PROPOJOVACÍ LIŠTA 63A 3P | m | 0.5 |  | 0 |  |  | základní |  | 0 | 0 | 0 | 0 | 0 | 64 | K | 1 | ROZPOCET | 0 | 0 | 0 | 0 | 0 | 1 | 0 | 64 | -2083674695
144 | K | Pol450 | SVORKY ŘADOVÉ | ks | 5 |  | 0 |  |  | základní |  | 0 | 0 | 0 | 0 | 0 | 64 | K | 1 | ROZPOCET | 0 | 0 | 0 | 0 | 0 | 1 | 0 | 64 | -1675728636
145 | K | Pol451 | ŠTÍTEK VÝSTRAŽNÝ | ks | 1 |  | 0 |  |  | základní |  | 0 | 0 | 0 | 0 | 0 | 64 | K | 1 | ROZPOCET | 0 | 0 | 0 | 0 | 0 | 1 | 0 | 64 | -1911995909
146 | K | Pol452 | POPIS PŘÍSTROJŮ | kpl | 1 |  | 0 |  |  | základní |  | 0 | 0 | 0 | 0 | 0 | 64 | K | 1 | ROZPOCET | 0 | 0 | 0 | 0 | 0 | 1 | 0 | 64 | -1156776074
147 | K | Pol479 | POMOCNÝ MATERIÁL | % |  |  | 0 |  |  | základní |  | 0 | 0 | 0 | 0 | 0 | 64 | K | 1 | ROZPOCET | 0 | 0 | 0 | 0 | 0 | 1 | 0 | 64 | 1638768672
| D | D19 | ROZVODNICE R2.3 |  |  |  | 0 |  |  |  |  | 0 |  | 0 |  | 0 | 1 | D | 0 | ROZPOCET | [6 empty] | 0
123 | K | Pol442 | ROZVODNICE ZAPUŠTĚNÁ 2X18 MODULŮ, DVEŘE PLNÉ, 36 MODULŮ | ks | 1 |  | 0 |  |  | základní |  | 0 | 0 | 0 | 0 | 0 | 64 | K | 1 | ROZPOCET | 0 | 0 | 0 | 0 | 0 | 1 | 0 | 64 | -1145976975
124 | K | Pol443 | VYPÍNAČ NA DIN LIŠTU - 25A, POČET PÓLŮ 3, 12,5KA | ks | 1 |  | 0 |  |  | základní |  | 0 | 0 | 0 | 0 | 0 | 64 | K | 1 | ROZPOCET | 0 | 0 | 0 | 0 | 0 | 1 | 0 | 64 | 80126772
125 | K | Pol444 | SVODIČ TYP1+2, 3X25KA/30KA, 230V, 4PÓL, PRO SÍTĚ TN-S | ks | 1 |  | 0 |  |  | základní |  | 0 | 0 | 0 | 0 | 0 | 64 | K | 1 | ROZPOCET | 0 | 0 | 0 | 0 | 0 | 1 | 0 | 64 | 1116809592
126 | K | Pol445 | JISTIČ NA DIN LIŠTU - 10A, CHAR.B, POČET PÓLŮ 1, VYP. SCHOPNOST 10KA | ks | 1 |  | 0 |  |  | základní |  | 0 | 0 | 0 | 0 | 0 | 64 | K | 1 | ROZPOCET | 0 | 0 | 0 | 0 | 0 | 1 | 0 | 64 | 764762771
127 | K | Pol446 | JISTIČ NA DIN LIŠTU - 16A, CHAR.B, POČET PÓLŮ 1, VYP. SCHOPNOST 10KA | ks | 6 |  | 0 |  |  | základní |  | 0 | 0 | 0 | 0 | 0 | 64 | K | 1 | ROZPOCET | 0 | 0 | 0 | 0 | 0 | 1 | 0 | 64 | -853871230
129 | K | Pol447 | PROUDOVÝ CHRÁNIČ +JISTIČ NA DIN LIŠTU - 10A, CHAR.C, POČET PÓLŮ 2, JMEN PROUD 0,03A, VYP. SCHOPNOST 10KA | ks | 1 |  | 0 |  |  | základní |  | 0 | 0 | 0 | 0 | 0 | 64 | K | 1 | ROZPOCET | 0 | 0 | 0 | 0 | 0 | 1 | 0 | 64 | -1311640651
130 | K | Pol448 | PROUDOVÝ CHRÁNIČ 40A, POČET PÓLŮ 4, JMEN PROUD 0,03A, VYP. SCHOPNOST 10KA | ks | 1 |  | 0 |  |  | základní |  | 0 | 0 | 0 | 0 | 0 | 64 | K | 1 | ROZPOCET | 0 | 0 | 0 | 0 | 0 | 1 | 0 | 64 | 414119688
131 | K | Pol449 | PROPOJOVACÍ LIŠTA 63A 3P | m | 0.5 |  | 0 |  |  | základní |  | 0 | 0 | 0 | 0 | 0 | 64 | K | 1 | ROZPOCET | 0 | 0 | 0 | 0 | 0 | 1 | 0 | 64 | -434380572
132 | K | Pol450 | SVORKY ŘADOVÉ | ks | 5 |  | 0 |  |  | základní |  | 0 | 0 | 0 | 0 | 0 | 64 | K | 1 | ROZPOCET | 0 | 0 | 0 | 0 | 0 | 1 | 0 | 64 | -1485189003
133 | K | Pol451 | ŠTÍTEK VÝSTRAŽNÝ | ks | 1 |  | 0 |  |  | základní |  | 0 | 0 | 0 | 0 | 0 | 64 | K | 1 | ROZPOCET | 0 | 0 | 0 | 0 | 0 | 1 | 0 | 64 | 1707909705
134 | K | Pol452 | POPIS PŘÍSTROJŮ | kpl | 1 |  | 0 |  |  | základní |  | 0 | 0 | 0 | 0 | 0 | 64 | K | 1 | ROZPOCET | 0 | 0 | 0 | 0 | 0 | 1 | 0 | 64 | -70552062
128 | K | Pol463 | JISTIČ NA DIN LIŠTU - 16A, CHAR.B, POČET PÓLŮ 3, VYP. SCHOPNOST 10KA | ks | 1 |  | 0 |  |  | základní |  | 0 | 0 | 0 | 0 | 0 | 64 | K | 1 | ROZPOCET | 0 | 0 | 0 | 0 | 0 | 1 | 0 | 64 | 634562934
135 | K | Pol480 | POMOCNÝ MATERIÁL | % |  |  | 0 |  |  | základní |  | 0 | 0 | 0 | 0 | 0 | 64 | K | 1 | ROZPOCET | 0 | 0 | 0 | 0 | 0 | 1 | 0 | 64 | 2027261349
| D | D2 | ROZVODNICE R1.2 |  |  |  | 0 |  |  |  |  | 0 |  | 0 |  | 0 | 1 | D | 0 | ROZPOCET | [6 empty] | 0
293 | K | Pol442 | ROZVODNICE ZAPUŠTĚNÁ 2X18 MODULŮ, DVEŘE PLNÉ, 36 MODULŮ | ks | 1 |  | 0 |  |  | základní |  | 0 | 0 | 0 | 0 | 0 | 64 | K | 1 | ROZPOCET | 0 | 0 | 0 | 0 | 0 | 1 | 0 | 64 | 1530727226
294 | K | Pol443 | VYPÍNAČ NA DIN LIŠTU - 25A, POČET PÓLŮ 3, 12,5KA | ks | 1 |  | 0 |  |  | základní |  | 0 | 0 | 0 | 0 | 0 | 64 | K | 1 | ROZPOCET | 0 | 0 | 0 | 0 | 0 | 1 | 0 | 64 | -1333301958
295 | K | Pol444 | SVODIČ TYP1+2, 3X25KA/30KA, 230V, 4PÓL, PRO SÍTĚ TN-S | ks | 1 |  | 0 |  |  | základní |  | 0 | 0 | 0 | 0 | 0 | 64 | K | 1 | ROZPOCET | 0 | 0 | 0 | 0 | 0 | 1 | 0 | 64 | -678759548
298 | K | Pol446 | JISTIČ NA DIN LIŠTU - 16A, CHAR.B, POČET PÓLŮ 1, VYP. SCHOPNOST 10KA | ks | 1 |  | 0 |  |  | základní |  | 0 | 0 | 0 | 0 | 0 | 64 | K | 1 | ROZPOCET | 0 | 0 | 0 | 0 | 0 | 1 | 0 | 64 | 778452282
300 | K | Pol447 | PROUDOVÝ CHRÁNIČ +JISTIČ NA DIN LIŠTU - 10A, CHAR.C, POČET PÓLŮ 2, JMEN PROUD 0,03A, VYP. SCHOPNOST 10KA | ks | 2 |  | 0 |  |  | základní |  | 0 | 0 | 0 | 0 | 0 | 64 | K | 1 | ROZPOCET | 0 | 0 | 0 | 0 | 0 | 1 | 0 | 64 | 352803989
303 | K | Pol449 | PROPOJOVACÍ LIŠTA 63A 3P | m | 0.5 |  | 0 |  |  | základní |  | 0 | 0 | 0 | 0 | 0 | 64 | K | 1 | ROZPOCET | 0 | 0 | 0 | 0 | 0 | 1 | 0 | 64 | -1230780660
304 | K | Pol450 | SVORKY ŘADOVÉ | ks | 5 |  | 0 |  |  | základní |  | 0 | 0 | 0 | 0 | 0 | 64 | K | 1 | ROZPOCET | 0 | 0 | 0 | 0 | 0 | 1 | 0 | 64 | 1885312420
305 | K | Pol451 | ŠTÍTEK VÝSTRAŽNÝ | ks | 1 |  | 0 |  |  | základní |  | 0 | 0 | 0 | 0 | 0 | 64 | K | 1 | ROZPOCET | 0 | 0 | 0 | 0 | 0 | 1 | 0 | 64 | -606093886
306 | K | Pol452 | POPIS PŘÍSTROJŮ | kpl | 1 |  | 0 |  |  | základní |  | 0 | 0 | 0 | 0 | 0 | 64 | K | 1 | ROZPOCET | 0 | 0 | 0 | 0 | 0 | 1 | 0 | 64 | -1052032759
296 | K | Pol454 | ELEKTROMĚR NA DIN LIŠTU, 3F, DIGITÁLNÍ, M-bus | ks | 2 |  | 0 |  |  | základní |  | 0 | 0 | 0 | 0 | 0 | 64 | K | 1 | ROZPOCET | 0 | 0 | 0 | 0 | 0 | 1 | 0 | 64 | -1504043218
297 | K | Pol455 | JISTIČ NA DIN LIŠTU - 2A, CHAR.B, POČET PÓLŮ 1, VYP. SCHOPNOST 10KA | ks | 1 |  | 0 |  |  | základní |  | 0 | 0 | 0 | 0 | 0 | 64 | K | 1 | ROZPOCET | 0 | 0 | 0 | 0 | 0 | 1 | 0 | 64 | -558905770
299 | K | Pol456 | JISTIČ NA DIN LIŠTU - 20A, CHAR.B, POČET PÓLŮ 3, VYP. SCHOPNOST 10KA | ks | 2 |  | 0 |  |  | základní |  | 0 | 0 | 0 | 0 | 0 | 64 | K | 1 | ROZPOCET | 0 | 0 | 0 | 0 | 0 | 1 | 0 | 64 | 635997044
301 | K | Pol457 | PROUDOVÝ CHRÁNIČ +JISTIČ NA DIN LIŠTU - 16A, CHAR.B, POČET PÓLŮ 2, JMEN PROUD 0,03A, VYP. SCHOPNOST 10KA | ks | 1 |  | 0 |  |  | základní |  | 0 | 0 | 0 | 0 | 0 | 64 | K | 1 | ROZPOCET | 0 | 0 | 0 | 0 | 0 | 1 | 0 | 64 | 1685568458
302 | K | Pol458 | RELÉ IMPULSNÍ NA DIN LIŠTU - 1Z, 230V, 16A | ks | 3 |  | 0 |  |  | základní |  | 0 | 0 | 0 | 0 | 0 | 64 | K | 1 | ROZPOCET | 0 | 0 | 0 | 0 | 0 | 1 | 0 | 64 | 635051942
307 | K | Pol459 | POMOCNÝ MATERIÁL | % |  |  | 0 |  |  | základní |  | 0 | 0 | 0 | 0 | 0 | 64 | K | 1 | ROZPOCET | 0 | 0 | 0 | 0 | 0 | 1 | 0 | 64 | 1146015790
| D | D20 | ROZVODNICE R2.4 |  |  |  | 0 |  |  |  |  | 0 |  | 0 |  | 0 | 1 | D | 0 | ROZPOCET | [6 empty] | 0
110 | K | Pol442 | ROZVODNICE ZAPUŠTĚNÁ 2X18 MODULŮ, DVEŘE PLNÉ, 36 MODULŮ | ks | 1 |  | 0 |  |  | základní |  | 0 | 0 | 0 | 0 | 0 | 64 | K | 1 | ROZPOCET | 0 | 0 | 0 | 0 | 0 | 1 | 0 | 64 | 304505576
111 | K | Pol443 | VYPÍNAČ NA DIN LIŠTU - 25A, POČET PÓLŮ 3, 12,5KA | ks | 1 |  | 0 |  |  | základní |  | 0 | 0 | 0 | 0 | 0 | 64 | K | 1 | ROZPOCET | 0 | 0 | 0 | 0 | 0 | 1 | 0 | 64 | -1700237051
112 | K | Pol444 | SVODIČ TYP1+2, 3X25KA/30KA, 230V, 4PÓL, PRO SÍTĚ TN-S | ks | 1 |  | 0 |  |  | základní |  | 0 | 0 | 0 | 0 | 0 | 64 | K | 1 | ROZPOCET | 0 | 0 | 0 | 0 | 0 | 1 | 0 | 64 | 954942926
113 | K | Pol445 | JISTIČ NA DIN LIŠTU - 10A, CHAR.B, POČET PÓLŮ 1, VYP. SCHOPNOST 10KA | ks | 1 |  | 0 |  |  | základní |  | 0 | 0 | 0 | 0 | 0 | 64 | K | 1 | ROZPOCET | 0 | 0 | 0 | 0 | 0 | 1 | 0 | 64 | -18173475
114 | K | Pol446 | JISTIČ NA DIN LIŠTU - 16A, CHAR.B, POČET PÓLŮ 1, VYP. SCHOPNOST 10KA | ks | 6 |  | 0 |  |  | základní |  | 0 | 0 | 0 | 0 | 0 | 64 | K | 1 | ROZPOCET | 0 | 0 | 0 | 0 | 0 | 1 | 0 | 64 | 974447067
116 | K | Pol447 | PROUDOVÝ CHRÁNIČ +JISTIČ NA DIN LIŠTU - 10A, CHAR.C, POČET PÓLŮ 2, JMEN PROUD 0,03A, VYP. SCHOPNOST 10KA | ks | 1 |  | 0 |  |  | základní |  | 0 | 0 | 0 | 0 | 0 | 64 | K | 1 | ROZPOCET | 0 | 0 | 0 | 0 | 0 | 1 | 0 | 64 | -1615829643
117 | K | Pol448 | PROUDOVÝ CHRÁNIČ 40A, POČET PÓLŮ 4, JMEN PROUD 0,03A, VYP. SCHOPNOST 10KA | ks | 1 |  | 0 |  |  | základní |  | 0 | 0 | 0 | 0 | 0 | 64 | K | 1 | ROZPOCET | 0 | 0 | 0 | 0 | 0 | 1 | 0 | 64 | -421405016
118 | K | Pol449 | PROPOJOVACÍ LIŠTA 63A 3P | m | 0.5 |  | 0 |  |  | základní |  | 0 | 0 | 0 | 0 | 0 | 64 | K | 1 | ROZPOCET | 0 | 0 | 0 | 0 | 0 | 1 | 0 | 64 | 436322648
119 | K | Pol450 | SVORKY ŘADOVÉ | ks | 5 |  | 0 |  |  | základní |  | 0 | 0 | 0 | 0 | 0 | 64 | K | 1 | ROZPOCET | 0 | 0 | 0 | 0 | 0 | 1 | 0 | 64 | 1809212004
120 | K | Pol451 | ŠTÍTEK VÝSTRAŽNÝ | ks | 1 |  | 0 |  |  | základní |  | 0 | 0 | 0 | 0 | 0 | 64 | K | 1 | ROZPOCET | 0 | 0 | 0 | 0 | 0 | 1 | 0 | 64 | -1720047663
121 | K | Pol452 | POPIS PŘÍSTROJŮ | kpl | 1 |  | 0 |  |  | základní |  | 0 | 0 | 0 | 0 | 0 | 64 | K | 1 | ROZPOCET | 0 | 0 | 0 | 0 | 0 | 1 | 0 | 64 | 344511676
115 | K | Pol463 | JISTIČ NA DIN LIŠTU - 16A, CHAR.B, POČET PÓLŮ 3, VYP. SCHOPNOST 10KA | ks | 1 |  | 0 |  |  | základní |  | 0 | 0 | 0 | 0 | 0 | 64 | K | 1 | ROZPOCET | 0 | 0 | 0 | 0 | 0 | 1 | 0 | 64 | 2086972926
122 | K | Pol480 | POMOCNÝ MATERIÁL | % |  |  | 0 |  |  | základní |  | 0 | 0 | 0 | 0 | 0 | 64 | K | 1 | ROZPOCET | 0 | 0 | 0 | 0 | 0 | 1 | 0 | 64 | -278703886
| D | D21 | ROZVODNICE R2.5 |  |  |  | 0 |  |  |  |  | 0 |  | 0 |  | 0 | 1 | D | 0 | ROZPOCET | [6 empty] | 0
95 | K | Pol442 | ROZVODNICE ZAPUŠTĚNÁ 2X18 MODULŮ, DVEŘE PLNÉ, 36 MODULŮ | ks | 1 |  | 0 |  |  | základní |  | 0 | 0 | 0 | 0 | 0 | 64 | K | 1 | ROZPOCET | 0 | 0 | 0 | 0 | 0 | 1 | 0 | 64 | -1385619865
96 | K | Pol443 | VYPÍNAČ NA DIN LIŠTU - 25A, POČET PÓLŮ 3, 12,5KA | ks | 1 |  | 0 |  |  | základní |  | 0 | 0 | 0 | 0 | 0 | 64 | K | 1 | ROZPOCET | 0 | 0 | 0 | 0 | 0 | 1 | 0 | 64 | -1953476419
97 | K | Pol444 | SVODIČ TYP1+2, 3X25KA/30KA, 230V, 4PÓL, PRO SÍTĚ TN-S | ks | 1 |  | 0 |  |  | základní |  | 0 | 0 | 0 | 0 | 0 | 64 | K | 1 | ROZPOCET | 0 | 0 | 0 | 0 | 0 | 1 | 0 | 64 | -654877119
99 | K | Pol445 | JISTIČ NA DIN LIŠTU - 10A, CHAR.B, POČET PÓLŮ 1, VYP. SCHOPNOST 10KA | ks | 1 |  | 0 |  |  | základní |  | 0 | 0 | 0 | 0 | 0 | 64 | K | 1 | ROZPOCET | 0 | 0 | 0 | 0 | 0 | 1 | 0 | 64 | -402118819
100 | K | Pol446 | JISTIČ NA DIN LIŠTU - 16A, CHAR.B, POČET PÓLŮ 1, VYP. SCHOPNOST 10KA | ks | 3 |  | 0 |  |  | základní |  | 0 | 0 | 0 | 0 | 0 | 64 | K | 1 | ROZPOCET | 0 | 0 | 0 | 0 | 0 | 1 | 0 | 64 | -713543607
102 | K | Pol447 | PROUDOVÝ CHRÁNIČ +JISTIČ NA DIN LIŠTU - 10A, CHAR.C, POČET PÓLŮ 2, JMEN PROUD 0,03A, VYP. SCHOPNOST 10KA | ks | 2 |  | 0 |  |  | základní |  | 0 | 0 | 0 | 0 | 0 | 64 | K | 1 | ROZPOCET | 0 | 0 | 0 | 0 | 0 | 1 | 0 | 64 | -1051765485
103 | K | Pol448 | PROUDOVÝ CHRÁNIČ 40A, POČET PÓLŮ 4, JMEN PROUD 0,03A, VYP. SCHOPNOST 10KA | ks | 1 |  | 0 |  |  | základní |  | 0 | 0 | 0 | 0 | 0 | 64 | K | 1 | ROZPOCET | 0 | 0 | 0 | 0 | 0 | 1 | 0 | 64 | 208238354
105 | K | Pol449 | PROPOJOVACÍ LIŠTA 63A 3P | m | 0.5 |  | 0 |  |  | základní |  | 0 | 0 | 0 | 0 | 0 | 64 | K | 1 | ROZPOCET | 0 | 0 | 0 | 0 | 0 | 1 | 0 | 64 | -1570223298
106 | K | Pol450 | SVORKY ŘADOVÉ | ks | 5 |  | 0 |  |  | základní |  | 0 | 0 | 0 | 0 | 0 | 64 | K | 1 | ROZPOCET | 0 | 0 | 0 | 0 | 0 | 1 | 0 | 64 | 1370685046
107 | K | Pol451 | ŠTÍTEK VÝSTRAŽNÝ | ks | 1 |  | 0 |  |  | základní |  | 0 | 0 | 0 | 0 | 0 | 64 | K | 1 | ROZPOCET | 0 | 0 | 0 | 0 | 0 | 1 | 0 | 64 | 404144085
108 | K | Pol452 | POPIS PŘÍSTROJŮ | kpl | 1 |  | 0 |  |  | základní |  | 0 | 0 | 0 | 0 | 0 | 64 | K | 1 | ROZPOCET | 0 | 0 | 0 | 0 | 0 | 1 | 0 | 64 | -1963991992
98 | K | Pol455 | JISTIČ NA DIN LIŠTU - 2A, CHAR.B, POČET PÓLŮ 1, VYP. SCHOPNOST 10KA | ks | 1 |  | 0 |  |  | základní |  | 0 | 0 | 0 | 0 | 0 | 64 | K | 1 | ROZPOCET | 0 | 0 | 0 | 0 | 0 | 1 | 0 | 64 | -1625830520
104 | K | Pol458 | RELÉ IMPULSNÍ NA DIN LIŠTU - 1Z, 230V, 16A | ks | 3 |  | 0 |  |  | základní |  | 0 | 0 | 0 | 0 | 0 | 64 | K | 1 | ROZPOCET | 0 | 0 | 0 | 0 | 0 | 1 | 0 | 64 | -1774144603
101 | K | Pol481 | JISTIČ NA DIN LIŠTU - 16A, CHAR.C, POČET PÓLŮ 3, VYP. SCHOPNOST 10KA | ks | 1 |  | 0 |  |  | základní |  | 0 | 0 | 0 | 0 | 0 | 64 | K | 1 | ROZPOCET | 0 | 0 | 0 | 0 | 0 | 1 | 0 | 64 | 538383799
109 | K | Pol482 | POMOCNÝ MATERIÁL | % |  |  | 0 |  |  | základní |  | 0 | 0 | 0 | 0 | 0 | 64 | K | 1 | ROZPOCET | 0 | 0 | 0 | 0 | 0 | 1 | 0 | 64 | -1341976739
| D | D22 | ROZVODNICE R2.6 |  |  |  | 0 |  |  |  |  | 0 |  | 0 |  | 0 | 1 | D | 0 | ROZPOCET | [6 empty] | 0
83 | K | Pol442 | ROZVODNICE ZAPUŠTĚNÁ 2X18 MODULŮ, DVEŘE PLNÉ, 36 MODULŮ | ks | 1 |  | 0 |  |  | základní |  | 0 | 0 | 0 | 0 | 0 | 64 | K | 1 | ROZPOCET | 0 | 0 | 0 | 0 | 0 | 1 | 0 | 64 | -1078900613
84 | K | Pol443 | VYPÍNAČ NA DIN LIŠTU - 25A, POČET PÓLŮ 3, 12,5KA | ks | 1 |  | 0 |  |  | základní |  | 0 | 0 | 0 | 0 | 0 | 64 | K | 1 | ROZPOCET | 0 | 0 | 0 | 0 | 0 | 1 | 0 | 64 | -303051093
85 | K | Pol444 | SVODIČ TYP1+2, 3X25KA/30KA, 230V, 4PÓL, PRO SÍTĚ TN-S | ks | 1 |  | 0 |  |  | základní |  | 0 | 0 | 0 | 0 | 0 | 64 | K | 1 | ROZPOCET | 0 | 0 | 0 | 0 | 0 | 1 | 0 | 64 | -1809514090
86 | K | Pol445 | JISTIČ NA DIN LIŠTU - 10A, CHAR.B, POČET PÓLŮ 1, VYP. SCHOPNOST 10KA | ks | 1 |  | 0 |  |  | základní |  | 0 | 0 | 0 | 0 | 0 | 64 | K | 1 | ROZPOCET | 0 | 0 | 0 | 0 | 0 | 1 | 0 | 64 | 762723409
87 | K | Pol446 | JISTIČ NA DIN LIŠTU - 16A, CHAR.B, POČET PÓLŮ 1, VYP. SCHOPNOST 10KA | ks | 4 |  | 0 |  |  | základní |  | 0 | 0 | 0 | 0 | 0 | 64 | K | 1 | ROZPOCET | 0 | 0 | 0 | 0 | 0 | 1 | 0 | 64 | -372775776
88 | K | Pol447 | PROUDOVÝ CHRÁNIČ +JISTIČ NA DIN LIŠTU - 10A, CHAR.C, POČET PÓLŮ 2, JMEN PROUD 0,03A, VYP. SCHOPNOST 10KA | ks | 1 |  | 0 |  |  | základní |  | 0 | 0 | 0 | 0 | 0 | 64 | K | 1 | ROZPOCET | 0 | 0 | 0 | 0 | 0 | 1 | 0 | 64 | 141420708
89 | K | Pol448 | PROUDOVÝ CHRÁNIČ 40A, POČET PÓLŮ 4, JMEN PROUD 0,03A, VYP. SCHOPNOST 10KA | ks | 1 |  | 0 |  |  | základní |  | 0 | 0 | 0 | 0 | 0 | 64 | K | 1 | ROZPOCET | 0 | 0 | 0 | 0 | 0 | 1 | 0 | 64 | -508242302
90 | K | Pol449 | PROPOJOVACÍ LIŠTA 63A 3P | m | 0.5 |  | 0 |  |  | základní |  | 0 | 0 | 0 | 0 | 0 | 64 | K | 1 | ROZPOCET | 0 | 0 | 0 | 0 | 0 | 1 | 0 | 64 | -258747438
91 | K | Pol450 | SVORKY ŘADOVÉ | ks | 5 |  | 0 |  |  | základní |  | 0 | 0 | 0 | 0 | 0 | 64 | K | 1 | ROZPOCET | 0 | 0 | 0 | 0 | 0 | 1 | 0 | 64 | -1635405606
92 | K | Pol451 | ŠTÍTEK VÝSTRAŽNÝ | ks | 1 |  | 0 |  |  | základní |  | 0 | 0 | 0 | 0 | 0 | 64 | K | 1 | ROZPOCET | 0 | 0 | 0 | 0 | 0 | 1 | 0 | 64 | -1028238679
93 | K | Pol452 | POPIS PŘÍSTROJŮ | kpl | 1 |  | 0 |  |  | základní |  | 0 | 0 | 0 | 0 | 0 | 64 | K | 1 | ROZPOCET | 0 | 0 | 0 | 0 | 0 | 1 | 0 | 64 | 1390999724
94 | K | Pol483 | POMOCNÝ MATERIÁL | % |  |  | 0 |  |  | základní |  | 0 | 0 | 0 | 0 | 0 | 64 | K | 1 | ROZPOCET | 0 | 0 | 0 | 0 | 0 | 1 | 0 | 64 | 1921165381
| D | D23 | ROZVODNICE R2.7 |  |  |  | 0 |  |  |  |  | 0 |  | 0 |  | 0 | 1 | D | 0 | ROZPOCET | [6 empty] | 0
70 | K | Pol444 | SVODIČ TYP1+2, 3X25KA/30KA, 230V, 4PÓL, PRO SÍTĚ TN-S | ks | 1 |  | 0 |  |  | základní |  | 0 | 0 | 0 | 0 | 0 | 64 | K | 1 | ROZPOCET | 0 | 0 | 0 | 0 | 0 | 1 | 0 | 64 | 1961220881
73 | K | Pol445 | JISTIČ NA DIN LIŠTU - 10A, CHAR.B, POČET PÓLŮ 1, VYP. SCHOPNOST 10KA | ks | 1 |  | 0 |  |  | základní |  | 0 | 0 | 0 | 0 | 0 | 64 | K | 1 | ROZPOCET | 0 | 0 | 0 | 0 | 0 | 1 | 0 | 64 | -385680626
75 | K | Pol447 | PROUDOVÝ CHRÁNIČ +JISTIČ NA DIN LIŠTU - 10A, CHAR.C, POČET PÓLŮ 2, JMEN PROUD 0,03A, VYP. SCHOPNOST 10KA | ks | 1 |  | 0 |  |  | základní |  | 0 | 0 | 0 | 0 | 0 | 64 | K | 1 | ROZPOCET | 0 | 0 | 0 | 0 | 0 | 1 | 0 | 64 | -490530189
78 | K | Pol449 | PROPOJOVACÍ LIŠTA 63A 3P | m | 0.5 |  | 0 |  |  | základní |  | 0 | 0 | 0 | 0 | 0 | 64 | K | 1 | ROZPOCET | 0 | 0 | 0 | 0 | 0 | 1 | 0 | 64 | 265635609
79 | K | Pol450 | SVORKY ŘADOVÉ | ks | 5 |  | 0 |  |  | základní |  | 0 | 0 | 0 | 0 | 0 | 64 | K | 1 | ROZPOCET | 0 | 0 | 0 | 0 | 0 | 1 | 0 | 64 | 159648831
80 | K | Pol451 | ŠTÍTEK VÝSTRAŽNÝ | ks | 1 |  | 0 |  |  | základní |  | 0 | 0 | 0 | 0 | 0 | 64 | K | 1 | ROZPOCET | 0 | 0 | 0 | 0 | 0 | 1 | 0 | 64 | -2095792053
81 | K | Pol452 | POPIS PŘÍSTROJŮ | kpl | 1 |  | 0 |  |  | základní |  | 0 | 0 | 0 | 0 | 0 | 64 | K | 1 | ROZPOCET | 0 | 0 | 0 | 0 | 0 | 1 | 0 | 64 | 1632516245
71 | K | Pol454 | ELEKTROMĚR NA DIN LIŠTU, 3F, DIGITÁLNÍ, M-bus | ks | 4 |  | 0 |  |  | základní |  | 0 | 0 | 0 | 0 | 0 | 64 | K | 1 | ROZPOCET | 0 | 0 | 0 | 0 | 0 | 1 | 0 | 64 | -1508980887
72 | K | Pol455 | JISTIČ NA DIN LIŠTU - 2A, CHAR.B, POČET PÓLŮ 1, VYP. SCHOPNOST 10KA | ks | 1 |  | 0 |  |  | základní |  | 0 | 0 | 0 | 0 | 0 | 64 | K | 1 | ROZPOCET | 0 | 0 | 0 | 0 | 0 | 1 | 0 | 64 | -1168627214
76 | K | Pol457 | PROUDOVÝ CHRÁNIČ +JISTIČ NA DIN LIŠTU - 16A, CHAR.B, POČET PÓLŮ 2, JMEN PROUD 0,03A, VYP. SCHOPNOST 10KA | ks | 1 |  | 0 |  |  | základní |  | 0 | 0 | 0 | 0 | 0 | 64 | K | 1 | ROZPOCET | 0 | 0 | 0 | 0 | 0 | 1 | 0 | 64 | -2000536843
77 | K | Pol458 | RELÉ IMPULSNÍ NA DIN LIŠTU - 1Z, 230V, 16A | ks | 1 |  | 0 |  |  | základní |  | 0 | 0 | 0 | 0 | 0 | 64 | K | 1 | ROZPOCET | 0 | 0 | 0 | 0 | 0 | 1 | 0 | 64 | 1942037133
68 | K | Pol465 | OCELOPLECHOVÁ VELKOOBSAHOVÁ ROZVODNICE POD OMÍTKU 72 MODULŮ | ks | 1 |  | 0 |  |  | základní |  | 0 | 0 | 0 | 0 | 0 | 64 | K | 1 | ROZPOCET | 0 | 0 | 0 | 0 | 0 | 1 | 0 | 64 | -1454296659
69 | K | Pol466 | VYPÍNAČ NA DIN LIŠTU - 40A, POČET PÓLŮ 3, 12,5KA | ks | 1 |  | 0 |  |  | základní |  | 0 | 0 | 0 | 0 | 0 | 64 | K | 1 | ROZPOCET | 0 | 0 | 0 | 0 | 0 | 1 | 0 | 64 | -807277938
74 | K | Pol484 | JISTIČ PL7- 20/B/3 | ks | 4 |  | 0 |  |  | základní |  | 0 | 0 | 0 | 0 | 0 | 64 | K | 1 | ROZPOCET | 0 | 0 | 0 | 0 | 0 | 1 | 0 | 64 | 1454472303
82 | K | Pol485 | POMOCNÝ MATERIÁL | % |  |  | 0 |  |  | základní |  | 0 | 0 | 0 | 0 | 0 | 64 | K | 1 | ROZPOCET | 0 | 0 | 0 | 0 | 0 | 1 | 0 | 64 | 599785117
| D | D24 | ROZVODNICE R2.7.1 |  |  |  | 0 |  |  |  |  | 0 |  | 0 |  | 0 | 1 | D | 0 | ROZPOCET | [6 empty] | 0
58 | K | Pol442 | ROZVODNICE ZAPUŠTĚNÁ 2X18 MODULŮ, DVEŘE PLNÉ, 36 MODULŮ | ks | 1 |  | 0 |  |  | základní |  | 0 | 0 | 0 | 0 | 0 | 64 | K | 1 | ROZPOCET | 0 | 0 | 0 | 0 | 0 | 1 | 0 | 64 | -1984580036
59 | K | Pol443 | VYPÍNAČ NA DIN LIŠTU - 25A, POČET PÓLŮ 3, 12,5KA | ks | 1 |  | 0 |  |  | základní |  | 0 | 0 | 0 | 0 | 0 | 64 | K | 1 | ROZPOCET | 0 | 0 | 0 | 0 | 0 | 1 | 0 | 64 | -585151847
61 | K | Pol445 | JISTIČ NA DIN LIŠTU - 10A, CHAR.B, POČET PÓLŮ 1, VYP. SCHOPNOST 10KA | ks | 1 |  | 0 |  |  | základní |  | 0 | 0 | 0 | 0 | 0 | 64 | K | 1 | ROZPOCET | 0 | 0 | 0 | 0 | 0 | 1 | 0 | 64 | 191953228
62 | K | Pol446 | JISTIČ NA DIN LIŠTU - 16A, CHAR.B, POČET PÓLŮ 1, VYP. SCHOPNOST 10KA | ks | 3 |  | 0 |  |  | základní |  | 0 | 0 | 0 | 0 | 0 | 64 | K | 1 | ROZPOCET | 0 | 0 | 0 | 0 | 0 | 1 | 0 | 64 | -1285591024
63 | K | Pol447 | PROUDOVÝ CHRÁNIČ +JISTIČ NA DIN LIŠTU - 10A, CHAR.C, POČET PÓLŮ 2, JMEN PROUD 0,03A, VYP. SCHOPNOST 10KA | ks | 1 |  | 0 |  |  | základní |  | 0 | 0 | 0 | 0 | 0 | 64 | K | 1 | ROZPOCET | 0 | 0 | 0 | 0 | 0 | 1 | 0 | 64 | 1988599701
64 | K | Pol448 | PROUDOVÝ CHRÁNIČ 40A, POČET PÓLŮ 4, JMEN PROUD 0,03A, VYP. SCHOPNOST 10KA | ks | 1 |  | 0 |  |  | základní |  | 0 | 0 | 0 | 0 | 0 | 64 | K | 1 | ROZPOCET | 0 | 0 | 0 | 0 | 0 | 1 | 0 | 64 | -1069592656
65 | K | Pol451 | ŠTÍTEK VÝSTRAŽNÝ | ks | 1 |  | 0 |  |  | základní |  | 0 | 0 | 0 | 0 | 0 | 64 | K | 1 | ROZPOCET | 0 | 0 | 0 | 0 | 0 | 1 | 0 | 64 | -676582055
66 | K | Pol452 | POPIS PŘÍSTROJŮ | kpl | 1 |  | 0 |  |  | základní |  | 0 | 0 | 0 | 0 | 0 | 64 | K | 1 | ROZPOCET | 0 | 0 | 0 | 0 | 0 | 1 | 0 | 64 | 1397107862
60 | K | Pol468 | SPD TYP 2, 4X20KA, 230VAC, 4PÓL | ks | 1 |  | 0 |  |  | základní |  | 0 | 0 | 0 | 0 | 0 | 64 | K | 1 | ROZPOCET | 0 | 0 | 0 | 0 | 0 | 1 | 0 | 64 | -497261747
67 | K | Pol469 | POMOCNÝ MATERIÁL | % |  |  | 0 |  |  | základní |  | 0 | 0 | 0 | 0 | 0 | 64 | K | 1 | ROZPOCET | 0 | 0 | 0 | 0 | 0 | 1 | 0 | 64 | -643265844
| D | D25 | ROZVODNICE R2.7.2 |  |  |  | 0 |  |  |  |  | 0 |  | 0 |  | 0 | 1 | D | 0 | ROZPOCET | [6 empty] | 0
48 | K | Pol442 | ROZVODNICE ZAPUŠTĚNÁ 2X18 MODULŮ, DVEŘE PLNÉ, 36 MODULŮ | ks | 1 |  | 0 |  |  | základní |  | 0 | 0 | 0 | 0 | 0 | 64 | K | 1 | ROZPOCET | 0 | 0 | 0 | 0 | 0 | 1 | 0 | 64 | 2103366332
49 | K | Pol443 | VYPÍNAČ NA DIN LIŠTU - 25A, POČET PÓLŮ 3, 12,5KA | ks | 1 |  | 0 |  |  | základní |  | 0 | 0 | 0 | 0 | 0 | 64 | K | 1 | ROZPOCET | 0 | 0 | 0 | 0 | 0 | 1 | 0 | 64 | -790196096
51 | K | Pol445 | JISTIČ NA DIN LIŠTU - 10A, CHAR.B, POČET PÓLŮ 1, VYP. SCHOPNOST 10KA | ks | 1 |  | 0 |  |  | základní |  | 0 | 0 | 0 | 0 | 0 | 64 | K | 1 | ROZPOCET | 0 | 0 | 0 | 0 | 0 | 1 | 0 | 64 | 760214550
52 | K | Pol446 | JISTIČ NA DIN LIŠTU - 16A, CHAR.B, POČET PÓLŮ 1, VYP. SCHOPNOST 10KA | ks | 3 |  | 0 |  |  | základní |  | 0 | 0 | 0 | 0 | 0 | 64 | K | 1 | ROZPOCET | 0 | 0 | 0 | 0 | 0 | 1 | 0 | 64 | 2020154030
53 | K | Pol447 | PROUDOVÝ CHRÁNIČ +JISTIČ NA DIN LIŠTU - 10A, CHAR.C, POČET PÓLŮ 2, JMEN PROUD 0,03A, VYP. SCHOPNOST 10KA | ks | 1 |  | 0 |  |  | základní |  | 0 | 0 | 0 | 0 | 0 | 64 | K | 1 | ROZPOCET | 0 | 0 | 0 | 0 | 0 | 1 | 0 | 64 | 999796160
54 | K | Pol448 | PROUDOVÝ CHRÁNIČ 40A, POČET PÓLŮ 4, JMEN PROUD 0,03A, VYP. SCHOPNOST 10KA | ks | 1 |  | 0 |  |  | základní |  | 0 | 0 | 0 | 0 | 0 | 64 | K | 1 | ROZPOCET | 0 | 0 | 0 | 0 | 0 | 1 | 0 | 64 | -282263679
55 | K | Pol451 | ŠTÍTEK VÝSTRAŽNÝ | ks | 1 |  | 0 |  |  | základní |  | 0 | 0 | 0 | 0 | 0 | 64 | K | 1 | ROZPOCET | 0 | 0 | 0 | 0 | 0 | 1 | 0 | 64 | 1545271611
56 | K | Pol452 | POPIS PŘÍSTROJŮ | kpl | 1 |  | 0 |  |  | základní |  | 0 | 0 | 0 | 0 | 0 | 64 | K | 1 | ROZPOCET | 0 | 0 | 0 | 0 | 0 | 1 | 0 | 64 | 383810088
50 | K | Pol468 | SPD TYP 2, 4X20KA, 230VAC, 4PÓL | ks | 1 |  | 0 |  |  | základní |  | 0 | 0 | 0 | 0 | 0 | 64 | K | 1 | ROZPOCET | 0 | 0 | 0 | 0 | 0 | 1 | 0 | 64 | 1115921994
57 | K | Pol469 | POMOCNÝ MATERIÁL | % |  |  | 0 |  |  | základní |  | 0 | 0 | 0 | 0 | 0 | 64 | K | 1 | ROZPOCET | 0 | 0 | 0 | 0 | 0 | 1 | 0 | 64 | -677917536
| D | D26 | ROZVODNICE R2.7.3 |  |  |  | 0 |  |  |  |  | 0 |  | 0 |  | 0 | 1 | D | 0 | ROZPOCET | [6 empty] | 0
38 | K | Pol442 | ROZVODNICE ZAPUŠTĚNÁ 2X18 MODULŮ, DVEŘE PLNÉ, 36 MODULŮ | ks | 1 |  | 0 |  |  | základní |  | 0 | 0 | 0 | 0 | 0 | 64 | K | 1 | ROZPOCET | 0 | 0 | 0 | 0 | 0 | 1 | 0 | 64 | -836850985
39 | K | Pol443 | VYPÍNAČ NA DIN LIŠTU - 25A, POČET PÓLŮ 3, 12,5KA | ks | 1 |  | 0 |  |  | základní |  | 0 | 0 | 0 | 0 | 0 | 64 | K | 1 | ROZPOCET | 0 | 0 | 0 | 0 | 0 | 1 | 0 | 64 | -2146550932
41 | K | Pol445 | JISTIČ NA DIN LIŠTU - 10A, CHAR.B, POČET PÓLŮ 1, VYP. SCHOPNOST 10KA | ks | 1 |  | 0 |  |  | základní |  | 0 | 0 | 0 | 0 | 0 | 64 | K | 1 | ROZPOCET | 0 | 0 | 0 | 0 | 0 | 1 | 0 | 64 | -1029687798
42 | K | Pol446 | JISTIČ NA DIN LIŠTU - 16A, CHAR.B, POČET PÓLŮ 1, VYP. SCHOPNOST 10KA | ks | 3 |  | 0 |  |  | základní |  | 0 | 0 | 0 | 0 | 0 | 64 | K | 1 | ROZPOCET | 0 | 0 | 0 | 0 | 0 | 1 | 0 | 64 | -348941785
43 | K | Pol447 | PROUDOVÝ CHRÁNIČ +JISTIČ NA DIN LIŠTU - 10A, CHAR.C, POČET PÓLŮ 2, JMEN PROUD 0,03A, VYP. SCHOPNOST 10KA | ks | 1 |  | 0 |  |  | základní |  | 0 | 0 | 0 | 0 | 0 | 64 | K | 1 | ROZPOCET | 0 | 0 | 0 | 0 | 0 | 1 | 0 | 64 | -768122805
44 | K | Pol448 | PROUDOVÝ CHRÁNIČ 40A, POČET PÓLŮ 4, JMEN PROUD 0,03A, VYP. SCHOPNOST 10KA | ks | 1 |  | 0 |  |  | základní |  | 0 | 0 | 0 | 0 | 0 | 64 | K | 1 | ROZPOCET | 0 | 0 | 0 | 0 | 0 | 1 | 0 | 64 | 449159638
45 | K | Pol451 | ŠTÍTEK VÝSTRAŽNÝ | ks | 1 |  | 0 |  |  | základní |  | 0 | 0 | 0 | 0 | 0 | 64 | K | 1 | ROZPOCET | 0 | 0 | 0 | 0 | 0 | 1 | 0 | 64 | 236814519
46 | K | Pol452 | POPIS PŘÍSTROJŮ | kpl | 1 |  | 0 |  |  | základní |  | 0 | 0 | 0 | 0 | 0 | 64 | K | 1 | ROZPOCET | 0 | 0 | 0 | 0 | 0 | 1 | 0 | 64 | -515194894
40 | K | Pol468 | SPD TYP 2, 4X20KA, 230VAC, 4PÓL | ks | 1 |  | 0 |  |  | základní |  | 0 | 0 | 0 | 0 | 0 | 64 | K | 1 | ROZPOCET | 0 | 0 | 0 | 0 | 0 | 1 | 0 | 64 | 1615619089
47 | K | Pol469 | POMOCNÝ MATERIÁL | % |  |  | 0 |  |  | základní |  | 0 | 0 | 0 | 0 | 0 | 64 | K | 1 | ROZPOCET | 0 | 0 | 0 | 0 | 0 | 1 | 0 | 64 | -212630560
| D | D27 | ROZVODNICE R2.7.4 |  |  |  | 0 |  |  |  |  | 0 |  | 0 |  | 0 | 1 | D | 0 | ROZPOCET | [6 empty] | 0
26 | K | Pol442 | ROZVODNICE ZAPUŠTĚNÁ 2X18 MODULŮ, DVEŘE PLNÉ, 36 MODULŮ | ks | 1 |  | 0 |  |  | základní |  | 0 | 0 | 0 | 0 | 0 | 64 | K | 1 | ROZPOCET | 0 | 0 | 0 | 0 | 0 | 1 | 0 | 64 | -1113937107
27 | K | Pol443 | VYPÍNAČ NA DIN LIŠTU - 25A, POČET PÓLŮ 3, 12,5KA | ks | 1 |  | 0 |  |  | základní |  | 0 | 0 | 0 | 0 | 0 | 64 | K | 1 | ROZPOCET | 0 | 0 | 0 | 0 | 0 | 1 | 0 | 64 | -1216636193
28 | K | Pol444 | SVODIČ TYP1+2, 3X25KA/30KA, 230V, 4PÓL, PRO SÍTĚ TN-S | ks | 1 |  | 0 |  |  | základní |  | 0 | 0 | 0 | 0 | 0 | 64 | K | 1 | ROZPOCET | 0 | 0 | 0 | 0 | 0 | 1 | 0 | 64 | -396142686
29 | K | Pol446 | JISTIČ NA DIN LIŠTU - 16A, CHAR.B, POČET PÓLŮ 1, VYP. SCHOPNOST 10KA | ks | 7 |  | 0 |  |  | základní |  | 0 | 0 | 0 | 0 | 0 | 64 | K | 1 | ROZPOCET | 0 | 0 | 0 | 0 | 0 | 1 | 0 | 64 | 1076848573
31 | K | Pol447 | PROUDOVÝ CHRÁNIČ +JISTIČ NA DIN LIŠTU - 10A, CHAR.C, POČET PÓLŮ 2, JMEN PROUD 0,03A, VYP. SCHOPNOST 10KA | ks | 1 |  | 0 |  |  | základní |  | 0 | 0 | 0 | 0 | 0 | 64 | K | 1 | ROZPOCET | 0 | 0 | 0 | 0 | 0 | 1 | 0 | 64 | -345691856
32 | K | Pol448 | PROUDOVÝ CHRÁNIČ 40A, POČET PÓLŮ 4, JMEN PROUD 0,03A, VYP. SCHOPNOST 10KA | ks | 1 |  | 0 |  |  | základní |  | 0 | 0 | 0 | 0 | 0 | 64 | K | 1 | ROZPOCET | 0 | 0 | 0 | 0 | 0 | 1 | 0 | 64 | 376160463
33 | K | Pol449 | PROPOJOVACÍ LIŠTA 63A 3P | m | 0.5 |  | 0 |  |  | základní |  | 0 | 0 | 0 | 0 | 0 | 64 | K | 1 | ROZPOCET | 0 | 0 | 0 | 0 | 0 | 1 | 0 | 64 | 380723084
34 | K | Pol450 | SVORKY ŘADOVÉ | ks | 5 |  | 0 |  |  | základní |  | 0 | 0 | 0 | 0 | 0 | 64 | K | 1 | ROZPOCET | 0 | 0 | 0 | 0 | 0 | 1 | 0 | 64 | -1955715652
35 | K | Pol451 | ŠTÍTEK VÝSTRAŽNÝ | ks | 1 |  | 0 |  |  | základní |  | 0 | 0 | 0 | 0 | 0 | 64 | K | 1 | ROZPOCET | 0 | 0 | 0 | 0 | 0 | 1 | 0 | 64 | -643827777
36 | K | Pol452 | POPIS PŘÍSTROJŮ | kpl | 1 |  | 0 |  |  | základní |  | 0 | 0 | 0 | 0 | 0 | 64 | K | 1 | ROZPOCET | 0 | 0 | 0 | 0 | 0 | 1 | 0 | 64 | 1268450813
30 | K | Pol463 | JISTIČ NA DIN LIŠTU - 16A, CHAR.B, POČET PÓLŮ 3, VYP. SCHOPNOST 10KA | ks | 1 |  | 0 |  |  | základní |  | 0 | 0 | 0 | 0 | 0 | 64 | K | 1 | ROZPOCET | 0 | 0 | 0 | 0 | 0 | 1 | 0 | 64 | -267221647
37 | K | Pol464 | POMOCNÝ MATERIÁL | % |  |  | 0 |  |  | základní |  | 0 | 0 | 0 | 0 | 0 | 64 | K | 1 | ROZPOCET | 0 | 0 | 0 | 0 | 0 | 1 | 0 | 64 | -1527128907
| D | D28 | ROZVODNICE R-TČ |  |  |  | 0 |  |  |  |  | 0 |  | 0 |  | 0 | 1 | D | 0 | ROZPOCET | [6 empty] | 0
17 | K | Pol446 | JISTIČ NA DIN LIŠTU - 16A, CHAR.B, POČET PÓLŮ 1, VYP. SCHOPNOST 10KA | ks | 2 |  | 0 |  |  | základní |  | 0 | 0 | 0 | 0 | 0 | 64 | K | 1 | ROZPOCET | 0 | 0 | 0 | 0 | 0 | 1 | 0 | 64 | 1241930124
21 | K | Pol449 | PROPOJOVACÍ LIŠTA 63A 3P | m | 0.5 |  | 0 |  |  | základní |  | 0 | 0 | 0 | 0 | 0 | 64 | K | 1 | ROZPOCET | 0 | 0 | 0 | 0 | 0 | 1 | 0 | 64 | 82144642
22 | K | Pol450 | SVORKY ŘADOVÉ | ks | 7 |  | 0 |  |  | základní |  | 0 | 0 | 0 | 0 | 0 | 64 | K | 1 | ROZPOCET | 0 | 0 | 0 | 0 | 0 | 1 | 0 | 64 | -498451795
23 | K | Pol451 | ŠTÍTEK VÝSTRAŽNÝ | ks | 1 |  | 0 |  |  | základní |  | 0 | 0 | 0 | 0 | 0 | 64 | K | 1 | ROZPOCET | 0 | 0 | 0 | 0 | 0 | 1 | 0 | 64 | 1539374835
24 | K | Pol452 | POPIS PŘÍSTROJŮ | kpl | 1 |  | 0 |  |  | základní |  | 0 | 0 | 0 | 0 | 0 | 64 | K | 1 | ROZPOCET | 0 | 0 | 0 | 0 | 0 | 1 | 0 | 64 | 1053320462
16 | K | Pol455 | JISTIČ NA DIN LIŠTU - 2A, CHAR.B, POČET PÓLŮ 1, VYP. SCHOPNOST 10KA | ks | 1 |  | 0 |  |  | základní |  | 0 | 0 | 0 | 0 | 0 | 64 | K | 1 | ROZPOCET | 0 | 0 | 0 | 0 | 0 | 1 | 0 | 64 | 21503023
18 | K | Pol481 | JISTIČ NA DIN LIŠTU - 16A, CHAR.C, POČET PÓLŮ 3, VYP. SCHOPNOST 10KA | ks | 1 |  | 0 |  |  | základní |  | 0 | 0 | 0 | 0 | 0 | 64 | K | 1 | ROZPOCET | 0 | 0 | 0 | 0 | 0 | 1 | 0 | 64 | -970283975
13 | K | Pol486 | ROZVODNICE NÁSTĚNNÁ 2X24 MODULŮ, DVEŘE PLNÉ, 48 MODULŮ | ks | 1 |  | 0 |  |  | základní |  | 0 | 0 | 0 | 0 | 0 | 64 | K | 1 | ROZPOCET | 0 | 0 | 0 | 0 | 0 | 1 | 0 | 64 | -1929404818
14 | K | Pol487 | JISTIČ NA DIN LIŠTU - 63A, CHAR.B, POČET PÓLŮ 3, VYP. SCHOPNOST 10KA | ks | 1 |  | 0 |  |  | základní |  | 0 | 0 | 0 | 0 | 0 | 64 | K | 1 | ROZPOCET | 0 | 0 | 0 | 0 | 0 | 1 | 0 | 64 | 210700885
15 | K | Pol488 | SPOUŠŤ VYP 230V | ks | 1 |  | 0 |  |  | základní |  | 0 | 0 | 0 | 0 | 0 | 64 | K | 1 | ROZPOCET | 0 | 0 | 0 | 0 | 0 | 1 | 0 | 64 | -66052649
19 | K | Pol489 | JISTIČ NA DIN LIŠTU - 32A, CHAR.C, POČET PÓLŮ 3, VYP. SCHOPNOST 10KA | ks | 2 |  | 0 |  |  | základní |  | 0 | 0 | 0 | 0 | 0 | 64 | K | 1 | ROZPOCET | 0 | 0 | 0 | 0 | 0 | 1 | 0 | 64 | 208334834
20 | K | Pol490 | JISTIČ NA DIN LIŠTU - 40A, CHAR.C, POČET PÓLŮ 3, VYP. SCHOPNOST 10KA | ks | 1 |  | 0 |  |  | základní |  | 0 | 0 | 0 | 0 | 0 | 64 | K | 1 | ROZPOCET | 0 | 0 | 0 | 0 | 0 | 1 | 0 | 64 | 1906751487
25 | K | Pol491 | POMOCNÝ MATERIÁL | % |  |  | 0 |  |  | základní |  | 0 | 0 | 0 | 0 | 0 | 64 | K | 1 | ROZPOCET | 0 | 0 | 0 | 0 | 0 | 1 | 0 | 64 | -1654576496
| D | D3 | ROZVODNICE R1.2.1 |  |  |  | 0 |  |  |  |  | 0 |  | 0 |  | 0 | 1 | D | 0 | ROZPOCET | [6 empty] | 0
286 | K | Pol443 | VYPÍNAČ NA DIN LIŠTU - 25A, POČET PÓLŮ 3, 12,5KA | ks | 1 |  | 0 |  |  | základní |  | 0 | 0 | 0 | 0 | 0 | 64 | K | 1 | ROZPOCET | 0 | 0 | 0 | 0 | 0 | 1 | 0 | 64 | -1250642509
287 | K | Pol445 | JISTIČ NA DIN LIŠTU - 10A, CHAR.B, POČET PÓLŮ 1, VYP. SCHOPNOST 10KA | ks | 1 |  | 0 |  |  | základní |  | 0 | 0 | 0 | 0 | 0 | 64 | K | 1 | ROZPOCET | 0 | 0 | 0 | 0 | 0 | 1 | 0 | 64 | -1868943439
288 | K | Pol447 | PROUDOVÝ CHRÁNIČ +JISTIČ NA DIN LIŠTU - 10A, CHAR.C, POČET PÓLŮ 2, JMEN PROUD 0,03A, VYP. SCHOPNOST 10KA | ks | 1 |  | 0 |  |  | základní |  | 0 | 0 | 0 | 0 | 0 | 64 | K | 1 | ROZPOCET | 0 | 0 | 0 | 0 | 0 | 1 | 0 | 64 | -1131483128
290 | K | Pol451 | ŠTÍTEK VÝSTRAŽNÝ | ks | 1 |  | 0 |  |  | základní |  | 0 | 0 | 0 | 0 | 0 | 64 | K | 1 | ROZPOCET | 0 | 0 | 0 | 0 | 0 | 1 | 0 | 64 | 202694903
291 | K | Pol452 | POPIS PŘÍSTROJŮ | kpl | 1 |  | 0 |  |  | základní |  | 0 | 0 | 0 | 0 | 0 | 64 | K | 1 | ROZPOCET | 0 | 0 | 0 | 0 | 0 | 1 | 0 | 64 | 743154169
289 | K | Pol457 | PROUDOVÝ CHRÁNIČ +JISTIČ NA DIN LIŠTU - 16A, CHAR.B, POČET PÓLŮ 2, JMEN PROUD 0,03A, VYP. SCHOPNOST 10KA | ks | 1 |  | 0 |  |  | základní |  | 0 | 0 | 0 | 0 | 0 | 64 | K | 1 | ROZPOCET | 0 | 0 | 0 | 0 | 0 | 1 | 0 | 64 | 476035465
285 | K | Pol460 | ROZVODNICE ZAPUŠTĚNÁ 1X12 MODULŮ, DVEŘE PLNÉ, 12 MODULŮ | ks | 1 |  | 0 |  |  | základní |  | 0 | 0 | 0 | 0 | 0 | 64 | K | 1 | ROZPOCET | 0 | 0 | 0 | 0 | 0 | 1 | 0 | 64 | 1709939706
292 | K | Pol461 | POMOCNÝ MATERIÁL | % |  |  | 0 |  |  | základní |  | 0 | 0 | 0 | 0 | 0 | 64 | K | 1 | ROZPOCET | 0 | 0 | 0 | 0 | 0 | 1 | 0 | 64 | -1565274913
| D | D4 | ROZVODNICE R1.2.2 |  |  |  | 0 |  |  |  |  | 0 |  | 0 |  | 0 | 1 | D | 0 | ROZPOCET | [6 empty] | 0
279 | K | Pol443 | VYPÍNAČ NA DIN LIŠTU - 25A, POČET PÓLŮ 3, 12,5KA | ks | 1 |  | 0 |  |  | základní |  | 0 | 0 | 0 | 0 | 0 | 64 | K | 1 | ROZPOCET | 0 | 0 | 0 | 0 | 0 | 1 | 0 | 64 | 281018427
280 | K | Pol447 | PROUDOVÝ CHRÁNIČ +JISTIČ NA DIN LIŠTU - 10A, CHAR.C, POČET PÓLŮ 2, JMEN PROUD 0,03A, VYP. SCHOPNOST 10KA | ks | 1 |  | 0 |  |  | základní |  | 0 | 0 | 0 | 0 | 0 | 64 | K | 1 | ROZPOCET | 0 | 0 | 0 | 0 | 0 | 1 | 0 | 64 | 1260558528
282 | K | Pol451 | ŠTÍTEK VÝSTRAŽNÝ | ks | 1 |  | 0 |  |  | základní |  | 0 | 0 | 0 | 0 | 0 | 64 | K | 1 | ROZPOCET | 0 | 0 | 0 | 0 | 0 | 1 | 0 | 64 | 1888665144
283 | K | Pol452 | POPIS PŘÍSTROJŮ | kpl | 1 |  | 0 |  |  | základní |  | 0 | 0 | 0 | 0 | 0 | 64 | K | 1 | ROZPOCET | 0 | 0 | 0 | 0 | 0 | 1 | 0 | 64 | -1196079778
281 | K | Pol457 | PROUDOVÝ CHRÁNIČ +JISTIČ NA DIN LIŠTU - 16A, CHAR.B, POČET PÓLŮ 2, JMEN PROUD 0,03A, VYP. SCHOPNOST 10KA | ks | 1 |  | 0 |  |  | základní |  | 0 | 0 | 0 | 0 | 0 | 64 | K | 1 | ROZPOCET | 0 | 0 | 0 | 0 | 0 | 1 | 0 | 64 | 1690159518
278 | K | Pol460 | ROZVODNICE ZAPUŠTĚNÁ 1X12 MODULŮ, DVEŘE PLNÉ, 12 MODULŮ | ks | 1 |  | 0 |  |  | základní |  | 0 | 0 | 0 | 0 | 0 | 64 | K | 1 | ROZPOCET | 0 | 0 | 0 | 0 | 0 | 1 | 0 | 64 | -160215742
284 | K | Pol462 | POMOCNÝ MATERIÁL | % |  |  | 0 |  |  | základní |  | 0 | 0 | 0 | 0 | 0 | 64 | K | 1 | ROZPOCET | 0 | 0 | 0 | 0 | 0 | 1 | 0 | 64 | -2044454399
| D | D5 | ROZVODNICE R1.3 |  |  |  | 0 |  |  |  |  | 0 |  | 0 |  | 0 | 1 | D | 0 | ROZPOCET | [6 empty] | 0
266 | K | Pol442 | ROZVODNICE ZAPUŠTĚNÁ 2X18 MODULŮ, DVEŘE PLNÉ, 36 MODULŮ | ks | 1 |  | 0 |  |  | základní |  | 0 | 0 | 0 | 0 | 0 | 64 | K | 1 | ROZPOCET | 0 | 0 | 0 | 0 | 0 | 1 | 0 | 64 | -183306483
267 | K | Pol443 | VYPÍNAČ NA DIN LIŠTU - 25A, POČET PÓLŮ 3, 12,5KA | ks | 1 |  | 0 |  |  | základní |  | 0 | 0 | 0 | 0 | 0 | 64 | K | 1 | ROZPOCET | 0 | 0 | 0 | 0 | 0 | 1 | 0 | 64 | 1728426662
268 | K | Pol444 | SVODIČ TYP1+2, 3X25KA/30KA, 230V, 4PÓL, PRO SÍTĚ TN-S | ks | 1 |  | 0 |  |  | základní |  | 0 | 0 | 0 | 0 | 0 | 64 | K | 1 | ROZPOCET | 0 | 0 | 0 | 0 | 0 | 1 | 0 | 64 | -1381028247
269 | K | Pol446 | JISTIČ NA DIN LIŠTU - 16A, CHAR.B, POČET PÓLŮ 1, VYP. SCHOPNOST 10KA | ks | 7 |  | 0 |  |  | základní |  | 0 | 0 | 0 | 0 | 0 | 64 | K | 1 | ROZPOCET | 0 | 0 | 0 | 0 | 0 | 1 | 0 | 64 | -1512549647
271 | K | Pol447 | PROUDOVÝ CHRÁNIČ +JISTIČ NA DIN LIŠTU - 10A, CHAR.C, POČET PÓLŮ 2, JMEN PROUD 0,03A, VYP. SCHOPNOST 10KA | ks | 1 |  | 0 |  |  | základní |  | 0 | 0 | 0 | 0 | 0 | 64 | K | 1 | ROZPOCET | 0 | 0 | 0 | 0 | 0 | 1 | 0 | 64 | -158472679
272 | K | Pol448 | PROUDOVÝ CHRÁNIČ 40A, POČET PÓLŮ 4, JMEN PROUD 0,03A, VYP. SCHOPNOST 10KA | ks | 1 |  | 0 |  |  | základní |  | 0 | 0 | 0 | 0 | 0 | 64 | K | 1 | ROZPOCET | 0 | 0 | 0 | 0 | 0 | 1 | 0 | 64 | 783929604
273 | K | Pol449 | PROPOJOVACÍ LIŠTA 63A 3P | m | 0.5 |  | 0 |  |  | základní |  | 0 | 0 | 0 | 0 | 0 | 64 | K | 1 | ROZPOCET | 0 | 0 | 0 | 0 | 0 | 1 | 0 | 64 | -90546088
274 | K | Pol450 | SVORKY ŘADOVÉ | ks | 5 |  | 0 |  |  | základní |  | 0 | 0 | 0 | 0 | 0 | 64 | K | 1 | ROZPOCET | 0 | 0 | 0 | 0 | 0 | 1 | 0 | 64 | 1408102508
275 | K | Pol451 | ŠTÍTEK VÝSTRAŽNÝ | ks | 1 |  | 0 |  |  | základní |  | 0 | 0 | 0 | 0 | 0 | 64 | K | 1 | ROZPOCET | 0 | 0 | 0 | 0 | 0 | 1 | 0 | 64 | -1086550210
276 | K | Pol452 | POPIS PŘÍSTROJŮ | kpl | 1 |  | 0 |  |  | základní |  | 0 | 0 | 0 | 0 | 0 | 64 | K | 1 | ROZPOCET | 0 | 0 | 0 | 0 | 0 | 1 | 0 | 64 | -980272936
270 | K | Pol463 | JISTIČ NA DIN LIŠTU - 16A, CHAR.B, POČET PÓLŮ 3, VYP. SCHOPNOST 10KA | ks | 1 |  | 0 |  |  | základní |  | 0 | 0 | 0 | 0 | 0 | 64 | K | 1 | ROZPOCET | 0 | 0 | 0 | 0 | 0 | 1 | 0 | 64 | -396590512
277 | K | Pol464 | POMOCNÝ MATERIÁL | % |  |  | 0 |  |  | základní |  | 0 | 0 | 0 | 0 | 0 | 64 | K | 1 | ROZPOCET | 0 | 0 | 0 | 0 | 0 | 1 | 0 | 64 | -1761852578
| D | D6 | ROZVODNICE R1.4 |  |  |  | 0 |  |  |  |  | 0 |  | 0 |  | 0 | 1 | D | 0 | ROZPOCET | [6 empty] | 0
255 | K | Pol444 | SVODIČ TYP1+2, 3X25KA/30KA, 230V, 4PÓL, PRO SÍTĚ TN-S | ks | 1 |  | 0 |  |  | základní |  | 0 | 0 | 0 | 0 | 0 | 64 | K | 1 | ROZPOCET | 0 | 0 | 0 | 0 | 0 | 1 | 0 | 64 | 390209257
257 | K | Pol445 | JISTIČ NA DIN LIŠTU - 10A, CHAR.B, POČET PÓLŮ 1, VYP. SCHOPNOST 10KA | ks | 2 |  | 0 |  |  | základní |  | 0 | 0 | 0 | 0 | 0 | 64 | K | 1 | ROZPOCET | 0 | 0 | 0 | 0 | 0 | 1 | 0 | 64 | -326506167
259 | K | Pol447 | PROUDOVÝ CHRÁNIČ +JISTIČ NA DIN LIŠTU - 10A, CHAR.C, POČET PÓLŮ 2, JMEN PROUD 0,03A, VYP. SCHOPNOST 10KA | ks | 1 |  | 0 |  |  | základní |  | 0 | 0 | 0 | 0 | 0 | 64 | K | 1 | ROZPOCET | 0 | 0 | 0 | 0 | 0 | 1 | 0 | 64 | -880878321
261 | K | Pol449 | PROPOJOVACÍ LIŠTA 63A 3P | m | 0.5 |  | 0 |  |  | základní |  | 0 | 0 | 0 | 0 | 0 | 64 | K | 1 | ROZPOCET | 0 | 0 | 0 | 0 | 0 | 1 | 0 | 64 | -18301662
262 | K | Pol450 | SVORKY ŘADOVÉ | ks | 5 |  | 0 |  |  | základní |  | 0 | 0 | 0 | 0 | 0 | 64 | K | 1 | ROZPOCET | 0 | 0 | 0 | 0 | 0 | 1 | 0 | 64 | 477109195
263 | K | Pol451 | ŠTÍTEK VÝSTRAŽNÝ | ks | 1 |  | 0 |  |  | základní |  | 0 | 0 | 0 | 0 | 0 | 64 | K | 1 | ROZPOCET | 0 | 0 | 0 | 0 | 0 | 1 | 0 | 64 | 1046685570
264 | K | Pol452 | POPIS PŘÍSTROJŮ | kpl | 1 |  | 0 |  |  | základní |  | 0 | 0 | 0 | 0 | 0 | 64 | K | 1 | ROZPOCET | 0 | 0 | 0 | 0 | 0 | 1 | 0 | 64 | 2088863951
256 | K | Pol454 | ELEKTROMĚR NA DIN LIŠTU, 3F, DIGITÁLNÍ, M-bus | ks | 5 |  | 0 |  |  | základní |  | 0 | 0 | 0 | 0 | 0 | 64 | K | 1 | ROZPOCET | 0 | 0 | 0 | 0 | 0 | 1 | 0 | 64 | -1825724759
258 | K | Pol456 | JISTIČ NA DIN LIŠTU - 20A, CHAR.B, POČET PÓLŮ 3, VYP. SCHOPNOST 10KA | ks | 5 |  | 0 |  |  | základní |  | 0 | 0 | 0 | 0 | 0 | 64 | K | 1 | ROZPOCET | 0 | 0 | 0 | 0 | 0 | 1 | 0 | 64 | -593068168
260 | K | Pol457 | PROUDOVÝ CHRÁNIČ +JISTIČ NA DIN LIŠTU - 16A, CHAR.B, POČET PÓLŮ 2, JMEN PROUD 0,03A, VYP. SCHOPNOST 10KA | ks | 1 |  | 0 |  |  | základní |  | 0 | 0 | 0 | 0 | 0 | 64 | K | 1 | ROZPOCET | 0 | 0 | 0 | 0 | 0 | 1 | 0 | 64 | -252369954
253 | K | Pol465 | OCELOPLECHOVÁ VELKOOBSAHOVÁ ROZVODNICE POD OMÍTKU 72 MODULŮ | ks | 1 |  | 0 |  |  | základní |  | 0 | 0 | 0 | 0 | 0 | 64 | K | 1 | ROZPOCET | 0 | 0 | 0 | 0 | 0 | 1 | 0 | 64 | -1475150567
254 | K | Pol466 | VYPÍNAČ NA DIN LIŠTU - 40A, POČET PÓLŮ 3, 12,5KA | ks | 1 |  | 0 |  |  | základní |  | 0 | 0 | 0 | 0 | 0 | 64 | K | 1 | ROZPOCET | 0 | 0 | 0 | 0 | 0 | 1 | 0 | 64 | 2116132053
265 | K | Pol467 | POMOCNÝ MATERIÁL | % |  |  | 0 |  |  | základní |  | 0 | 0 | 0 | 0 | 0 | 64 | K | 1 | ROZPOCET | 0 | 0 | 0 | 0 | 0 | 1 | 0 | 64 | -999656188
| D | D7 | ROZVODNICE R1.4.1 |  |  |  | 0 |  |  |  |  | 0 |  | 0 |  | 0 | 1 | D | 0 | ROZPOCET | [6 empty] | 0
243 | K | Pol442 | ROZVODNICE ZAPUŠTĚNÁ 2X18 MODULŮ, DVEŘE PLNÉ, 36 MODULŮ | ks | 1 |  | 0 |  |  | základní |  | 0 | 0 | 0 | 0 | 0 | 64 | K | 1 | ROZPOCET | 0 | 0 | 0 | 0 | 0 | 1 | 0 | 64 | -1427645191
244 | K | Pol443 | VYPÍNAČ NA DIN LIŠTU - 25A, POČET PÓLŮ 3, 12,5KA | ks | 1 |  | 0 |  |  | základní |  | 0 | 0 | 0 | 0 | 0 | 64 | K | 1 | ROZPOCET | 0 | 0 | 0 | 0 | 0 | 1 | 0 | 64 | 624294183
246 | K | Pol445 | JISTIČ NA DIN LIŠTU - 10A, CHAR.B, POČET PÓLŮ 1, VYP. SCHOPNOST 10KA | ks | 1 |  | 0 |  |  | základní |  | 0 | 0 | 0 | 0 | 0 | 64 | K | 1 | ROZPOCET | 0 | 0 | 0 | 0 | 0 | 1 | 0 | 64 | 940342334
247 | K | Pol446 | JISTIČ NA DIN LIŠTU - 16A, CHAR.B, POČET PÓLŮ 1, VYP. SCHOPNOST 10KA | ks | 3 |  | 0 |  |  | základní |  | 0 | 0 | 0 | 0 | 0 | 64 | K | 1 | ROZPOCET | 0 | 0 | 0 | 0 | 0 | 1 | 0 | 64 | -1794657271
248 | K | Pol447 | PROUDOVÝ CHRÁNIČ +JISTIČ NA DIN LIŠTU - 10A, CHAR.C, POČET PÓLŮ 2, JMEN PROUD 0,03A, VYP. SCHOPNOST 10KA | ks | 1 |  | 0 |  |  | základní |  | 0 | 0 | 0 | 0 | 0 | 64 | K | 1 | ROZPOCET | 0 | 0 | 0 | 0 | 0 | 1 | 0 | 64 | 2444972
249 | K | Pol448 | PROUDOVÝ CHRÁNIČ 40A, POČET PÓLŮ 4, JMEN PROUD 0,03A, VYP. SCHOPNOST 10KA | ks | 1 |  | 0 |  |  | základní |  | 0 | 0 | 0 | 0 | 0 | 64 | K | 1 | ROZPOCET | 0 | 0 | 0 | 0 | 0 | 1 | 0 | 64 | 547019038
250 | K | Pol451 | ŠTÍTEK VÝSTRAŽNÝ | ks | 1 |  | 0 |  |  | základní |  | 0 | 0 | 0 | 0 | 0 | 64 | K | 1 | ROZPOCET | 0 | 0 | 0 | 0 | 0 | 1 | 0 | 64 | -855322876
251 | K | Pol452 | POPIS PŘÍSTROJŮ | kpl | 1 |  | 0 |  |  | základní |  | 0 | 0 | 0 | 0 | 0 | 64 | K | 1 | ROZPOCET | 0 | 0 | 0 | 0 | 0 | 1 | 0 | 64 | -224851255
245 | K | Pol468 | SPD TYP 2, 4X20KA, 230VAC, 4PÓL | ks | 1 |  | 0 |  |  | základní |  | 0 | 0 | 0 | 0 | 0 | 64 | K | 1 | ROZPOCET | 0 | 0 | 0 | 0 | 0 | 1 | 0 | 64 | -165525049
252 | K | Pol469 | POMOCNÝ MATERIÁL | % |  |  | 0 |  |  | základní |  | 0 | 0 | 0 | 0 | 0 | 64 | K | 1 | ROZPOCET | 0 | 0 | 0 | 0 | 0 | 1 | 0 | 64 | 1451605966
| D | D8 | ROZVODNICE R1.4.2 |  |  |  | 0 |  |  |  |  | 0 |  | 0 |  | 0 | 1 | D | 0 | ROZPOCET | [6 empty] | 0
233 | K | Pol442 | ROZVODNICE ZAPUŠTĚNÁ 2X18 MODULŮ, DVEŘE PLNÉ, 36 MODULŮ | ks | 1 |  | 0 |  |  | základní |  | 0 | 0 | 0 | 0 | 0 | 64 | K | 1 | ROZPOCET | 0 | 0 | 0 | 0 | 0 | 1 | 0 | 64 | -1774317181
234 | K | Pol443 | VYPÍNAČ NA DIN LIŠTU - 25A, POČET PÓLŮ 3, 12,5KA | ks | 1 |  | 0 |  |  | základní |  | 0 | 0 | 0 | 0 | 0 | 64 | K | 1 | ROZPOCET | 0 | 0 | 0 | 0 | 0 | 1 | 0 | 64 | -294426700
236 | K | Pol445 | JISTIČ NA DIN LIŠTU - 10A, CHAR.B, POČET PÓLŮ 1, VYP. SCHOPNOST 10KA | ks | 1 |  | 0 |  |  | základní |  | 0 | 0 | 0 | 0 | 0 | 64 | K | 1 | ROZPOCET | 0 | 0 | 0 | 0 | 0 | 1 | 0 | 64 | 1797829957
237 | K | Pol446 | JISTIČ NA DIN LIŠTU - 16A, CHAR.B, POČET PÓLŮ 1, VYP. SCHOPNOST 10KA | ks | 3 |  | 0 |  |  | základní |  | 0 | 0 | 0 | 0 | 0 | 64 | K | 1 | ROZPOCET | 0 | 0 | 0 | 0 | 0 | 1 | 0 | 64 | 1885848466
238 | K | Pol447 | PROUDOVÝ CHRÁNIČ +JISTIČ NA DIN LIŠTU - 10A, CHAR.C, POČET PÓLŮ 2, JMEN PROUD 0,03A, VYP. SCHOPNOST 10KA | ks | 1 |  | 0 |  |  | základní |  | 0 | 0 | 0 | 0 | 0 | 64 | K | 1 | ROZPOCET | 0 | 0 | 0 | 0 | 0 | 1 | 0 | 64 | -1559567881
239 | K | Pol448 | PROUDOVÝ CHRÁNIČ 40A, POČET PÓLŮ 4, JMEN PROUD 0,03A, VYP. SCHOPNOST 10KA | ks | 1 |  | 0 |  |  | základní |  | 0 | 0 | 0 | 0 | 0 | 64 | K | 1 | ROZPOCET | 0 | 0 | 0 | 0 | 0 | 1 | 0 | 64 | -1180168353
240 | K | Pol451 | ŠTÍTEK VÝSTRAŽNÝ | ks | 1 |  | 0 |  |  | základní |  | 0 | 0 | 0 | 0 | 0 | 64 | K | 1 | ROZPOCET | 0 | 0 | 0 | 0 | 0 | 1 | 0 | 64 | -1827826626
241 | K | Pol452 | POPIS PŘÍSTROJŮ | kpl | 1 |  | 0 |  |  | základní |  | 0 | 0 | 0 | 0 | 0 | 64 | K | 1 | ROZPOCET | 0 | 0 | 0 | 0 | 0 | 1 | 0 | 64 | 1444057484
235 | K | Pol468 | SPD TYP 2, 4X20KA, 230VAC, 4PÓL | ks | 1 |  | 0 |  |  | základní |  | 0 | 0 | 0 | 0 | 0 | 64 | K | 1 | ROZPOCET | 0 | 0 | 0 | 0 | 0 | 1 | 0 | 64 | 1567442674
242 | K | Pol469 | POMOCNÝ MATERIÁL | % |  |  | 0 |  |  | základní |  | 0 | 0 | 0 | 0 | 0 | 64 | K | 1 | ROZPOCET | 0 | 0 | 0 | 0 | 0 | 1 | 0 | 64 | 1821342580
| D | D9 | ROZVODNICE R1.4.3 |  |  |  | 0 |  |  |  |  | 0 |  | 0 |  | 0 | 1 | D | 0 | ROZPOCET | [6 empty] | 0
223 | K | Pol442 | ROZVODNICE ZAPUŠTĚNÁ 2X18 MODULŮ, DVEŘE PLNÉ, 36 MODULŮ | ks | 1 |  | 0 |  |  | základní |  | 0 | 0 | 0 | 0 | 0 | 64 | K | 1 | ROZPOCET | 0 | 0 | 0 | 0 | 0 | 1 | 0 | 64 | 1546892837
224 | K | Pol443 | VYPÍNAČ NA DIN LIŠTU - 25A, POČET PÓLŮ 3, 12,5KA | ks | 1 |  | 0 |  |  | základní |  | 0 | 0 | 0 | 0 | 0 | 64 | K | 1 | ROZPOCET | 0 | 0 | 0 | 0 | 0 | 1 | 0 | 64 | -767006351
226 | K | Pol445 | JISTIČ NA DIN LIŠTU - 10A, CHAR.B, POČET PÓLŮ 1, VYP. SCHOPNOST 10KA | ks | 1 |  | 0 |  |  | základní |  | 0 | 0 | 0 | 0 | 0 | 64 | K | 1 | ROZPOCET | 0 | 0 | 0 | 0 | 0 | 1 | 0 | 64 | 1335268106
227 | K | Pol446 | JISTIČ NA DIN LIŠTU - 16A, CHAR.B, POČET PÓLŮ 1, VYP. SCHOPNOST 10KA | ks | 3 |  | 0 |  |  | základní |  | 0 | 0 | 0 | 0 | 0 | 64 | K | 1 | ROZPOCET | 0 | 0 | 0 | 0 | 0 | 1 | 0 | 64 | -1475010293
228 | K | Pol447 | PROUDOVÝ CHRÁNIČ +JISTIČ NA DIN LIŠTU - 10A, CHAR.C, POČET PÓLŮ 2, JMEN PROUD 0,03A, VYP. SCHOPNOST 10KA | ks | 1 |  | 0 |  |  | základní |  | 0 | 0 | 0 | 0 | 0 | 64 | K | 1 | ROZPOCET | 0 | 0 | 0 | 0 | 0 | 1 | 0 | 64 | -1128121373
229 | K | Pol448 | PROUDOVÝ CHRÁNIČ 40A, POČET PÓLŮ 4, JMEN PROUD 0,03A, VYP. SCHOPNOST 10KA | ks | 1 |  | 0 |  |  | základní |  | 0 | 0 | 0 | 0 | 0 | 64 | K | 1 | ROZPOCET | 0 | 0 | 0 | 0 | 0 | 1 | 0 | 64 | -1355262102
230 | K | Pol451 | ŠTÍTEK VÝSTRAŽNÝ | ks | 1 |  | 0 |  |  | základní |  | 0 | 0 | 0 | 0 | 0 | 64 | K | 1 | ROZPOCET | 0 | 0 | 0 | 0 | 0 | 1 | 0 | 64 | 957575380
231 | K | Pol452 | POPIS PŘÍSTROJŮ | kpl | 1 |  | 0 |  |  | základní |  | 0 | 0 | 0 | 0 | 0 | 64 | K | 1 | ROZPOCET | 0 | 0 | 0 | 0 | 0 | 1 | 0 | 64 | -4278235
225 | K | Pol468 | SPD TYP 2, 4X20KA, 230VAC, 4PÓL | ks | 1 |  | 0 |  |  | základní |  | 0 | 0 | 0 | 0 | 0 | 64 | K | 1 | ROZPOCET | 0 | 0 | 0 | 0 | 0 | 1 | 0 | 64 | -183793524
232 | K | Pol469 | POMOCNÝ MATERIÁL | % |  |  | 0 |  |  | základní |  | 0 | 0 | 0 | 0 | 0 | 64 | K | 1 | ROZPOCET | 0 | 0 | 0 | 0 | 0 | 1 | 0 | 64 | 414774486

## ROU23243 - Bleskosvod
{d05d40a5-f0e5-4c14-b1f1-2ac56202f075}
2
| KRYCÍ LIST SOUPISU PRACÍ | [7 empty] | v --- níže se nacházejí doplnkové a pomocné údaje k sestavám --- v | [8 empty] | False
Stavba:
Projekt budovy v Čechově ulici ve Šlapanicích
Objekt:
ROU232 - Budova
Soupis:
ROU2324 - Elektroinstalace
Úroveň 3:
ROU23243 - Bleskosvod
| KSO: |  |  |  |  | CC-CZ:
| Místo: |  | Šlapanice |  |  | Datum: | 3. 9. 2023
| Zadavatel: |  |  |  |  | IČ:
|  | Město Šlapanice |  |  |  | DIČ:
| Uchazeč: |  |  |  |  | IČ: | Vyplň údaj
|  | Vyplň údaj |  |  |  | DIČ: | Vyplň údaj
| Projektant: |  |  |  |  | IČ:
|  | Studio Zlamal |  |  |  | DIČ:
| Zpracovatel: |  |  |  |  | IČ:
DIČ:
Poznámka:
| Cena bez DPH | [5 empty] | 0
|  |  | Základ daně |  |  | Sazba daně | Výše daně
| DPH | základní | 0 |  |  | 21% | 0
|  | snížená | 0 |  |  | 15% | 0
|  | zákl. přenesená | 0 |  |  | 21% | 0
|  | sníž. přenesená | 0 |  |  | 15% | 0
|  | nulová | 0 |  |  | 0% | 0
| Cena s DPH |  |  | v | CZK |  | 0
REKAPITULACE ČLENĚNÍ SOUPISU PRACÍ
Stavba:
Projekt budovy v Čechově ulici ve Šlapanicích
Objekt:
ROU232 - Budova
Soupis:
ROU2324 - Elektroinstalace
Úroveň 3:
ROU23243 - Bleskosvod
Místo: |  |  | Šlapanice |  |  | Datum: | 3. 9. 2023
Zadavatel: |  |  | Město Šlapanice |  |  | Projektant: | Studio Zlamal
Uchazeč: |  |  | Vyplň údaj |  |  | Zpracovatel:
Kód dílu - Popis | [6 empty] | Cena celkem [CZK]
Náklady stavby celkem | [6 empty] | 0 | [11 empty] | -1
| PSV - Práce a dodávky PSV | [5 empty] | 0
| 741 - Elektroinstalace - silnoproud | [5 empty] | 0
SOUPIS PRACÍ
Stavba:
Projekt budovy v Čechově ulici ve Šlapanicích
Objekt:
ROU232 - Budova
Soupis:
ROU2324 - Elektroinstalace
Úroveň 3:
ROU23243 - Bleskosvod
Místo: |  |  | Šlapanice |  |  | Datum: | 3. 9. 2023
Zadavatel: |  |  | Město Šlapanice |  |  | Projektant: | Studio Zlamal
Uchazeč: |  |  | Vyplň údaj |  |  | Zpracovatel:
PČ | Typ | Kód | Popis | MJ | Množství | J.cena [CZK] | Cena celkem [CZK] | Cenová soustava |  | DPH | J. Nh [h] | Nh celkem [h] | J. hmotnost [t] | Hmotnost celkem [t] | J. suť [t] | Suť Celkem [t]
Náklady soupisu celkem | [6 empty] | 0 |  |  |  |  | 0 |  | 0 |  | 0 |  | D | -1 | [7 empty] | 0
| D | PSV | Práce a dodávky PSV |  |  |  | 0 |  |  |  |  | 0 |  | 0 |  | 0 | 2 | D | 0 | ROZPOCET | [6 empty] | 0
| D | 741 | Elektroinstalace - silnoproud |  |  |  | 0 |  |  |  |  | 0 |  | 0 |  | 0 | 2 | D | 1 | ROZPOCET | [6 empty] | 0
1 | K | Pol492 | SVORKOVNICE EKVIPOTENCIÁLNÍ 60/35,3/103,6 rozměr bez krabice, EPS 6mm2 8x, EPS 16mm2 6x, v instalační krabici 125/128 s víkemi | KS | 1 |  | 0 |  |  | základní |  | 0 | 0 | 0 | 0 | 0 | 64 | K | 2 | ROZPOCET | 0 | 0 | 0 | 0 | 0 | 1 | 0 | 64 | 2114756566
2 | K | Pol493 | HROMOSVODOVÁ SVORKA ZKUŠEBNÍ SZ N | KS | 1 |  | 0 |  |  | základní |  | 0 | 0 | 0 | 0 | 0 | 64 | K | 2 | ROZPOCET | 0 | 0 | 0 | 0 | 0 | 1 | 0 | 64 | 413929878
3 | K | Pol494 | HROMOSVODOVÁ SVORKA KŘÍŽOVÁ SK N | KS | 14 |  | 0 |  |  | základní |  | 0 | 0 | 0 | 0 | 0 | 64 | K | 2 | ROZPOCET | 0 | 0 | 0 | 0 | 0 | 1 | 0 | 64 | -1352622665
4 | K | Pol495 | HROMOSVODOVÁ SVORKA SPOJOVACÍ SS N | KS | 90 |  | 0 |  |  | základní |  | 0 | 0 | 0 | 0 | 0 | 64 | K | 2 | ROZPOCET | 0 | 0 | 0 | 0 | 0 | 1 | 0 | 64 | -626264303
5 | K | Pol496 | SVODOVÝ VODIČ AlMgSi ф 8mm | M | 260 |  | 0 |  |  | základní |  | 0 | 0 | 0 | 0 | 0 | 64 | K | 2 | ROZPOCET | 0 | 0 | 0 | 0 | 0 | 1 | 0 | 64 | -472818132
6 | K | Pol497 | PODPĚRA VEDENÍ PV21 D | KS | 150 |  | 0 |  |  | základní |  | 0 | 0 | 0 | 0 | 0 | 64 | K | 2 | ROZPOCET | 0 | 0 | 0 | 0 | 0 | 1 | 0 | 64 | 541716440
7 | K | Pol498 | TYČ JÍMACÍ TYČ JÍMACÍ JR2,0 ALMGSI BEZ OSAZENÍ | KS | 1 |  | 0 |  |  | základní |  | 0 | 0 | 0 | 0 | 0 | 64 | K | 2 | ROZPOCET | 0 | 0 | 0 | 0 | 0 | 1 | 0 | 64 | -544384430
8 | K | Pol499 | TYČ JÍMACÍ TYČ JÍMACÍ JR3,0 ALMGSI BEZ OSAZENÍ | KS | 5 |  | 0 |  |  | základní |  | 0 | 0 | 0 | 0 | 0 | 64 | K | 2 | ROZPOCET | 0 | 0 | 0 | 0 | 0 | 1 | 0 | 64 | 499398671
9 | K | Pol500 | PODSTAVEC BETONOVÝ PB 19 + Podl. PB19 | KS | 6 |  | 0 |  |  | základní |  | 0 | 0 | 0 | 0 | 0 | 64 | K | 2 | ROZPOCET | 0 | 0 | 0 | 0 | 0 | 1 | 0 | 64 | -1055876829
10 | K | Pol501 | PLASTOVÁ KRABICE SE ZKUŠEBNÍ SVORKOU | KS | 9 |  | 0 |  |  | základní |  | 0 | 0 | 0 | 0 | 0 | 64 | K | 2 | ROZPOCET | 0 | 0 | 0 | 0 | 0 | 1 | 0 | 64 | -154908803
11 | K | Pol502 | SKRYTÝ SVOD KOMPLET | KPL | 9 |  | 0 |  |  | základní |  | 0 | 0 | 0 | 0 | 0 | 64 | K | 2 | ROZPOCET | 0 | 0 | 0 | 0 | 0 | 1 | 0 | 64 | 587511992
12 | K | Pol503 | STÍTEK SMALT.UM HMOTA-OZNAC SVODŮ | KS | 9 |  | 0 |  |  | základní |  | 0 | 0 | 0 | 0 | 0 | 64 | K | 2 | ROZPOCET | 0 | 0 | 0 | 0 | 0 | 1 | 0 | 64 | 734407913
13 | K | Pol504 | ZEMNÍCÍ PÁSKA FeZn 30x4 (0,94 kg/m) | M | 130 |  | 0 |  |  | základní |  | 0 | 0 | 0 | 0 | 0 | 64 | K | 2 | ROZPOCET | 0 | 0 | 0 | 0 | 0 | 1 | 0 | 64 | 1078022888
14 | K | Pol505 | UZEMŇOVACÍ VODIČ FEZN ф10mm | M | 30 |  | 0 |  |  | základní |  | 0 | 0 | 0 | 0 | 0 | 64 | K | 2 | ROZPOCET | 0 | 0 | 0 | 0 | 0 | 1 | 0 | 64 | -317193171
15 | K | Pol506 | HROMOSVODOVÁ SVORKA PÁSKA-DRÁT SR3a | KS | 20 |  | 0 |  |  | základní |  | 0 | 0 | 0 | 0 | 0 | 64 | K | 2 | ROZPOCET | 0 | 0 | 0 | 0 | 0 | 1 | 0 | 64 | 1529410966
16 | K | Pol507 | HROMOSVODOVÁ SVORKA PRO ZEMNÍCÍ PÁSKU SR2b | KS | 10 |  | 0 |  |  | základní |  | 0 | 0 | 0 | 0 | 0 | 64 | K | 2 | ROZPOCET | 0 | 0 | 0 | 0 | 0 | 1 | 0 | 64 | -1254360761
17 | K | Pol508 | ANTIKOROZNÍ PÁSKA DEHN KSB 50x10 | KS | 5 |  | 0 |  |  | základní |  | 0 | 0 | 0 | 0 | 0 | 64 | K | 2 | ROZPOCET | 0 | 0 | 0 | 0 | 0 | 1 | 0 | 64 | -156383219
18 | K | Pol434 | POMOCNÉ, MANIPULAČNÍ, PŘÍPRAVNÉ PRÁCE | H | 12 |  | 0 |  |  | základní |  | 0 | 0 | 0 | 0 | 0 | 512 | K | 2 | ROZPOCET | 0 | 0 | 0 | 0 | 0 | 1 | 0 | 512 | -1704937506
19 | K | Pol509 | REVIZE BLESKOSVODU | H | 8 |  | 0 |  |  | základní |  | 0 | 0 | 0 | 0 | 0 | 512 | K | 2 | ROZPOCET | 0 | 0 | 0 | 0 | 0 | 1 | 0 | 512 | -1136432899
20 | K | Pol510 | PODRUŽNÝ MATERIÁL (Z POL. MATERIÁL) | % |  |  | 0 |  |  | základní |  | 0 | 0 | 0 | 0 | 0 | 64 | K | 2 | ROZPOCET | 0 | 0 | 0 | 0 | 0 | 1 | 0 | 64 | -1028943535
21 | K | Pol511 | PPV (Z POL. MONTÁŽE) | % |  |  | 0 |  |  | základní |  | 0 | 0 | 0 | 0 | 0 | 64 | K | 2 | ROZPOCET | 0 | 0 | 0 | 0 | 0 | 1 | 0 | 64 | -1260425079

## ROU23244 - DDS Audio
{62e5b808-5c82-4115-a8c9-a3e9467d8246}
2
| KRYCÍ LIST SOUPISU PRACÍ | [7 empty] | v --- níže se nacházejí doplnkové a pomocné údaje k sestavám --- v | [8 empty] | False
Stavba:
Projekt budovy v Čechově ulici ve Šlapanicích
Objekt:
ROU232 - Budova
Soupis:
ROU2324 - Elektroinstalace
Úroveň 3:
ROU23244 - DDS Audio
| KSO: |  |  |  |  | CC-CZ:
| Místo: |  | Šlapanice |  |  | Datum: | 3. 9. 2023
| Zadavatel: |  |  |  |  | IČ:
|  | Město Šlapanice |  |  |  | DIČ:
| Uchazeč: |  |  |  |  | IČ: | Vyplň údaj
|  | Vyplň údaj |  |  |  | DIČ: | Vyplň údaj
| Projektant: |  |  |  |  | IČ:
|  | Studio Zlamal |  |  |  | DIČ:
| Zpracovatel: |  |  |  |  | IČ:
DIČ:
Poznámka:
| Cena bez DPH | [5 empty] | 0
|  |  | Základ daně |  |  | Sazba daně | Výše daně
| DPH | základní | 0 |  |  | 21% | 0
|  | snížená | 0 |  |  | 15% | 0
|  | zákl. přenesená | 0 |  |  | 21% | 0
|  | sníž. přenesená | 0 |  |  | 15% | 0
|  | nulová | 0 |  |  | 0% | 0
| Cena s DPH |  |  | v | CZK |  | 0
REKAPITULACE ČLENĚNÍ SOUPISU PRACÍ
Stavba:
Projekt budovy v Čechově ulici ve Šlapanicích
Objekt:
ROU232 - Budova
Soupis:
ROU2324 - Elektroinstalace
Úroveň 3:
ROU23244 - DDS Audio
Místo: |  |  | Šlapanice |  |  | Datum: | 3. 9. 2023
Zadavatel: |  |  | Město Šlapanice |  |  | Projektant: | Studio Zlamal
Uchazeč: |  |  | Vyplň údaj |  |  | Zpracovatel:
Kód dílu - Popis | [6 empty] | Cena celkem [CZK]
Náklady stavby celkem | [6 empty] | 0 | [11 empty] | -1
| 01 - Vstupní tablo SO.01 a SO.02 | [5 empty] | 0
| 02 - Napájení a distribuce | [5 empty] | 0
| 03 - Domovní telefony | [5 empty] | 0
| 04 - Kabeláž | [5 empty] | 0
| 05 - Ostatní | [5 empty] | 0
SOUPIS PRACÍ
Stavba:
Projekt budovy v Čechově ulici ve Šlapanicích
Objekt:
ROU232 - Budova
Soupis:
ROU2324 - Elektroinstalace
Úroveň 3:
ROU23244 - DDS Audio
Místo: |  |  | Šlapanice |  |  | Datum: | 3. 9. 2023
Zadavatel: |  |  | Město Šlapanice |  |  | Projektant: | Studio Zlamal
Uchazeč: |  |  | Vyplň údaj |  |  | Zpracovatel:
PČ | Typ | Kód | Popis | MJ | Množství | J.cena [CZK] | Cena celkem [CZK] | Cenová soustava |  | DPH | J. Nh [h] | Nh celkem [h] | J. hmotnost [t] | Hmotnost celkem [t] | J. suť [t] | Suť Celkem [t]
Náklady soupisu celkem | [6 empty] | 0 |  |  |  |  | 0 |  | 0 |  | 0 |  | D | -1 | [7 empty] | 0
| D | 01 | Vstupní tablo SO.01 a SO.02 |  |  |  | 0 |  |  |  |  | 0 |  | 0 |  | 0 | 3 | D | 0 | ROZPOCET | [6 empty] | 0
1 | K | Pol512 | Modul hlasový/kamerový s hlasovou syntézou (135 mm) | ks | 2 |  | 0 |  |  | základní |  | 0 | 0 | 0 | 0 | 0 | 64 | K | 1 | ROZPOCET | 0 | 0 | 0 | 0 | 0 | 1 | 0 | 64 | -1441408053
2 | K | Pol513 | Kryt VIDEO tabla, velikost 1/4 (135 mm), antracit | ks | 1 |  | 0 |  |  | základní |  | 0 | 0 | 0 | 0 | 0 | 64 | K | 1 | ROZPOCET | 0 | 0 | 0 | 0 | 0 | 1 | 0 | 64 | -1689730934
3 | K | Pol514 | Kryt VIDEO tabla, velikost 1/3 (135 mm), antracit | ks | 1 |  | 0 |  |  | základní |  | 0 | 0 | 0 | 0 | 0 | 64 | K | 1 | ROZPOCET | 0 | 0 | 0 | 0 | 0 | 1 | 0 | 64 | 490963874
4 | K | Pol515 | Modul tlačítkový, s tlačítky 4/8 (135 mm) | ks | 2 |  | 0 |  |  | základní |  | 0 | 0 | 0 | 0 | 0 | 64 | K | 1 | ROZPOCET | 0 | 0 | 0 | 0 | 0 | 1 | 0 | 64 | 382713265
5 | K | Pol516 | Krabice instalační, zapuštěná, velikost 1/4 (135 mm). Rozměry (v × š × h): 347 x 133 x 52 mm | ks | 1 |  | 0 |  |  | základní |  | 0 | 0 | 0 | 0 | 0 | 64 | K | 1 | ROZPOCET | 0 | 0 | 0 | 0 | 0 | 1 | 0 | 64 | -14105048
6 | K | Pol517 | Krabice instalační, zapuštěná, velikost 1/3 (135 mm). Rozměry (v × š × h): 275 x 133 x 52 mm | ks | 1 |  | 0 |  |  | základní |  | 0 | 0 | 0 | 0 | 0 | 64 | K | 1 | ROZPOCET | 0 | 0 | 0 | 0 | 0 | 1 | 0 | 64 | 732554955
| D | 02 | Napájení a distribuce |  |  |  | 0 |  |  |  |  | 0 |  | 0 |  | 0 | 3 | D | 0 | ROZPOCET | [6 empty] | 0
7 | K | Pol518 | Univerzální řídící jednotka | ks | 2 |  | 0 |  |  | základní |  | 0 | 0 | 0 | 0 | 0 | 64 | K | 1 | ROZPOCET | 0 | 0 | 0 | 0 | 0 | 1 | 0 | 64 | 1577142850
8 | K | Pol519 | 19" jističová lišta 3U | ks | 1 |  | 0 |  |  | základní |  | 0 | 0 | 0 | 0 | 0 | 64 | K | 1 | ROZPOCET | 0 | 0 | 0 | 0 | 0 | 1 | 0 | 64 | 1853168291
| D | 03 | Domovní telefony |  |  |  | 0 |  |  |  |  | 0 |  | 0 |  | 0 | 3 | D | 0 | ROZPOCET | [6 empty] | 0
9 | K | Pol520 | Domovní telefon. Audio handset indoor station with induction loop, 3 buttons,White | ks | 10 |  | 0 |  |  | základní |  | 0 | 0 | 0 | 0 | 0 | 64 | K | 1 | ROZPOCET | 0 | 0 | 0 | 0 | 0 | 1 | 0 | 64 | 515894492
| D | 04 | Kabeláž |  |  |  | 0 |  |  |  |  | 0 |  | 0 |  | 0 | 3 | D | 0 | ROZPOCET | [6 empty] | 0
10 | K | Pol521 | Kabel JY(St)Y 2x2x0,8 | m | 400 |  | 0 |  |  | základní |  | 0 | 0 | 0 | 0 | 0 | 64 | K | 1 | ROZPOCET | 0 | 0 | 0 | 0 | 0 | 1 | 0 | 64 | -1095083532
11 | K | Pol522 | Napájecí zdroj pro el.zámek El.zámek - součást dodávky dveří | ks | 3 |  | 0 |  |  | základní |  | 0 | 0 | 0 | 0 | 0 | 64 | K | 1 | ROZPOCET | 0 | 0 | 0 | 0 | 0 | 1 | 0 | 64 | -1862792424
12 | K | Pol523 | Rámeček jednonásobný bílá | ks | 1 |  | 0 |  |  | základní |  | 0 | 0 | 0 | 0 | 0 | 64 | K | 1 | ROZPOCET | 0 | 0 | 0 | 0 | 0 | 1 | 0 | 64 | 635023929
13 | K | Pol524 | Kryt spínače s popisovým polem, bílá | ks | 1 |  | 0 |  |  | základní |  | 0 | 0 | 0 | 0 | 0 | 64 | K | 1 | ROZPOCET | 0 | 0 | 0 | 0 | 0 | 1 | 0 | 64 | 1119362541
14 | K | Pol525 | Přístroj spínače jednopólového řazení 1, 1So | ks | 1 |  | 0 |  |  | základní |  | 0 | 0 | 0 | 0 | 0 | 64 | K | 1 | ROZPOCET | 0 | 0 | 0 | 0 | 0 | 1 | 0 | 64 | 833275121
15 | K | Pol526 | Přípravné práce a značení tras | h | 3 |  | 0 |  |  | základní |  | 0 | 0 | 0 | 0 | 0 | 64 | K | 1 | ROZPOCET | 0 | 0 | 0 | 0 | 0 | 1 | 0 | 64 | 1063866496
16 | K | Pol527 | Krabice KU68 | ks | 10 |  | 0 |  |  | základní |  | 0 | 0 | 0 | 0 | 0 | 64 | K | 1 | ROZPOCET | 0 | 0 | 0 | 0 | 0 | 1 | 0 | 64 | -36849036
17 | K | Pol528 | Krabice KU68 s víčkem | ks | 10 |  | 0 |  |  | základní |  | 0 | 0 | 0 | 0 | 0 | 64 | K | 1 | ROZPOCET | 0 | 0 | 0 | 0 | 0 | 1 | 0 | 64 | -94495316
18 | K | Pol529 | Krabice KO125 | ks | 5 |  | 0 |  |  | základní |  | 0 | 0 | 0 | 0 | 0 | 64 | K | 1 | ROZPOCET | 0 | 0 | 0 | 0 | 0 | 1 | 0 | 64 | 1397282913
19 | K | Pol530 | Trubka ohebná DN25 + zasekání | ks | 140 |  | 0 |  |  | základní |  | 0 | 0 | 0 | 0 | 0 | 64 | K | 1 | ROZPOCET | 0 | 0 | 0 | 0 | 0 | 1 | 0 | 64 | 280923763
20 | K | Pol531 | Průraz zdí do 30cm | ks | 24 |  | 0 |  |  | základní |  | 0 | 0 | 0 | 0 | 0 | 64 | K | 1 | ROZPOCET | 0 | 0 | 0 | 0 | 0 | 1 | 0 | 64 | -843361665
21 | K | Pol532 | Drobný instalační materiál a jiné nespec.práce | ks | 1 |  | 0 |  |  | základní |  | 0 | 0 | 0 | 0 | 0 | 64 | K | 1 | ROZPOCET | 0 | 0 | 0 | 0 | 0 | 1 | 0 | 64 | 1100229692
22 | K | Pol533 | Revize/dokumentace/školení | ks | 1 |  | 0 |  |  | základní |  | 0 | 0 | 0 | 0 | 0 | 64 | K | 1 | ROZPOCET | 0 | 0 | 0 | 0 | 0 | 1 | 0 | 64 | 715656316
| D | 05 | Ostatní |  |  |  | 0 |  |  |  |  | 0 |  | 0 |  | 0 | 3 | D | 0 | ROZPOCET | [6 empty] | 0
23 | K | Pol534 | Doprava | % |  |  | 0 |  |  | základní |  | 0 | 0 | 0 | 0 | 0 | 262144 | K | 1 | ROZPOCET | 0 | 0 | 0 | 0 | 0 | 1 | 0 | 262144 | 338660271

## ROU23245 - SK
{2f96254b-c8bd-4ef5-80c2-cc4784774a30}
2
| KRYCÍ LIST SOUPISU PRACÍ | [7 empty] | v --- níže se nacházejí doplnkové a pomocné údaje k sestavám --- v | [8 empty] | False
Stavba:
Projekt budovy v Čechově ulici ve Šlapanicích
Objekt:
ROU232 - Budova
Soupis:
ROU2324 - Elektroinstalace
Úroveň 3:
ROU23245 - SK
| KSO: |  |  |  |  | CC-CZ:
| Místo: |  | Šlapanice |  |  | Datum: | 3. 9. 2023
| Zadavatel: |  |  |  |  | IČ:
|  | Město Šlapanice |  |  |  | DIČ:
| Uchazeč: |  |  |  |  | IČ: | Vyplň údaj
|  | Vyplň údaj |  |  |  | DIČ: | Vyplň údaj
| Projektant: |  |  |  |  | IČ:
|  | Studio Zlamal |  |  |  | DIČ:
| Zpracovatel: |  |  |  |  | IČ:
DIČ:
Poznámka:
| Cena bez DPH | [5 empty] | 0
|  |  | Základ daně |  |  | Sazba daně | Výše daně
| DPH | základní | 0 |  |  | 21% | 0
|  | snížená | 0 |  |  | 15% | 0
|  | zákl. přenesená | 0 |  |  | 21% | 0
|  | sníž. přenesená | 0 |  |  | 15% | 0
|  | nulová | 0 |  |  | 0% | 0
| Cena s DPH |  |  | v | CZK |  | 0
REKAPITULACE ČLENĚNÍ SOUPISU PRACÍ
Stavba:
Projekt budovy v Čechově ulici ve Šlapanicích
Objekt:
ROU232 - Budova
Soupis:
ROU2324 - Elektroinstalace
Úroveň 3:
ROU23245 - SK
Místo: |  |  | Šlapanice |  |  | Datum: | 3. 9. 2023
Zadavatel: |  |  | Město Šlapanice |  |  | Projektant: | Studio Zlamal
Uchazeč: |  |  | Vyplň údaj |  |  | Zpracovatel:
Kód dílu - Popis | [6 empty] | Cena celkem [CZK]
Náklady stavby celkem | [6 empty] | 0 | [11 empty] | -1
| 01 - Hlavní rozvaděč | [5 empty] | 0
| 02 - Rozvody pro internet | [5 empty] | 0
| 03 - Bytové rozvodnice a rozvody | [5 empty] | 0
| 04 - Trasy | [5 empty] | 0
| 05 - Ostatní | [5 empty] | 0
SOUPIS PRACÍ
Stavba:
Projekt budovy v Čechově ulici ve Šlapanicích
Objekt:
ROU232 - Budova
Soupis:
ROU2324 - Elektroinstalace
Úroveň 3:
ROU23245 - SK
Místo: |  |  | Šlapanice |  |  | Datum: | 3. 9. 2023
Zadavatel: |  |  | Město Šlapanice |  |  | Projektant: | Studio Zlamal
Uchazeč: |  |  | Vyplň údaj |  |  | Zpracovatel:
PČ | Typ | Kód | Popis | MJ | Množství | J.cena [CZK] | Cena celkem [CZK] | Cenová soustava |  | DPH | J. Nh [h] | Nh celkem [h] | J. hmotnost [t] | Hmotnost celkem [t] | J. suť [t] | Suť Celkem [t]
Náklady soupisu celkem | [6 empty] | 0 |  |  |  |  | 0 |  | 0 |  | 0 |  | D | -1 | [7 empty] | 0
| D | 01 | Hlavní rozvaděč |  |  |  | 0 |  |  |  |  | 0 |  | 0 |  | 0 | 3 | D | 0 | ROZPOCET | [6 empty] | 0
1 | K | Pol535 | 19“ Rozvaděč 32U š.600mm hl.600mm, krytí IP20, nosnost 400kg | ks | 1 |  | 0 |  |  | základní |  | 0 | 0 | 0 | 0 | 0 | 64 | K | 1 | ROZPOCET | 0 | 0 | 0 | 0 | 0 | 1 | 0 | 64 | 1821531797
2 | K | Pol536 | 19“ Rozvodný panel Acar S 8x230V 5m kabel | ks | 2 |  | 0 |  |  | základní |  | 0 | 0 | 0 | 0 | 0 | 64 | K | 1 | ROZPOCET | 0 | 0 | 0 | 0 | 0 | 1 | 0 | 64 | -1612573418
3 | K | Pol537 | 19‘‘ Vyvazovací panel 1U, 5 x háček malý | ks | 4 |  | 0 |  |  | základní |  | 0 | 0 | 0 | 0 | 0 | 64 | K | 1 | ROZPOCET | 0 | 0 | 0 | 0 | 0 | 1 | 0 | 64 | -834742083
4 | K | Pol538 | 19“ Police s perforací 1U 450mm, podpěry | ks | 2 |  | 0 |  |  | základní |  | 0 | 0 | 0 | 0 | 0 | 64 | K | 1 | ROZPOCET | 0 | 0 | 0 | 0 | 0 | 1 | 0 | 64 | 631756019
5 | K | 1 | způsob připojení není součástí projektu poskytovatele připojení |  | 0 |  | 0 |  |  | základní |  | 0 | 0 | 0 | 0 | 0 | 64 | K | 1 | ROZPOCET | 0 | 0 | 0 | 0 | 0 | 1 | 0 | 64 | -1288603792
| D | 02 | Rozvody pro internet |  |  |  | 0 |  |  |  |  | 0 |  | 0 |  | 0 | 3 | D | 0 | ROZPOCET | [6 empty] | 0
6 | K | Pol539 | Patch panel 24 x RJ45 CAT6 UTP | ks | 1 |  | 0 |  |  | základní |  | 0 | 0 | 0 | 0 | 0 | 64 | K | 1 | ROZPOCET | 0 | 0 | 0 | 0 | 0 | 1 | 0 | 64 | 437354801
7 | K | Pol540 | Kabel UTP Cat6 LSOH | m | 610 |  | 0 |  |  | základní |  | 0 | 0 | 0 | 0 | 0 | 64 | K | 1 | ROZPOCET | 0 | 0 | 0 | 0 | 0 | 1 | 0 | 64 | -43148413
8 | K | Pol541 | Rychlozařezávací keystoneCAT6 UTP | ks | 14 |  | 0 |  |  | základní |  | 0 | 0 | 0 | 0 | 0 | 64 | K | 1 | ROZPOCET | 0 | 0 | 0 | 0 | 0 | 1 | 0 | 64 | -657234842
| D | 03 | Bytové rozvodnice a rozvody |  |  |  | 0 |  |  |  |  | 0 |  | 0 |  | 0 | 3 | D | 0 | ROZPOCET | [6 empty] | 0
9 | K | Pol540 | Kabel UTP Cat6 LSOH | m | 915 |  | 0 |  |  | základní |  | 0 | 0 | 0 | 0 | 0 | 64 | K | 1 | ROZPOCET | 0 | 0 | 0 | 0 | 0 | 1 | 0 | 64 | 631565857
10 | K | Pol541 | Rychlozařezávací keystoneCAT6 UTP | ks | 45 |  | 0 |  |  | základní |  | 0 | 0 | 0 | 0 | 0 | 64 | K | 1 | ROZPOCET | 0 | 0 | 0 | 0 | 0 | 1 | 0 | 64 | 129948359
11 | K | Pol542 | Rozvaděč bytový - společný SK a STA | ks | 14 |  | 0 |  |  | základní |  | 0 | 0 | 0 | 0 | 0 | 64 | K | 1 | ROZPOCET | 0 | 0 | 0 | 0 | 0 | 1 | 0 | 64 | -369227159
12 | K | Pol543 | 10“ napájecí panel 4x230V 16A s vypínačem | ks | 14 |  | 0 |  |  | základní |  | 0 | 0 | 0 | 0 | 0 | 64 | K | 1 | ROZPOCET | 0 | 0 | 0 | 0 | 0 | 1 | 0 | 64 | -1907328319
13 | K | Pol544 | Nosná maska pro 1 keystone | ks | 44 |  | 0 |  |  | základní |  | 0 | 0 | 0 | 0 | 0 | 64 | K | 1 | ROZPOCET | 0 | 0 | 0 | 0 | 0 | 1 | 0 | 64 | -416946668
14 | K | Pol545 | Kryt zásuvky komunikační | ks | 22 |  | 0 |  |  | základní |  | 0 | 0 | 0 | 0 | 0 | 64 | K | 1 | ROZPOCET | 0 | 0 | 0 | 0 | 0 | 1 | 0 | 64 | -973488763
15 | K | Pol546 | Jednorámeček | ks | 22 |  | 0 |  |  | základní |  | 0 | 0 | 0 | 0 | 0 | 64 | K | 1 | ROZPOCET | 0 | 0 | 0 | 0 | 0 | 1 | 0 | 64 | -1908485723
16 | K | Pol547 | Měření datových zásuvek včetně přívodů | ks | 37 |  | 0 |  |  | základní |  | 0 | 0 | 0 | 0 | 0 | 64 | K | 1 | ROZPOCET | 0 | 0 | 0 | 0 | 0 | 1 | 0 | 64 | 1086153992
| D | 04 | Trasy |  |  |  | 0 |  |  |  |  | 0 |  | 0 |  | 0 | 3 | D | 0 | ROZPOCET | [6 empty] | 0
17 | K | Pol527 | Krabice KU68 | ks | 22 |  | 0 |  |  | základní |  | 0 | 0 | 0 | 0 | 0 | 64 | K | 1 | ROZPOCET | 0 | 0 | 0 | 0 | 0 | 1 | 0 | 64 | 51348813
18 | K | Pol528 | Krabice KU68 s víčkem | ks | 22 |  | 0 |  |  | základní |  | 0 | 0 | 0 | 0 | 0 | 64 | K | 1 | ROZPOCET | 0 | 0 | 0 | 0 | 0 | 1 | 0 | 64 | -295112914
19 | K | Pol529 | Krabice KO125 | ks | 5 |  | 0 |  |  | základní |  | 0 | 0 | 0 | 0 | 0 | 64 | K | 1 | ROZPOCET | 0 | 0 | 0 | 0 | 0 | 1 | 0 | 64 | 2097553346
20 | K | Pol532 | Drobný instalační materiál a jiné nespec.práce | ks | 1 |  | 0 |  |  | základní |  | 0 | 0 | 0 | 0 | 0 | 64 | K | 1 | ROZPOCET | 0 | 0 | 0 | 0 | 0 | 1 | 0 | 64 | -1708434273
21 | K | Pol548 | Trubka ohebná DN25 + zasekání | m | 460 |  | 0 |  |  | základní |  | 0 | 0 | 0 | 0 | 0 | 64 | K | 1 | ROZPOCET | 0 | 0 | 0 | 0 | 0 | 1 | 0 | 64 | 2044170374
22 | K | Pol549 | Trubka ohebná DN40 + zasekání | m | 100 |  | 0 |  |  | základní |  | 0 | 0 | 0 | 0 | 0 | 64 | K | 1 | ROZPOCET | 0 | 0 | 0 | 0 | 0 | 1 | 0 | 64 | 999627565
23 | K | Pol550 | TRUBKA DVOUPLÁŠŤOVÁ ø40 | m | 5 |  | 0 |  |  | základní |  | 0 | 0 | 0 | 0 | 0 | 64 | K | 1 | ROZPOCET | 0 | 0 | 0 | 0 | 0 | 1 | 0 | 64 | -325900383
24 | K | Pol551 | Průraz zdí do 30cm | ks | 55 |  | 0 |  |  | základní |  | 0 | 0 | 0 | 0 | 0 | 64 | K | 1 | ROZPOCET | 0 | 0 | 0 | 0 | 0 | 1 | 0 | 64 | -605194188
| D | 05 | Ostatní |  |  |  | 0 |  |  |  |  | 0 |  | 0 |  | 0 | 4 | D | 0 | ROZPOCET | [6 empty] | 0
25 | K | Pol552 | Doprava | % |  |  | 0 |  |  | základní |  | 0 | 0 | 0 | 0 | 0 | 262144 | K | 1 | ROZPOCET | 0 | 0 | 0 | 0 | 0 | 1 | 0 | 262144 | 1979523016

## ROU23246 - CCTV
{65922ef4-5df9-460a-b1b8-29f76cd500e1}
2
| KRYCÍ LIST SOUPISU PRACÍ | [7 empty] | v --- níže se nacházejí doplnkové a pomocné údaje k sestavám --- v | [8 empty] | False
Stavba:
Projekt budovy v Čechově ulici ve Šlapanicích
Objekt:
ROU232 - Budova
Soupis:
ROU2324 - Elektroinstalace
Úroveň 3:
ROU23246 - CCTV
| KSO: |  |  |  |  | CC-CZ:
| Místo: |  | Šlapanice |  |  | Datum: | 3. 9. 2023
| Zadavatel: |  |  |  |  | IČ:
|  | Město Šlapanice |  |  |  | DIČ:
| Uchazeč: |  |  |  |  | IČ: | Vyplň údaj
|  | Vyplň údaj |  |  |  | DIČ: | Vyplň údaj
| Projektant: |  |  |  |  | IČ:
|  | Studio Zlamal |  |  |  | DIČ:
| Zpracovatel: |  |  |  |  | IČ:
DIČ:
Poznámka:
| Cena bez DPH | [5 empty] | 0
|  |  | Základ daně |  |  | Sazba daně | Výše daně
| DPH | základní | 0 |  |  | 21% | 0
|  | snížená | 0 |  |  | 15% | 0
|  | zákl. přenesená | 0 |  |  | 21% | 0
|  | sníž. přenesená | 0 |  |  | 15% | 0
|  | nulová | 0 |  |  | 0% | 0
| Cena s DPH |  |  | v | CZK |  | 0
REKAPITULACE ČLENĚNÍ SOUPISU PRACÍ
Stavba:
Projekt budovy v Čechově ulici ve Šlapanicích
Objekt:
ROU232 - Budova
Soupis:
ROU2324 - Elektroinstalace
Úroveň 3:
ROU23246 - CCTV
Místo: |  |  | Šlapanice |  |  | Datum: | 3. 9. 2023
Zadavatel: |  |  | Město Šlapanice |  |  | Projektant: | Studio Zlamal
Uchazeč: |  |  | Vyplň údaj |  |  | Zpracovatel:
Kód dílu - Popis | [6 empty] | Cena celkem [CZK]
Náklady stavby celkem | [6 empty] | 0 | [11 empty] | -1
| 01 - KAMERY | [5 empty] | 0
| 02 - KABELÁŽ | [5 empty] | 0
| D1 - Ostatní | [5 empty] | 0
SOUPIS PRACÍ
Stavba:
Projekt budovy v Čechově ulici ve Šlapanicích
Objekt:
ROU232 - Budova
Soupis:
ROU2324 - Elektroinstalace
Úroveň 3:
ROU23246 - CCTV
Místo: |  |  | Šlapanice |  |  | Datum: | 3. 9. 2023
Zadavatel: |  |  | Město Šlapanice |  |  | Projektant: | Studio Zlamal
Uchazeč: |  |  | Vyplň údaj |  |  | Zpracovatel:
PČ | Typ | Kód | Popis | MJ | Množství | J.cena [CZK] | Cena celkem [CZK] | Cenová soustava |  | DPH | J. Nh [h] | Nh celkem [h] | J. hmotnost [t] | Hmotnost celkem [t] | J. suť [t] | Suť Celkem [t]
Náklady soupisu celkem | [6 empty] | 0 |  |  |  |  | 0 |  | 0 |  | 0 |  | D | -1 | [7 empty] | 0
| D | 01 | KAMERY |  |  |  | 0 |  |  |  |  | 0 |  | 0 |  | 0 | 3 | D | 0 | ROZPOCET | [6 empty] | 0
1 | K | Pol553 | IP ball kamera, 8MP, MZVF, 2.7-13.5mm, WDR 120dB, IR 40m, VCA, IP67 | ks | 1 |  | 0 |  |  | základní |  | 0 | 0 | 0 | 0 | 0 | 64 | K | 1 | ROZPOCET | 0 | 0 | 0 | 0 | 0 | 1 | 0 | 64 | 418220577
2 | K | Pol554 | Přepěťová ochrana Gigabit LAN + PoE | ks | 1 |  | 0 |  |  | základní |  | 0 | 0 | 0 | 0 | 0 | 64 | K | 1 | ROZPOCET | 0 | 0 | 0 | 0 | 0 | 1 | 0 | 64 | -697031589
3 | K | Pol555 | Montážní deska do zateplení | ks | 1 |  | 0 |  |  | základní |  | 0 | 0 | 0 | 0 | 0 | 64 | K | 1 | ROZPOCET | 0 | 0 | 0 | 0 | 0 | 1 | 0 | 64 | -504674129
| D | 02 | KABELÁŽ |  |  |  | 0 |  |  |  |  | 0 |  | 0 |  | 0 | 3 | D | 0 | ROZPOCET | [6 empty] | 0
4 | K | Pol556 | Drobný instalační materiál a jiné nespecifik. Kabeláž součást rozpočtu SK Ekvipotencionální sběrnice součást silnoproudu | ks | 1 |  | 0 |  |  | základní |  | 0 | 0 | 0 | 0 | 0 | 64 | K | 1 | ROZPOCET | 0 | 0 | 0 | 0 | 0 | 1 | 0 | 64 | 246319434
5 | K | Pol557 | Revize/dokumentace/školení | ks | 1 |  | 0 |  |  | základní |  | 0 | 0 | 0 | 0 | 0 | 64 | K | 1 | ROZPOCET | 0 | 0 | 0 | 0 | 0 | 1 | 0 | 64 | -70231620
| D | D1 | Ostatní |  |  |  | 0 |  |  |  |  | 0 |  | 0 |  | 0 | 4 | D | 0 | ROZPOCET | [6 empty] | 0
6 | K | Pol558 | Doprava | % |  |  | 0 |  |  | základní |  | 0 | 0 | 0 | 0 | 0 | 262144 | K | 1 | ROZPOCET | 0 | 0 | 0 | 0 | 0 | 1 | 0 | 262144 | 1468095208

## ROU2325 - Vzduchotechnika...
{171c88a6-50c6-44cd-b4d1-6935dc64ffd9}
2
| KRYCÍ LIST SOUPISU PRACÍ | [7 empty] | v --- níže se nacházejí doplnkové a pomocné údaje k sestavám --- v | [8 empty] | False
Stavba:
Projekt budovy v Čechově ulici ve Šlapanicích
Objekt:
ROU232 - Budova
Soupis:
ROU2325 - Vzduchotechnika, chlazení
| KSO: |  |  |  |  | CC-CZ:
| Místo: |  | Šlapanice |  |  | Datum: | 3. 9. 2023
| Zadavatel: |  |  |  |  | IČ:
|  | Město Šlapanice |  |  |  | DIČ:
| Uchazeč: |  |  |  |  | IČ: | Vyplň údaj
|  | Vyplň údaj |  |  |  | DIČ: | Vyplň údaj
| Projektant: |  |  |  |  | IČ:
|  | Studio Zlamal |  |  |  | DIČ:
| Zpracovatel: |  |  |  |  | IČ:
DIČ:
Poznámka:
| Cena bez DPH | [5 empty] | 0
|  |  | Základ daně |  |  | Sazba daně | Výše daně
| DPH | základní | 0 |  |  | 21% | 0
|  | snížená | 0 |  |  | 15% | 0
|  | zákl. přenesená | 0 |  |  | 21% | 0
|  | sníž. přenesená | 0 |  |  | 15% | 0
|  | nulová | 0 |  |  | 0% | 0
| Cena s DPH |  |  | v | CZK |  | 0
REKAPITULACE ČLENĚNÍ SOUPISU PRACÍ
Stavba:
Projekt budovy v Čechově ulici ve Šlapanicích
Objekt:
ROU232 - Budova
Soupis:
ROU2325 - Vzduchotechnika, chlazení
Místo: |  |  | Šlapanice |  |  | Datum: | 3. 9. 2023
Zadavatel: |  |  | Město Šlapanice |  |  | Projektant: | Studio Zlamal
Uchazeč: |  |  | Vyplň údaj |  |  | Zpracovatel:
Kód dílu - Popis | [6 empty] | Cena celkem [CZK]
Náklady stavby celkem | [6 empty] | 0 | [11 empty] | -1
| D1 - 1 - Větrání chodby (m.č. 006 a 007) - odvod | [5 empty] | 0
| D10 - 7 - Větrání hyg. zázemí v 2.NP (m.č. 219) | [5 empty] | 0
| D11 - 8A - Větrání Rehabilitace (m.č. 228) | [5 empty] | 0
| D12 - 8B - Větrání Ordinací (m.č. 231-233+234-235+230) | [5 empty] | 0
| D13 - 8C - Větrání Veřejné prostory SO 02 | [5 empty] | 0
| D14 - 9 - Větrání hyg. zázemí - byt č. 1 | [5 empty] | 0
| D15 - 10 - Kuchyňský odsavač - byt č.1 | [5 empty] | 0
| D16a - 11A - Klimatizace rehabilitace | [5 empty] | 0
| D17 - 11B - Klimatizace Vyšetřovna I | [5 empty] | 0
| D18 - 11C - Klimatizace Vyšetřovna II | [5 empty] | 0
| D19 - 11D - Klimatizace Vyšetřovna III | [5 empty] | 0
| D2 - 2 - Větrání m.č. 001, 002, 004 a 005 - odvod | [5 empty] | 0
| D20 - 11E - Klimatizace Služby I | [5 empty] | 0
| D21 - 11F - Klimatizace Služby II | [5 empty] | 0
| D22 - 11G - Klimatizace Služby V | [5 empty] | 0
| D23 - 11H - Klimatizace Služby IV | [5 empty] | 0
| D24 - 11I - Klimatizace Služby III | [5 empty] | 0
| D25 - Napojení klimatizace na nadřazený systém | [5 empty] | 0
| D26 - 12A - Klimatizace Pečivo - příprava | [5 empty] | 0
| D27 - 12B - Klimatizace Květinářství - příprava | [5 empty] | 0
| D28 - 12C - Klimatizace Papírnictví - příprava | [5 empty] | 0
| D29 - 13 - Odvětrání výtahové šachty | [5 empty] | 0
| D3 - 3 - Větrání technické místnosti v 1.PP - přívod | [5 empty] | 0
| D30 - Ostatní | [5 empty] | 0
| D4 - 4A - Větrání o.j. Pečivo | [5 empty] | 0
| D5 - 4B - Větrání o.j. Květinářství | [5 empty] | 0
| D6 - 4C - Větrání o.j. Papírnictví | [5 empty] | 0
| D7 - 4D - Větrání veterinární kliniky (1.NP) | [5 empty] | 0
| D8 - 5 - Větrání hyg. zázemí v 1.NP | [5 empty] | 0
| D9 - 6 - Větrání hyg. zázemí v 2.NP (m.č. 221-227) | [5 empty] | 0
SOUPIS PRACÍ
Stavba:
Projekt budovy v Čechově ulici ve Šlapanicích
Objekt:
ROU232 - Budova
Soupis:
ROU2325 - Vzduchotechnika, chlazení
Místo: |  |  | Šlapanice |  |  | Datum: | 3. 9. 2023
Zadavatel: |  |  | Město Šlapanice |  |  | Projektant: | Studio Zlamal
Uchazeč: |  |  | Vyplň údaj |  |  | Zpracovatel:
PČ | Typ | Kód | Popis | MJ | Množství | J.cena [CZK] | Cena celkem [CZK] | Cenová soustava |  | DPH | J. Nh [h] | Nh celkem [h] | J. hmotnost [t] | Hmotnost celkem [t] | J. suť [t] | Suť Celkem [t]
Náklady soupisu celkem | [6 empty] | 0 |  |  |  |  | 0 |  | 0 |  | 0 |  | D | -1 | [7 empty] | 0
| D | D1 | 1 - Větrání chodby (m.č. 006 a 007) - odvod |  |  |  | 0 |  |  |  |  | 0 |  | 0 |  | 0 | 1 | D | 0 | ROZPOCET | [6 empty] | 0
1 | K | Pol1 | Diagonální ventilátor do kruhového potrubí 400 m3/hod; dp = 130 Pa P = 0,053 kW; 230 V; I = 0,21 A | ks | 1 |  | 0 |  |  | základní |  | 0 | 0 | 0 | 0 | 0 | 16 | K | 1 | ROZPOCET | 0 | 0 | 0 | 0 | 0 | 1 | 0 | 16 | 859366494
2 | K | Pol10 | Montážní a spojovací materiál | kpl | 1 |  | 0 |  |  | základní |  | 0 | 0 | 0 | 0 | 0 | 16 | K | 1 | ROZPOCET | 0 | 0 | 0 | 0 | 0 | 1 | 0 | 16 | -221702701
| P |  | Poznámka k položce: Poznámka: Ovládání (časový program + ruční) + doběhové relé ... dodávka profese SI, MaR | [14 empty] | P | 1
3 | K | Pol2 | Výfuková hlavice pozink, DN160 | ks | 1 |  | 0 |  |  | základní |  | 0 | 0 | 0 | 0 | 0 | 16 | K | 1 | ROZPOCET | 0 | 0 | 0 | 0 | 0 | 1 | 0 | 16 | -2076676813
4 | K | Pol3 | Pachutěsná zpětná klapka - magnetická DN160 | ks | 1 |  | 0 |  |  | základní |  | 0 | 0 | 0 | 0 | 0 | 16 | K | 1 | ROZPOCET | 0 | 0 | 0 | 0 | 0 | 1 | 0 | 16 | -847239562
5 | K | Pol4 | Regulační klapka - ruční 200x50 | ks | 2 |  | 0 |  |  | základní |  | 0 | 0 | 0 | 0 | 0 | 16 | K | 1 | ROZPOCET | 0 | 0 | 0 | 0 | 0 | 1 | 0 | 16 | -72809437
6 | K | Pol5 | Tlumič hluku kulisový 200x200x500 (1x 100*200*500) | ks | 1 |  | 0 |  |  | základní |  | 0 | 0 | 0 | 0 | 0 | 16 | K | 1 | ROZPOCET | 0 | 0 | 0 | 0 | 0 | 1 | 0 | 16 | -759653335
7 | K | Pol6 | Mřížka z hliníku, pevné lamely 425x75 | ks | 4 |  | 0 |  |  | základní |  | 0 | 0 | 0 | 0 | 0 | 16 | K | 1 | ROZPOCET | 0 | 0 | 0 | 0 | 0 | 1 | 0 | 16 | 709890315
8 | K | Pol7 | Čtyřhranné pozink potrubí sk. I do obvodu 1 m, 30% tvarovek | m2 | 20 |  | 0 |  |  | základní |  | 0 | 0 | 0 | 0 | 0 | 16 | K | 1 | ROZPOCET | 0 | 0 | 0 | 0 | 0 | 1 | 0 | 16 | -863455277
9 | K | Pol8 | Kruhové pozink Spiro potrubí do DN160, 30% tvarovek | bm | 15 |  | 0 |  |  | základní |  | 0 | 0 | 0 | 0 | 0 | 16 | K | 1 | ROZPOCET | 0 | 0 | 0 | 0 | 0 | 1 | 0 | 16 | -1317115391
10 | K | Pol9 | Tepelná izolace - syntetický kaučuk samolepící pás šedý s povrchovou úpravou stříbrná fólie, tl. 12 mm | m2 | 9 |  | 0 |  |  | základní |  | 0 | 0 | 0 | 0 | 0 | 16 | K | 1 | ROZPOCET | 0 | 0 | 0 | 0 | 0 | 1 | 0 | 16 | 877441536
| D | D10 | 7 - Větrání hyg. zázemí v 2.NP (m.č. 219) |  |  |  | 0 |  |  |  |  | 0 |  | 0 |  | 0 | 1 | D | 0 | ROZPOCET | [6 empty] | 0
11 | K | Pol70 | Malý radiální ventilátor s doběhem 80 m3/hod; dp = 110 Pa P = 0,039 kW; 230 V | ks | 1 |  | 0 |  |  | základní |  | 0 | 0 | 0 | 0 | 0 | 16 | K | 1 | ROZPOCET | 0 | 0 | 0 | 0 | 0 | 1 | 0 | 16 | -8283613
12 | K | Pol71 | Výfuková hlavice pozink, DN100 | ks | 1 |  | 0 |  |  | základní |  | 0 | 0 | 0 | 0 | 0 | 16 | K | 1 | ROZPOCET | 0 | 0 | 0 | 0 | 0 | 1 | 0 | 16 | -794968964
13 | K | Pol72 | Kruhové pozink Spiro potrubí do DN100, 30% tvarovek | bm | 2 |  | 0 |  |  | základní |  | 0 | 0 | 0 | 0 | 0 | 16 | K | 1 | ROZPOCET | 0 | 0 | 0 | 0 | 0 | 1 | 0 | 16 | 91866166
14 | K | Pol73 | Montážní a spojovací materiál | kpl | 1 |  | 0 |  |  | základní |  | 0 | 0 | 0 | 0 | 0 | 16 | K | 1 | ROZPOCET | 0 | 0 | 0 | 0 | 0 | 1 | 0 | 16 | 1891367607
| P |  | Poznámka k položce: Poznámka: Ovládání (se světlem nebo pohybové čidlo) + doběhové relé ... dodávka profese SI, MaR) | [14 empty] | P | 1
15 | K | Pol9 | Tepelná izolace - syntetický kaučuk samolepící pás šedý s povrchovou úpravou stříbrná fólie, tl. 12 mm | m2 | 1 |  | 0 |  |  | základní |  | 0 | 0 | 0 | 0 | 0 | 16 | K | 1 | ROZPOCET | 0 | 0 | 0 | 0 | 0 | 1 | 0 | 16 | -569719695
| D | D11 | 8A - Větrání Rehabilitace (m.č. 228) |  |  |  | 0 |  |  |  |  | 0 |  | 0 |  | 0 | 1 | D | 0 | ROZPOCET | [6 empty] | 0
16 | K | Pol14 | Al hadice z Al fólie (Spirálovitě stáčený a profilovaný pás z hliníkové slitiny tloušťky 100mikronů) DN160 | bm | 12 |  | 0 |  |  | základní |  | 0 | 0 | 0 | 0 | 0 | 16 | K | 1 | ROZPOCET | 0 | 0 | 0 | 0 | 0 | 1 | 0 | 16 | -1223517992
17 | K | Pol2 | Výfuková hlavice pozink, DN160 | ks | 1 |  | 0 |  |  | základní |  | 0 | 0 | 0 | 0 | 0 | 16 | K | 1 | ROZPOCET | 0 | 0 | 0 | 0 | 0 | 1 | 0 | 16 | -1944801565
18 | K | Pol29 | Sací oblouk segmentový 90° pozink, DN160 | ks | 1 |  | 0 |  |  | základní |  | 0 | 0 | 0 | 0 | 0 | 16 | K | 1 | ROZPOCET | 0 | 0 | 0 | 0 | 0 | 1 | 0 | 16 | 1435252218
19 | K | Pol30 | Pachutěsná zpětná klapka - magnetická, dvoukřídlá DN160 | ks | 2 |  | 0 |  |  | základní |  | 0 | 0 | 0 | 0 | 0 | 16 | K | 1 | ROZPOCET | 0 | 0 | 0 | 0 | 0 | 1 | 0 | 16 | -1749221762
20 | K | Pol38 | Kruhové pozink Spiro potrubí do DN160, 30% tvarovek | bm | 14 |  | 0 |  |  | základní |  | 0 | 0 | 0 | 0 | 0 | 16 | K | 1 | ROZPOCET | 0 | 0 | 0 | 0 | 0 | 1 | 0 | 16 | 363408773
21 | K | Pol42 | Přívodní talířový ventil plastový (nastavitelný středový disk pro regulaci množství a tvaru proudu vzduchu) DN160 vč. montážního rámečku | ks | 2 |  | 0 |  |  | základní |  | 0 | 0 | 0 | 0 | 0 | 16 | K | 1 | ROZPOCET | 0 | 0 | 0 | 0 | 0 | 1 | 0 | 16 | -455220601
22 | K | Pol43 | Odvodní talířový ventil plastový DN160 vč. montážního rámečku | ks | 2 |  | 0 |  |  | základní |  | 0 | 0 | 0 | 0 | 0 | 16 | K | 1 | ROZPOCET | 0 | 0 | 0 | 0 | 0 | 1 | 0 | 16 | -612915950
23 | K | Pol45 | Tepelně a hlukově izolovaná ohebná hliníková hadice DN200 | bm | 10 |  | 0 |  |  | základní |  | 0 | 0 | 0 | 0 | 0 | 16 | K | 1 | ROZPOCET | 0 | 0 | 0 | 0 | 0 | 1 | 0 | 16 | -744964621
24 | K | Pol74 | Vzt jednotka s rekuperací (s el. předehřevem) 300/300 m3/hod (přívod/odvod) - El. předehřev - Montáž na stěnu - Dvojitý plášť jednotky vyroben z plechových panelů, které jsou vyplněny izolací z minerální vaty, tloušťka 30mm - Diagonální protiproudý rekuperátor s účinností až 93% - Energeticky úsporné EC ventilátory s nízkým SFP a tichým chodem - MaR ... autonomní (inteligentní plně vybavené ovládání pomocí dotykového displeje s režimy větrání CAV a DCV, BMS řízení přes ModBUS RTU, Modbus TCP nebo BACnet) Parametry … viz Tabulka výkonů | ks | 1 |  | 0 |  |  | základní |  | 0 | 0 | 0 | 0 | 0 | 16 | K | 1 | ROZPOCET | 0 | 0 | 0 | 0 | 0 | 1 | 0 | 16 | -565491036
25 | K | Pol75 | Montážní a spojovací materiál | kpl | 1 |  | 0 |  |  | základní |  | 0 | 0 | 0 | 0 | 0 | 16 | K | 1 | ROZPOCET | 0 | 0 | 0 | 0 | 0 | 1 | 0 | 16 | -1318313522
| P |  | Poznámka k položce: Poznámka: Autonomní regulace (možnost napojení na nadřazený systém) - součástí dodávky vzt jednotky | [14 empty] | P | 1
26 | K | Pol9 | Tepelná izolace - syntetický kaučuk samolepící pás šedý s povrchovou úpravou stříbrná fólie, tl. 12 mm | m2 | 2 |  | 0 |  |  | základní |  | 0 | 0 | 0 | 0 | 0 | 16 | K | 1 | ROZPOCET | 0 | 0 | 0 | 0 | 0 | 1 | 0 | 16 | 777881382
| D | D12 | 8B - Větrání Ordinací (m.č. 231-233+234-235+230) |  |  |  | 0 |  |  |  |  | 0 |  | 0 |  | 0 | 1 | D | 0 | ROZPOCET | [6 empty] | 0
27 | K | Pol18 | Požární izolace odolnost dle PBŘ | m2 | 3 |  | 0 |  |  | základní |  | 0 | 0 | 0 | 0 | 0 | 16 | K | 1 | ROZPOCET | 0 | 0 | 0 | 0 | 0 | 1 | 0 | 16 | 1076576980
28 | K | Pol32 | Přívodní talířový ventil plastový (nastavitelný středový disk pro regulaci množství a tvaru proudu vzduchu) DN100 vč. montážního rámečku | ks | 1 |  | 0 |  |  | základní |  | 0 | 0 | 0 | 0 | 0 | 16 | K | 1 | ROZPOCET | 0 | 0 | 0 | 0 | 0 | 1 | 0 | 16 | 1916393783
29 | K | Pol33 | Odvodní talířový ventil plastový DN125 vč. montážního rámečku | ks | 1 |  | 0 |  |  | základní |  | 0 | 0 | 0 | 0 | 0 | 16 | K | 1 | ROZPOCET | 0 | 0 | 0 | 0 | 0 | 1 | 0 | 16 | -80139161
30 | K | Pol34 | Odvodní talířový ventil plastový DN100 vč. montážního rámečku | ks | 1 |  | 0 |  |  | základní |  | 0 | 0 | 0 | 0 | 0 | 16 | K | 1 | ROZPOCET | 0 | 0 | 0 | 0 | 0 | 1 | 0 | 16 | 328181467
31 | K | Pol37 | Tepelně a hlukově izolovaná ohebná hliníková hadice DN160 | bm | 26 |  | 0 |  |  | základní |  | 0 | 0 | 0 | 0 | 0 | 16 | K | 1 | ROZPOCET | 0 | 0 | 0 | 0 | 0 | 1 | 0 | 16 | 1659343920
32 | K | Pol42 | Přívodní talířový ventil plastový (nastavitelný středový disk pro regulaci množství a tvaru proudu vzduchu) DN160 vč. montážního rámečku | ks | 5 |  | 0 |  |  | základní |  | 0 | 0 | 0 | 0 | 0 | 16 | K | 1 | ROZPOCET | 0 | 0 | 0 | 0 | 0 | 1 | 0 | 16 | 1260050833
33 | K | Pol43 | Odvodní talířový ventil plastový DN160 vč. montážního rámečku | ks | 3 |  | 0 |  |  | základní |  | 0 | 0 | 0 | 0 | 0 | 16 | K | 1 | ROZPOCET | 0 | 0 | 0 | 0 | 0 | 1 | 0 | 16 | -635865254
34 | K | Pol45 | Tepelně a hlukově izolovaná ohebná hliníková hadice DN200 | bm | 1 |  | 0 |  |  | základní |  | 0 | 0 | 0 | 0 | 0 | 16 | K | 1 | ROZPOCET | 0 | 0 | 0 | 0 | 0 | 1 | 0 | 16 | 494134595
35 | K | Pol58 | Odvodní talířový ventil plastový DN200 vč. montážního rámečku | ks | 1 |  | 0 |  |  | základní |  | 0 | 0 | 0 | 0 | 0 | 16 | K | 1 | ROZPOCET | 0 | 0 | 0 | 0 | 0 | 1 | 0 | 16 | 1492392124
36 | K | Pol76 | Vzt jednotka s rekuperací (s el. předehřevem) podstropní provedení 550/550 m3/hod (přívod/odvod) - Nízká výška - El. předhřev - Filtr F7/G4 (přívod/odvod) - Diagonální protiproudý rekuperátor s účinností až 93% - EC motory - Plášť jednotky vyroben z EPP - MaR ... autonomní (inteligentní plně vybavené ovládání pomocí dotykového displeje s režimy větrání CAV a DCV, BMS řízení přes ModBUS RTU, Modbus TCP nebo BACnet) - Sifon pro odvod kondenzátu je součástí balení jednotky Parametry … viz Tabulka výkonů | ks | 1 |  | 0 |  |  | základní |  | 0 | 0 | 0 | 0 | 0 | 16 | K | 1 | ROZPOCET | 0 | 0 | 0 | 0 | 0 | 1 | 0 | 16 | 593513626
37 | K | Pol77 | Zpětná klapka DN250 | ks | 2 |  | 0 |  |  | základní |  | 0 | 0 | 0 | 0 | 0 | 16 | K | 1 | ROZPOCET | 0 | 0 | 0 | 0 | 0 | 1 | 0 | 16 | -1715702960
38 | K | Pol78 | Požární klapka DN250 ovládání dle PBŘ (manuální aktivační mechanismus se zpětnou pružinou a tavnou tepelnou pojistkou) | ks | 2 |  | 0 |  |  | základní |  | 0 | 0 | 0 | 0 | 0 | 16 | K | 1 | ROZPOCET | 0 | 0 | 0 | 0 | 0 | 1 | 0 | 16 | -1675164457
39 | K | Pol79 | Tepelně a hlukově izolovaná ohebná hliníková hadice DN250 | bm | 12 |  | 0 |  |  | základní |  | 0 | 0 | 0 | 0 | 0 | 16 | K | 1 | ROZPOCET | 0 | 0 | 0 | 0 | 0 | 1 | 0 | 16 | -333183657
40 | K | Pol80 | Tepelně a hlukově izolovaná ohebná hliníková hadice DN125 | bm | 2 |  | 0 |  |  | základní |  | 0 | 0 | 0 | 0 | 0 | 16 | K | 1 | ROZPOCET | 0 | 0 | 0 | 0 | 0 | 1 | 0 | 16 | -409789663
41 | K | Pol81 | Tepelně a hlukově izolovaná ohebná hliníková hadice DN100 | bm | 4 |  | 0 |  |  | základní |  | 0 | 0 | 0 | 0 | 0 | 16 | K | 1 | ROZPOCET | 0 | 0 | 0 | 0 | 0 | 1 | 0 | 16 | 1278299465
42 | K | Pol82 | Kruhové pozink Spiro potrubí do DN250, 50% tvarovek | bm | 53 |  | 0 |  |  | základní |  | 0 | 0 | 0 | 0 | 0 | 16 | K | 1 | ROZPOCET | 0 | 0 | 0 | 0 | 0 | 1 | 0 | 16 | -1325170578
43 | K | Pol83 | Montážní a spojovací materiál | kpl | 1 |  | 0 |  |  | základní |  | 0 | 0 | 0 | 0 | 0 | 16 | K | 1 | ROZPOCET | 0 | 0 | 0 | 0 | 0 | 1 | 0 | 16 | 553761182
| P |  | Poznámka k položce: Poznámka: Autonomní regulace (možnost napojení na nadřazený systém) - součástí dodávky vzt jednotky | [14 empty] | P | 1
44 | K | Pol9 | Tepelná izolace - syntetický kaučuk samolepící pás šedý s povrchovou úpravou stříbrná fólie, tl. 12 mm | m2 | 5 |  | 0 |  |  | základní |  | 0 | 0 | 0 | 0 | 0 | 16 | K | 1 | ROZPOCET | 0 | 0 | 0 | 0 | 0 | 1 | 0 | 16 | -199544152
| D | D13 | 8C - Větrání Veřejné prostory SO 02 |  |  |  | 0 |  |  |  |  | 0 |  | 0 |  | 0 | 1 | D | 0 | ROZPOCET | [6 empty] | 0
45 | K | Pol14 | Al hadice z Al fólie (Spirálovitě stáčený a profilovaný pás z hliníkové slitiny tloušťky 100mikronů) DN160 | bm | 4 |  | 0 |  |  | základní |  | 0 | 0 | 0 | 0 | 0 | 16 | K | 1 | ROZPOCET | 0 | 0 | 0 | 0 | 0 | 1 | 0 | 16 | 1350663398
46 | K | Pol34 | Odvodní talířový ventil plastový DN100 vč. montážního rámečku | ks | 5 |  | 0 |  |  | základní |  | 0 | 0 | 0 | 0 | 0 | 16 | K | 1 | ROZPOCET | 0 | 0 | 0 | 0 | 0 | 1 | 0 | 16 | 1992447135
47 | K | Pol37 | Tepelně a hlukově izolovaná ohebná hliníková hadice DN160 | bm | 28 |  | 0 |  |  | základní |  | 0 | 0 | 0 | 0 | 0 | 16 | K | 1 | ROZPOCET | 0 | 0 | 0 | 0 | 0 | 1 | 0 | 16 | -1051612468
48 | K | Pol40 | Pachutěsná zpětná klapka - magnetická, dvoukřídlá DN200 | ks | 2 |  | 0 |  |  | základní |  | 0 | 0 | 0 | 0 | 0 | 16 | K | 1 | ROZPOCET | 0 | 0 | 0 | 0 | 0 | 1 | 0 | 16 | 1807645510
49 | K | Pol42 | Přívodní talířový ventil plastový (nastavitelný středový disk pro regulaci množství a tvaru proudu vzduchu) DN160 vč. montážního rámečku | ks | 6 |  | 0 |  |  | základní |  | 0 | 0 | 0 | 0 | 0 | 16 | K | 1 | ROZPOCET | 0 | 0 | 0 | 0 | 0 | 1 | 0 | 16 | 1705211729
50 | K | Pol43 | Odvodní talířový ventil plastový DN160 vč. montážního rámečku | ks | 5 |  | 0 |  |  | základní |  | 0 | 0 | 0 | 0 | 0 | 16 | K | 1 | ROZPOCET | 0 | 0 | 0 | 0 | 0 | 1 | 0 | 16 | -443695991
51 | K | Pol44 | Al hadice z Al fólie (Spirálovitě stáčený a profilovaný pás z hliníkové slitiny tloušťky 100mikronů) DN100 | bm | 12 |  | 0 |  |  | základní |  | 0 | 0 | 0 | 0 | 0 | 16 | K | 1 | ROZPOCET | 0 | 0 | 0 | 0 | 0 | 1 | 0 | 16 | 225114397
52 | K | Pol46 | Kruhové pozink Spiro potrubí do DN200, 30% tvarovek | bm | 60 |  | 0 |  |  | základní |  | 0 | 0 | 0 | 0 | 0 | 16 | K | 1 | ROZPOCET | 0 | 0 | 0 | 0 | 0 | 1 | 0 | 16 | 520032073
53 | K | Pol55 | Sací oblouk segmentový 90° pozink, DN200 | ks | 1 |  | 0 |  |  | základní |  | 0 | 0 | 0 | 0 | 0 | 16 | K | 1 | ROZPOCET | 0 | 0 | 0 | 0 | 0 | 1 | 0 | 16 | 595045124
54 | K | Pol56 | Výfuková hlavice pozink, DN200 | ks | 1 |  | 0 |  |  | základní |  | 0 | 0 | 0 | 0 | 0 | 16 | K | 1 | ROZPOCET | 0 | 0 | 0 | 0 | 0 | 1 | 0 | 16 | 1528314426
55 | K | Pol79 | Tepelně a hlukově izolovaná ohebná hliníková hadice DN250 | bm | 10 |  | 0 |  |  | základní |  | 0 | 0 | 0 | 0 | 0 | 16 | K | 1 | ROZPOCET | 0 | 0 | 0 | 0 | 0 | 1 | 0 | 16 | 1085535581
56 | K | Pol84 | Vzt jednotka s rekuperací (s el. předehřevem) 485/485 m3/hod (přívod/odvod) - El. předehřev - Montáž na stěnu - Dvojitý plášť jednotky vyroben z plechových panelů, které jsou vyplněny izolací z minerální vaty, tloušťka 30mm - Diagonální protiproudý rekuperátor s účinností až 93% - Energeticky úsporné EC ventilátory s nízkým SFP a tichým chodem - MaR ... autonomní (inteligentní plně vybavené ovládání pomocí dotykového displeje s režimy větrání CAV a DCV, BMS řízení přes ModBUS RTU, Modbus TCP nebo BACnet) Parametry … viz Tabulka výkonů | ks | 1 |  | 0 |  |  | základní |  | 0 | 0 | 0 | 0 | 0 | 16 | K | 1 | ROZPOCET | 0 | 0 | 0 | 0 | 0 | 1 | 0 | 16 | 1033033847
57 | K | Pol85 | Montážní a spojovací materiál | kpl | 1 |  | 0 |  |  | základní |  | 0 | 0 | 0 | 0 | 0 | 16 | K | 1 | ROZPOCET | 0 | 0 | 0 | 0 | 0 | 1 | 0 | 16 | 2026582146
| P |  | Poznámka k položce: Poznámka: Autonomní regulace (možnost napojení na nadřazený systém) - součástí dodávky vzt jednotky | [14 empty] | P | 1
58 | K | Pol9 | Tepelná izolace - syntetický kaučuk samolepící pás šedý s povrchovou úpravou stříbrná fólie, tl. 12 mm | m2 | 3 |  | 0 |  |  | základní |  | 0 | 0 | 0 | 0 | 0 | 16 | K | 1 | ROZPOCET | 0 | 0 | 0 | 0 | 0 | 1 | 0 | 16 | 2074650173
| D | D14 | 9 - Větrání hyg. zázemí - byt č. 1 |  |  |  | 0 |  |  |  |  | 0 |  | 0 |  | 0 | 1 | D | 0 | ROZPOCET | [6 empty] | 0
59 | K | Pol86 | Diagonální ventilátor do kruhového potrubí 140 m3/hod; dp = 85 Pa P = 0,026 kW; 230 V; I = 0,11 A | ks | 1 |  | 0 |  |  | základní |  | 0 | 0 | 0 | 0 | 0 | 16 | K | 1 | ROZPOCET | 0 | 0 | 0 | 0 | 0 | 1 | 0 | 16 | 1481976837
60 | K | Pol87 | Výfuková hlavice pozink, DN125 | ks | 1 |  | 0 |  |  | základní |  | 0 | 0 | 0 | 0 | 0 | 16 | K | 1 | ROZPOCET | 0 | 0 | 0 | 0 | 0 | 1 | 0 | 16 | -725220678
61 | K | Pol88 | Pachutěsná zpětná klapka - magnetická DN125 | ks | 1 |  | 0 |  |  | základní |  | 0 | 0 | 0 | 0 | 0 | 16 | K | 1 | ROZPOCET | 0 | 0 | 0 | 0 | 0 | 1 | 0 | 16 | 1382213332
62 | K | Pol89 | Odvodní talířový ventil plastový DN125 vč. montážního rámečku | ks | 2 |  | 0 |  |  | základní |  | 0 | 0 | 0 | 0 | 0 | 16 | K | 1 | ROZPOCET | 0 | 0 | 0 | 0 | 0 | 1 | 0 | 16 | 169513884
63 | K | Pol9 | Tepelná izolace - syntetický kaučuk samolepící pás šedý s povrchovou úpravou stříbrná fólie, tl. 12 mm | m2 | 1.5 |  | 0 |  |  | základní |  | 0 | 0 | 0 | 0 | 0 | 16 | K | 1 | ROZPOCET | 0 | 0 | 0 | 0 | 0 | 1 | 0 | 16 | -1770957597
64 | K | Pol90 | Tepelně a hlukově izolovaná ohebná hliníková hadice DN125 | bm | 4 |  | 0 |  |  | základní |  | 0 | 0 | 0 | 0 | 0 | 16 | K | 1 | ROZPOCET | 0 | 0 | 0 | 0 | 0 | 1 | 0 | 16 | 872607771
65 | K | Pol91 | Kruhové pozink Spiro potrubí do DN125, 30% tvarovek | bm | 3 |  | 0 |  |  | základní |  | 0 | 0 | 0 | 0 | 0 | 16 | K | 1 | ROZPOCET | 0 | 0 | 0 | 0 | 0 | 1 | 0 | 16 | -1164890858
66 | K | Pol92 | Montážní a spojovací materiál | kpl | 1 |  | 0 |  |  | základní |  | 0 | 0 | 0 | 0 | 0 | 16 | K | 1 | ROZPOCET | 0 | 0 | 0 | 0 | 0 | 1 | 0 | 16 | 1059226862
| P |  | Poznámka k položce: Poznámka: Ovládání (tlačítko) + doběhové relé ... dodávka profese SI, MaR | [14 empty] | P | 1
| D | D15 | 10 - Kuchyňský odsavač - byt č.1 |  |  |  | 0 |  |  |  |  | 0 |  | 0 |  | 0 | 1 | D | 0 | ROZPOCET | [6 empty] | 0
67 | K | Pol60 | Al hadice z Al fólie (Spirálovitě stáčený a profilovaný pás z hliníkové slitiny tloušťky 100mikronů) DN125 | bm | 1 |  | 0 |  |  | základní |  | 0 | 0 | 0 | 0 | 0 | 16 | K | 1 | ROZPOCET | 0 | 0 | 0 | 0 | 0 | 1 | 0 | 16 | -66773608
68 | K | Pol87 | Výfuková hlavice pozink, DN125 | ks | 1 |  | 0 |  |  | základní |  | 0 | 0 | 0 | 0 | 0 | 16 | K | 1 | ROZPOCET | 0 | 0 | 0 | 0 | 0 | 1 | 0 | 16 | -633499937
69 | K | Pol9 | Tepelná izolace - syntetický kaučuk samolepící pás šedý s povrchovou úpravou stříbrná fólie, tl. 12 mm | m2 | 1 |  | 0 |  |  | základní |  | 0 | 0 | 0 | 0 | 0 | 16 | K | 1 | ROZPOCET | 0 | 0 | 0 | 0 | 0 | 1 | 0 | 16 | 549297920
70 | K | Pol91 | Kruhové pozink Spiro potrubí do DN125, 30% tvarovek | bm | 2 |  | 0 |  |  | základní |  | 0 | 0 | 0 | 0 | 0 | 16 | K | 1 | ROZPOCET | 0 | 0 | 0 | 0 | 0 | 1 | 0 | 16 | 911683971
71 | K | Pol93 | Kuchyňský odsavač nerezový 270 m3/hod - není součástí dodávky vzt - konkrétní typ bude upřesněn před realizací dle požadavků architekta | ks | 1 |  | 0 |  |  | základní |  | 0 | 0 | 0 | 0 | 0 | 16 | K | 1 | ROZPOCET | 0 | 0 | 0 | 0 | 0 | 1 | 0 | 16 | -806474906
72 | K | Pol94 | Pachutěsná zpětná klapka - magnetická, dvoukřídlá DN125 | ks | 1 |  | 0 |  |  | základní |  | 0 | 0 | 0 | 0 | 0 | 16 | K | 1 | ROZPOCET | 0 | 0 | 0 | 0 | 0 | 1 | 0 | 16 | 368254213
73 | K | Pol95 | Montážní a spojovací materiál | kpl | 1 |  | 0 |  |  | základní |  | 0 | 0 | 0 | 0 | 0 | 16 | K | 1 | ROZPOCET | 0 | 0 | 0 | 0 | 0 | 1 | 0 | 16 | 1466924458
| P |  | Poznámka k položce: Poznámka: Ovládání součástí spotřebiče | [14 empty] | P | 1
| D | D16a | 11A - Klimatizace rehabilitace |  |  |  | 0 |  |  |  |  | 0 |  | 0 |  | 0 | 2 | D | 0 | ROZPOCET | [6 empty] | 0
74 | K | Pol501 | Venkovní split jednotka - Qch=5 kW, Qt=5,8kW | ks | 1 |  | 0 |  |  | základní |  | 0 | 0 | 0 | 0 | 0 | 16 | K | 1 | ROZPOCET | 0 | 0 | 0 | 0 | 0 | 1 | 0 | 16 | 1174340111
75 | K | Pol502 | Vnitřní nástěnná jednotka Qch=5kW, Qt=5,8kW, vč. infraovladače | ks | 1 |  | 0 |  |  | základní |  | 0 | 0 | 0 | 0 | 0 | 16 | K | 1 | ROZPOCET | 0 | 0 | 0 | 0 | 0 | 1 | 0 | 16 | -2134498391
76 | K | Pol503 | CU potrubí vč. chladiva (R32) a komunikačního kabelu + izolace (6,35/12,7mm) | bm | 12 |  | 0 |  |  | základní |  | 0 | 0 | 0 | 0 | 0 | 16 | K | 1 | ROZPOCET | 0 | 0 | 0 | 0 | 0 | 1 | 0 | 16 | 1833967397
77 | K | Pol504 | el. deska P 1485 | kpl | 1 |  | 0 |  |  | základní |  | 0 | 0 | 0 | 0 | 0 | 16 | K | 1 | ROZPOCET | 0 | 0 | 0 | 0 | 0 | 1 | 0 | 16 | 311408523
78 | K | Pol505 | Doplnění chladiva R32 | ks | 1 |  | 0 |  |  | základní |  | 0 | 0 | 0 | 0 | 0 | 16 | K | 1 | ROZPOCET | 0 | 0 | 0 | 0 | 0 | 1 | 0 | 16 | 1660913656
79 | K | Pol506a | Sifon (odvod kondenzátu z vnitřních jednotek) | ks | 1 |  | 0 |  |  | základní |  | 0 | 0 | 0 | 0 | 0 | 16 | K | 1 | ROZPOCET | 0 | 0 | 0 | 0 | 0 | 1 | 0 | 16 | 70459197
80 | K | Pol506b | Podkladový blok - gumový pražec | sa | 1 |  | 0 |  |  | základní |  | 0 | 0 | 0 | 0 | 0 | 16 | K | 1 | ROZPOCET | 0 | 0 | 0 | 0 | 0 | 1 | 0 | 16 | -280626049
81 | K | Pol507 | Čerpadlo kondenzátu | ks | 0 |  | 0 |  |  | základní |  | 0 | 0 | 0 | 0 | 0 | 16 | K | 1 | ROZPOCET | 0 | 0 | 0 | 0 | 0 | 1 | 0 | 16 | 1209020470
82 | K | Pol508 | Evidenční kniha | kpl | 1 |  | 0 |  |  | základní |  | 0 | 0 | 0 | 0 | 0 | 16 | K | 1 | ROZPOCET | 0 | 0 | 0 | 0 | 0 | 1 | 0 | 16 | -487254018
83 | K | Pol509 | Kontrola těsnosti | ks | 1 |  | 0 |  |  | základní |  | 0 | 0 | 0 | 0 | 0 | 16 | K | 1 | ROZPOCET | 0 | 0 | 0 | 0 | 0 | 1 | 0 | 16 | 531060405
84 | K | Pol510 | Montážní a spojovací materiál | kpl | 1 |  | 0 |  |  | základní |  | 0 | 0 | 0 | 0 | 0 | 16 | K | 1 | ROZPOCET | 0 | 0 | 0 | 0 | 0 | 1 | 0 | 16 | 1811860412
85 | K | Pol511 | Poznámka : MFA...16 A - infraovladač - součást dodávky zařízení |  | 0 |  | 0 |  |  | základní |  | 0 | 0 | 0 | 0 | 0 | 16 | K | 1 | ROZPOCET | 0 | 0 | 0 | 0 | 0 | 1 | 0 | 16 | 882526205
| D | D17 | 11B - Klimatizace Vyšetřovna I |  |  |  | 0 |  |  |  |  | 0 |  | 0 |  | 0 | 1 | D | 0 | ROZPOCET | [6 empty] | 0
86 | K | Pol100 | Doplnění chladiva R32 | kg | 1 |  | 0 |  |  | základní |  | 0 | 0 | 0 | 0 | 0 | 16 | K | 1 | ROZPOCET | 0 | 0 | 0 | 0 | 0 | 1 | 0 | 16 | 1444727851
87 | K | Pol101 | Sifon (odvod kondenzátu z vnitřních jednotek) | ks | 1 |  | 0 |  |  | základní |  | 0 | 0 | 0 | 0 | 0 | 16 | K | 1 | ROZPOCET | 0 | 0 | 0 | 0 | 0 | 1 | 0 | 16 | 651952324
88 | K | Pol102 | Podkladový blok - gumový pražec | sa | 1 |  | 0 |  |  | základní |  | 0 | 0 | 0 | 0 | 0 | 16 | K | 1 | ROZPOCET | 0 | 0 | 0 | 0 | 0 | 1 | 0 | 16 | -1716056439
89 | K | Pol103 | Čerpadlo kondenzátu | ks | 0 |  | 0 |  |  | základní |  | 0 | 0 | 0 | 0 | 0 | 16 | K | 1 | ROZPOCET | 0 | 0 | 0 | 0 | 0 | 1 | 0 | 16 | 1113253087
90 | K | Pol104 | Evidenční kniha | kpl | 1 |  | 0 |  |  | základní |  | 0 | 0 | 0 | 0 | 0 | 16 | K | 1 | ROZPOCET | 0 | 0 | 0 | 0 | 0 | 1 | 0 | 16 | 145503047
91 | K | Pol105 | Kontrola těsnosti | kpl | 1 |  | 0 |  |  | základní |  | 0 | 0 | 0 | 0 | 0 | 16 | K | 1 | ROZPOCET | 0 | 0 | 0 | 0 | 0 | 1 | 0 | 16 | 801384662
92 | K | Pol107 | Venkovní split jednotka Qch = 2,5 kW Qt = 3,3 kW | ks | 1 |  | 0 |  |  | základní |  | 0 | 0 | 0 | 0 | 0 | 16 | K | 1 | ROZPOCET | 0 | 0 | 0 | 0 | 0 | 1 | 0 | 16 | 1292828342
93 | K | Pol108 | Vnitřní nástěnná jednotka Qch = 2,5 kW; Qt = 3,3 kW vč. infraovladače | ks | 1 |  | 0 |  |  | základní |  | 0 | 0 | 0 | 0 | 0 | 16 | K | 1 | ROZPOCET | 0 | 0 | 0 | 0 | 0 | 1 | 0 | 16 | -196466091
94 | K | Pol109 | Cu potrubí vč. chladiva (R32) a komunikačního kabelu + izolace (6,35/9,52 mm) | bm | 12 |  | 0 |  |  | základní |  | 0 | 0 | 0 | 0 | 0 | 16 | K | 1 | ROZPOCET | 0 | 0 | 0 | 0 | 0 | 1 | 0 | 16 | 1121939835
95 | K | Pol110 | Montážní a spojovací materiál | kpl | 1 |  | 0 |  |  | základní |  | 0 | 0 | 0 | 0 | 0 | 16 | K | 1 | ROZPOCET | 0 | 0 | 0 | 0 | 0 | 1 | 0 | 16 | -1984477199
| P |  | Poznámka k položce: Poznámka: MFA … 10 A Infraovladač - součást dodávky zařízení | [14 empty] | P | 1
96 | K | Pol99 | El. deska PI485 | kpl | 1 |  | 0 |  |  | základní |  | 0 | 0 | 0 | 0 | 0 | 16 | K | 1 | ROZPOCET | 0 | 0 | 0 | 0 | 0 | 1 | 0 | 16 | 357703917
| D | D18 | 11C - Klimatizace Vyšetřovna II |  |  |  | 0 |  |  |  |  | 0 |  | 0 |  | 0 | 1 | D | 0 | ROZPOCET | [6 empty] | 0
97 | K | Pol100 | Doplnění chladiva R32 | kg | 0.5 |  | 0 |  |  | základní |  | 0 | 0 | 0 | 0 | 0 | 16 | K | 1 | ROZPOCET | 0 | 0 | 0 | 0 | 0 | 1 | 0 | 16 | 1770315601
98 | K | Pol101 | Sifon (odvod kondenzátu z vnitřních jednotek) | ks | 1 |  | 0 |  |  | základní |  | 0 | 0 | 0 | 0 | 0 | 16 | K | 1 | ROZPOCET | 0 | 0 | 0 | 0 | 0 | 1 | 0 | 16 | -751448865
99 | K | Pol102 | Podkladový blok - gumový pražec | sa | 1 |  | 0 |  |  | základní |  | 0 | 0 | 0 | 0 | 0 | 16 | K | 1 | ROZPOCET | 0 | 0 | 0 | 0 | 0 | 1 | 0 | 16 | -492664916
100 | K | Pol103 | Čerpadlo kondenzátu | ks | 0 |  | 0 |  |  | základní |  | 0 | 0 | 0 | 0 | 0 | 16 | K | 1 | ROZPOCET | 0 | 0 | 0 | 0 | 0 | 1 | 0 | 16 | 1096445323
101 | K | Pol104 | Evidenční kniha | kpl | 1 |  | 0 |  |  | základní |  | 0 | 0 | 0 | 0 | 0 | 16 | K | 1 | ROZPOCET | 0 | 0 | 0 | 0 | 0 | 1 | 0 | 16 | 1448187896
102 | K | Pol105 | Kontrola těsnosti | kpl | 1 |  | 0 |  |  | základní |  | 0 | 0 | 0 | 0 | 0 | 16 | K | 1 | ROZPOCET | 0 | 0 | 0 | 0 | 0 | 1 | 0 | 16 | 1068738560
103 | K | Pol107 | Venkovní split jednotka Qch = 2,5 kW Qt = 3,3 kW | ks | 1 |  | 0 |  |  | základní |  | 0 | 0 | 0 | 0 | 0 | 16 | K | 1 | ROZPOCET | 0 | 0 | 0 | 0 | 0 | 1 | 0 | 16 | 723182827
104 | K | Pol108 | Vnitřní nástěnná jednotka Qch = 2,5 kW; Qt = 3,3 kW vč. infraovladače | ks | 1 |  | 0 |  |  | základní |  | 0 | 0 | 0 | 0 | 0 | 16 | K | 1 | ROZPOCET | 0 | 0 | 0 | 0 | 0 | 1 | 0 | 16 | 291371397
105 | K | Pol109 | Cu potrubí vč. chladiva (R32) a komunikačního kabelu + izolace (6,35/9,52 mm) | bm | 10 |  | 0 |  |  | základní |  | 0 | 0 | 0 | 0 | 0 | 16 | K | 1 | ROZPOCET | 0 | 0 | 0 | 0 | 0 | 1 | 0 | 16 | -326846188
106 | K | Pol111 | Montážní a spojovací materiál | kpl | 1 |  | 0 |  |  | základní |  | 0 | 0 | 0 | 0 | 0 | 16 | K | 1 | ROZPOCET | 0 | 0 | 0 | 0 | 0 | 1 | 0 | 16 | 2038702638
| P |  | Poznámka k položce: Poznámka: MFA … 10 A Infraovladač - součást dodávky zařízení | [14 empty] | P | 1
107 | K | Pol99 | El. deska PI485 | kpl | 1 |  | 0 |  |  | základní |  | 0 | 0 | 0 | 0 | 0 | 16 | K | 1 | ROZPOCET | 0 | 0 | 0 | 0 | 0 | 1 | 0 | 16 | 1799534747
| D | D19 | 11D - Klimatizace Vyšetřovna III |  |  |  | 0 |  |  |  |  | 0 |  | 0 |  | 0 | 1 | D | 0 | ROZPOCET | [6 empty] | 0
108 | K | Pol100 | Doplnění chladiva R32 | kg | 0.5 |  | 0 |  |  | základní |  | 0 | 0 | 0 | 0 | 0 | 16 | K | 1 | ROZPOCET | 0 | 0 | 0 | 0 | 0 | 1 | 0 | 16 | 1099587072
109 | K | Pol101 | Sifon (odvod kondenzátu z vnitřních jednotek) | ks | 1 |  | 0 |  |  | základní |  | 0 | 0 | 0 | 0 | 0 | 16 | K | 1 | ROZPOCET | 0 | 0 | 0 | 0 | 0 | 1 | 0 | 16 | 2079663915
110 | K | Pol102 | Podkladový blok - gumový pražec | sa | 1 |  | 0 |  |  | základní |  | 0 | 0 | 0 | 0 | 0 | 16 | K | 1 | ROZPOCET | 0 | 0 | 0 | 0 | 0 | 1 | 0 | 16 | 323375825
111 | K | Pol103 | Čerpadlo kondenzátu | ks | 0 |  | 0 |  |  | základní |  | 0 | 0 | 0 | 0 | 0 | 16 | K | 1 | ROZPOCET | 0 | 0 | 0 | 0 | 0 | 1 | 0 | 16 | 294452102
112 | K | Pol104 | Evidenční kniha | kpl | 1 |  | 0 |  |  | základní |  | 0 | 0 | 0 | 0 | 0 | 16 | K | 1 | ROZPOCET | 0 | 0 | 0 | 0 | 0 | 1 | 0 | 16 | -1567000759
113 | K | Pol105 | Kontrola těsnosti | kpl | 1 |  | 0 |  |  | základní |  | 0 | 0 | 0 | 0 | 0 | 16 | K | 1 | ROZPOCET | 0 | 0 | 0 | 0 | 0 | 1 | 0 | 16 | 355495466
114 | K | Pol107 | Venkovní split jednotka Qch = 2,5 kW Qt = 3,3 kW | ks | 1 |  | 0 |  |  | základní |  | 0 | 0 | 0 | 0 | 0 | 16 | K | 1 | ROZPOCET | 0 | 0 | 0 | 0 | 0 | 1 | 0 | 16 | 105423520
115 | K | Pol108 | Vnitřní nástěnná jednotka Qch = 2,5 kW; Qt = 3,3 kW vč. infraovladače | ks | 1 |  | 0 |  |  | základní |  | 0 | 0 | 0 | 0 | 0 | 16 | K | 1 | ROZPOCET | 0 | 0 | 0 | 0 | 0 | 1 | 0 | 16 | 1210954272
116 | K | Pol109 | Cu potrubí vč. chladiva (R32) a komunikačního kabelu + izolace (6,35/9,52 mm) | bm | 10 |  | 0 |  |  | základní |  | 0 | 0 | 0 | 0 | 0 | 16 | K | 1 | ROZPOCET | 0 | 0 | 0 | 0 | 0 | 1 | 0 | 16 | 1574879740
117 | K | Pol111 | Montážní a spojovací materiál | kpl | 1 |  | 0 |  |  | základní |  | 0 | 0 | 0 | 0 | 0 | 16 | K | 1 | ROZPOCET | 0 | 0 | 0 | 0 | 0 | 1 | 0 | 16 | 505958518
| P |  | Poznámka k položce: Poznámka: MFA … 10 A Infraovladač - součást dodávky zařízení | [14 empty] | P | 1
118 | K | Pol99 | El. deska PI485 | kpl | 1 |  | 0 |  |  | základní |  | 0 | 0 | 0 | 0 | 0 | 16 | K | 1 | ROZPOCET | 0 | 0 | 0 | 0 | 0 | 1 | 0 | 16 | -13970668
| D | D2 | 2 - Větrání m.č. 001, 002, 004 a 005 - odvod |  |  |  | 0 |  |  |  |  | 0 |  | 0 |  | 0 | 1 | D | 0 | ROZPOCET | [6 empty] | 0
119 | K | Pol11 | Diagonální ventilátor do kruhového potrubí 470 m3/hod; dp = 180 Pa P = 0,133 kW; 230 V; I = 0,6 A | ks | 1 |  | 0 |  |  | základní |  | 0 | 0 | 0 | 0 | 0 | 16 | K | 1 | ROZPOCET | 0 | 0 | 0 | 0 | 0 | 1 | 0 | 16 | 1488537665
120 | K | Pol12 | Pachutěsná zpětná klapka - magnetická DN200 | ks | 1 |  | 0 |  |  | základní |  | 0 | 0 | 0 | 0 | 0 | 16 | K | 1 | ROZPOCET | 0 | 0 | 0 | 0 | 0 | 1 | 0 | 16 | 1848105161
121 | K | Pol13 | Odvodní talířový ventil kovový DN160 | ks | 4 |  | 0 |  |  | základní |  | 0 | 0 | 0 | 0 | 0 | 16 | K | 1 | ROZPOCET | 0 | 0 | 0 | 0 | 0 | 1 | 0 | 16 | -1216292756
122 | K | Pol14 | Al hadice z Al fólie (Spirálovitě stáčený a profilovaný pás z hliníkové slitiny tloušťky 100mikronů) DN160 | bm | 1 |  | 0 |  |  | základní |  | 0 | 0 | 0 | 0 | 0 | 16 | K | 1 | ROZPOCET | 0 | 0 | 0 | 0 | 0 | 1 | 0 | 16 | 1297711890
123 | K | Pol15 | Požární mřížka 200x100 (komplet ... BaTR tl. 30 mm + 2ks NOVA-L-1-2-200x100-UR-1-12,5-0 hliník s ELOX) | ks | 3 |  | 0 |  |  | základní |  | 0 | 0 | 0 | 0 | 0 | 16 | K | 1 | ROZPOCET | 0 | 0 | 0 | 0 | 0 | 1 | 0 | 16 | 252885012
124 | K | Pol16 | Stěnový uzávěr 150x250 ovl. manuální mřížka na 1 straně pozink | ks | 1 |  | 0 |  |  | základní |  | 0 | 0 | 0 | 0 | 0 | 16 | K | 1 | ROZPOCET | 0 | 0 | 0 | 0 | 0 | 1 | 0 | 16 | 537345967
125 | K | Pol17 | Ochranná mřížka pozink (tahokov) 150x250 | ks | 1 |  | 0 |  |  | základní |  | 0 | 0 | 0 | 0 | 0 | 16 | K | 1 | ROZPOCET | 0 | 0 | 0 | 0 | 0 | 1 | 0 | 16 | -398889196
126 | K | Pol18 | Požární izolace odolnost dle PBŘ | m2 | 2 |  | 0 |  |  | základní |  | 0 | 0 | 0 | 0 | 0 | 16 | K | 1 | ROZPOCET | 0 | 0 | 0 | 0 | 0 | 1 | 0 | 16 | 630638527
127 | K | Pol19 | Montážní a spojovací materiál | kpl | 1 |  | 0 |  |  | základní |  | 0 | 0 | 0 | 0 | 0 | 16 | K | 1 | ROZPOCET | 0 | 0 | 0 | 0 | 0 | 1 | 0 | 16 | 2101024599
| P |  | Poznámka k položce: Poznámka: Ovládání (časový program + ruční) + doběhové relé ... dodávka profese SI, MaR | [14 empty] | P | 1
128 | K | Pol2 | Výfuková hlavice pozink, DN160 | ks | 1 |  | 0 |  |  | základní |  | 0 | 0 | 0 | 0 | 0 | 16 | K | 1 | ROZPOCET | 0 | 0 | 0 | 0 | 0 | 1 | 0 | 16 | 1853063813
129 | K | Pol5 | Tlumič hluku kulisový 200x200x500 (1x 100*200*500) | ks | 1 |  | 0 |  |  | základní |  | 0 | 0 | 0 | 0 | 0 | 16 | K | 1 | ROZPOCET | 0 | 0 | 0 | 0 | 0 | 1 | 0 | 16 | 588505184
130 | K | Pol7 | Čtyřhranné pozink potrubí sk. I do obvodu 1 m, 30% tvarovek | m2 | 16 |  | 0 |  |  | základní |  | 0 | 0 | 0 | 0 | 0 | 16 | K | 1 | ROZPOCET | 0 | 0 | 0 | 0 | 0 | 1 | 0 | 16 | 563552843
131 | K | Pol8 | Kruhové pozink Spiro potrubí do DN160, 30% tvarovek | bm | 15 |  | 0 |  |  | základní |  | 0 | 0 | 0 | 0 | 0 | 16 | K | 1 | ROZPOCET | 0 | 0 | 0 | 0 | 0 | 1 | 0 | 16 | -64619074
132 | K | Pol9 | Tepelná izolace - syntetický kaučuk samolepící pás šedý s povrchovou úpravou stříbrná fólie, tl. 12 mm | m2 | 9 |  | 0 |  |  | základní |  | 0 | 0 | 0 | 0 | 0 | 16 | K | 1 | ROZPOCET | 0 | 0 | 0 | 0 | 0 | 1 | 0 | 16 | -1733674680
| D | D20 | 11E - Klimatizace Služby I |  |  |  | 0 |  |  |  |  | 0 |  | 0 |  | 0 | 1 | D | 0 | ROZPOCET | [6 empty] | 0
133 | K | Pol100 | Doplnění chladiva R32 | kg | 1 |  | 0 |  |  | základní |  | 0 | 0 | 0 | 0 | 0 | 16 | K | 1 | ROZPOCET | 0 | 0 | 0 | 0 | 0 | 1 | 0 | 16 | -1473334495
134 | K | Pol101 | Sifon (odvod kondenzátu z vnitřních jednotek) | ks | 1 |  | 0 |  |  | základní |  | 0 | 0 | 0 | 0 | 0 | 16 | K | 1 | ROZPOCET | 0 | 0 | 0 | 0 | 0 | 1 | 0 | 16 | -242652264
135 | K | Pol102 | Podkladový blok - gumový pražec | sa | 1 |  | 0 |  |  | základní |  | 0 | 0 | 0 | 0 | 0 | 16 | K | 1 | ROZPOCET | 0 | 0 | 0 | 0 | 0 | 1 | 0 | 16 | -201872446
136 | K | Pol103 | Čerpadlo kondenzátu | ks | 0 |  | 0 |  |  | základní |  | 0 | 0 | 0 | 0 | 0 | 16 | K | 1 | ROZPOCET | 0 | 0 | 0 | 0 | 0 | 1 | 0 | 16 | 1218925124
137 | K | Pol104 | Evidenční kniha | kpl | 1 |  | 0 |  |  | základní |  | 0 | 0 | 0 | 0 | 0 | 16 | K | 1 | ROZPOCET | 0 | 0 | 0 | 0 | 0 | 1 | 0 | 16 | -782695050
138 | K | Pol105 | Kontrola těsnosti | kpl | 1 |  | 0 |  |  | základní |  | 0 | 0 | 0 | 0 | 0 | 16 | K | 1 | ROZPOCET | 0 | 0 | 0 | 0 | 0 | 1 | 0 | 16 | -1523248018
139 | K | Pol107 | Venkovní split jednotka Qch = 2,5 kW Qt = 3,3 kW | ks | 1 |  | 0 |  |  | základní |  | 0 | 0 | 0 | 0 | 0 | 16 | K | 1 | ROZPOCET | 0 | 0 | 0 | 0 | 0 | 1 | 0 | 16 | -61272039
140 | K | Pol108 | Vnitřní nástěnná jednotka Qch = 2,5 kW; Qt = 3,3 kW vč. infraovladače | ks | 1 |  | 0 |  |  | základní |  | 0 | 0 | 0 | 0 | 0 | 16 | K | 1 | ROZPOCET | 0 | 0 | 0 | 0 | 0 | 1 | 0 | 16 | -1494068368
141 | K | Pol109 | Cu potrubí vč. chladiva (R32) a komunikačního kabelu + izolace (6,35/9,52 mm) | bm | 11 |  | 0 |  |  | základní |  | 0 | 0 | 0 | 0 | 0 | 16 | K | 1 | ROZPOCET | 0 | 0 | 0 | 0 | 0 | 1 | 0 | 16 | -1894116307
142 | K | Pol110 | Montážní a spojovací materiál | kpl | 1 |  | 0 |  |  | základní |  | 0 | 0 | 0 | 0 | 0 | 16 | K | 1 | ROZPOCET | 0 | 0 | 0 | 0 | 0 | 1 | 0 | 16 | -1679467962
| P |  | Poznámka k položce: Poznámka: MFA … 10 A Infraovladač - součást dodávky zařízení | [14 empty] | P | 1
143 | K | Pol99 | El. deska PI485 | kpl | 1 |  | 0 |  |  | základní |  | 0 | 0 | 0 | 0 | 0 | 16 | K | 1 | ROZPOCET | 0 | 0 | 0 | 0 | 0 | 1 | 0 | 16 | 1853895653
| D | D21 | 11F - Klimatizace Služby II |  |  |  | 0 |  |  |  |  | 0 |  | 0 |  | 0 | 1 | D | 0 | ROZPOCET | [6 empty] | 0
144 | K | Pol100 | Doplnění chladiva R32 | kg | 1 |  | 0 |  |  | základní |  | 0 | 0 | 0 | 0 | 0 | 16 | K | 1 | ROZPOCET | 0 | 0 | 0 | 0 | 0 | 1 | 0 | 16 | 1378828776
145 | K | Pol101 | Sifon (odvod kondenzátu z vnitřních jednotek) | ks | 1 |  | 0 |  |  | základní |  | 0 | 0 | 0 | 0 | 0 | 16 | K | 1 | ROZPOCET | 0 | 0 | 0 | 0 | 0 | 1 | 0 | 16 | 1820925043
146 | K | Pol102 | Podkladový blok - gumový pražec | sa | 1 |  | 0 |  |  | základní |  | 0 | 0 | 0 | 0 | 0 | 16 | K | 1 | ROZPOCET | 0 | 0 | 0 | 0 | 0 | 1 | 0 | 16 | -1672351489
147 | K | Pol103 | Čerpadlo kondenzátu | ks | 0 |  | 0 |  |  | základní |  | 0 | 0 | 0 | 0 | 0 | 16 | K | 1 | ROZPOCET | 0 | 0 | 0 | 0 | 0 | 1 | 0 | 16 | 679238432
148 | K | Pol104 | Evidenční kniha | kpl | 1 |  | 0 |  |  | základní |  | 0 | 0 | 0 | 0 | 0 | 16 | K | 1 | ROZPOCET | 0 | 0 | 0 | 0 | 0 | 1 | 0 | 16 | -1730158146
149 | K | Pol105 | Kontrola těsnosti | kpl | 1 |  | 0 |  |  | základní |  | 0 | 0 | 0 | 0 | 0 | 16 | K | 1 | ROZPOCET | 0 | 0 | 0 | 0 | 0 | 1 | 0 | 16 | -729408065
150 | K | Pol107 | Venkovní split jednotka Qch = 2,5 kW Qt = 3,3 kW | ks | 1 |  | 0 |  |  | základní |  | 0 | 0 | 0 | 0 | 0 | 16 | K | 1 | ROZPOCET | 0 | 0 | 0 | 0 | 0 | 1 | 0 | 16 | 1221304401
151 | K | Pol108 | Vnitřní nástěnná jednotka Qch = 2,5 kW; Qt = 3,3 kW vč. infraovladače | ks | 1 |  | 0 |  |  | základní |  | 0 | 0 | 0 | 0 | 0 | 16 | K | 1 | ROZPOCET | 0 | 0 | 0 | 0 | 0 | 1 | 0 | 16 | 869331857
152 | K | Pol109 | Cu potrubí vč. chladiva (R32) a komunikačního kabelu + izolace (6,35/9,52 mm) | bm | 12 |  | 0 |  |  | základní |  | 0 | 0 | 0 | 0 | 0 | 16 | K | 1 | ROZPOCET | 0 | 0 | 0 | 0 | 0 | 1 | 0 | 16 | 501669820
153 | K | Pol110 | Montážní a spojovací materiál | kpl | 1 |  | 0 |  |  | základní |  | 0 | 0 | 0 | 0 | 0 | 16 | K | 1 | ROZPOCET | 0 | 0 | 0 | 0 | 0 | 1 | 0 | 16 | -767709825
| P |  | Poznámka k položce: Poznámka: MFA … 10 A Infraovladač - součást dodávky zařízení | [14 empty] | P | 1
154 | K | Pol99 | El. deska PI485 | kpl | 1 |  | 0 |  |  | základní |  | 0 | 0 | 0 | 0 | 0 | 16 | K | 1 | ROZPOCET | 0 | 0 | 0 | 0 | 0 | 1 | 0 | 16 | -1114497897
| D | D22 | 11G - Klimatizace Služby V |  |  |  | 0 |  |  |  |  | 0 |  | 0 |  | 0 | 1 | D | 0 | ROZPOCET | [6 empty] | 0
155 | K | Pol100 | Doplnění chladiva R32 | kg | 1.5 |  | 0 |  |  | základní |  | 0 | 0 | 0 | 0 | 0 | 16 | K | 1 | ROZPOCET | 0 | 0 | 0 | 0 | 0 | 1 | 0 | 16 | 498667583
156 | K | Pol101 | Sifon (odvod kondenzátu z vnitřních jednotek) | ks | 1 |  | 0 |  |  | základní |  | 0 | 0 | 0 | 0 | 0 | 16 | K | 1 | ROZPOCET | 0 | 0 | 0 | 0 | 0 | 1 | 0 | 16 | -1638172368
157 | K | Pol102 | Podkladový blok - gumový pražec | sa | 1 |  | 0 |  |  | základní |  | 0 | 0 | 0 | 0 | 0 | 16 | K | 1 | ROZPOCET | 0 | 0 | 0 | 0 | 0 | 1 | 0 | 16 | 555103230
158 | K | Pol103 | Čerpadlo kondenzátu | ks | 0 |  | 0 |  |  | základní |  | 0 | 0 | 0 | 0 | 0 | 16 | K | 1 | ROZPOCET | 0 | 0 | 0 | 0 | 0 | 1 | 0 | 16 | -980038820
159 | K | Pol104 | Evidenční kniha | kpl | 1 |  | 0 |  |  | základní |  | 0 | 0 | 0 | 0 | 0 | 16 | K | 1 | ROZPOCET | 0 | 0 | 0 | 0 | 0 | 1 | 0 | 16 | 711654907
160 | K | Pol105 | Kontrola těsnosti | kpl | 1 |  | 0 |  |  | základní |  | 0 | 0 | 0 | 0 | 0 | 16 | K | 1 | ROZPOCET | 0 | 0 | 0 | 0 | 0 | 1 | 0 | 16 | 496792674
161 | K | Pol107 | Venkovní split jednotka Qch = 2,5 kW Qt = 3,3 kW | ks | 1 |  | 0 |  |  | základní |  | 0 | 0 | 0 | 0 | 0 | 16 | K | 1 | ROZPOCET | 0 | 0 | 0 | 0 | 0 | 1 | 0 | 16 | 1100113702
162 | K | Pol108 | Vnitřní nástěnná jednotka Qch = 2,5 kW; Qt = 3,3 kW vč. infraovladače | ks | 1 |  | 0 |  |  | základní |  | 0 | 0 | 0 | 0 | 0 | 16 | K | 1 | ROZPOCET | 0 | 0 | 0 | 0 | 0 | 1 | 0 | 16 | 536185816
163 | K | Pol109 | Cu potrubí vč. chladiva (R32) a komunikačního kabelu + izolace (6,35/9,52 mm) | bm | 15 |  | 0 |  |  | základní |  | 0 | 0 | 0 | 0 | 0 | 16 | K | 1 | ROZPOCET | 0 | 0 | 0 | 0 | 0 | 1 | 0 | 16 | -304565596
164 | K | Pol112 | Montážní a spojovací materiál | kpl | 1 |  | 0 |  |  | základní |  | 0 | 0 | 0 | 0 | 0 | 16 | K | 1 | ROZPOCET | 0 | 0 | 0 | 0 | 0 | 1 | 0 | 16 | -765023661
| P |  | Poznámka k položce: Poznámka: MFA … 10 A Infraovladač - součást dodávky zařízení | [14 empty] | P | 1
165 | K | Pol99 | El. deska PI485 | kpl | 1 |  | 0 |  |  | základní |  | 0 | 0 | 0 | 0 | 0 | 16 | K | 1 | ROZPOCET | 0 | 0 | 0 | 0 | 0 | 1 | 0 | 16 | 922059613
| D | D23 | 11H - Klimatizace Služby IV |  |  |  | 0 |  |  |  |  | 0 |  | 0 |  | 0 | 1 | D | 0 | ROZPOCET | [6 empty] | 0
166 | K | Pol100 | Doplnění chladiva R32 | kg | 1.5 |  | 0 |  |  | základní |  | 0 | 0 | 0 | 0 | 0 | 16 | K | 1 | ROZPOCET | 0 | 0 | 0 | 0 | 0 | 1 | 0 | 16 | -278702003
167 | K | Pol101 | Sifon (odvod kondenzátu z vnitřních jednotek) | ks | 1 |  | 0 |  |  | základní |  | 0 | 0 | 0 | 0 | 0 | 16 | K | 1 | ROZPOCET | 0 | 0 | 0 | 0 | 0 | 1 | 0 | 16 | -857431571
168 | K | Pol102 | Podkladový blok - gumový pražec | sa | 1 |  | 0 |  |  | základní |  | 0 | 0 | 0 | 0 | 0 | 16 | K | 1 | ROZPOCET | 0 | 0 | 0 | 0 | 0 | 1 | 0 | 16 | -1663162841
169 | K | Pol103 | Čerpadlo kondenzátu | ks | 0 |  | 0 |  |  | základní |  | 0 | 0 | 0 | 0 | 0 | 16 | K | 1 | ROZPOCET | 0 | 0 | 0 | 0 | 0 | 1 | 0 | 16 | -1543157255
170 | K | Pol104 | Evidenční kniha | kpl | 1 |  | 0 |  |  | základní |  | 0 | 0 | 0 | 0 | 0 | 16 | K | 1 | ROZPOCET | 0 | 0 | 0 | 0 | 0 | 1 | 0 | 16 | 207925437
171 | K | Pol105 | Kontrola těsnosti | kpl | 1 |  | 0 |  |  | základní |  | 0 | 0 | 0 | 0 | 0 | 16 | K | 1 | ROZPOCET | 0 | 0 | 0 | 0 | 0 | 1 | 0 | 16 | -868467433
172 | K | Pol107 | Venkovní split jednotka Qch = 2,5 kW Qt = 3,3 kW | ks | 1 |  | 0 |  |  | základní |  | 0 | 0 | 0 | 0 | 0 | 16 | K | 1 | ROZPOCET | 0 | 0 | 0 | 0 | 0 | 1 | 0 | 16 | -921598350
173 | K | Pol108 | Vnitřní nástěnná jednotka Qch = 2,5 kW; Qt = 3,3 kW vč. infraovladače | ks | 1 |  | 0 |  |  | základní |  | 0 | 0 | 0 | 0 | 0 | 16 | K | 1 | ROZPOCET | 0 | 0 | 0 | 0 | 0 | 1 | 0 | 16 | -2092910161
174 | K | Pol109 | Cu potrubí vč. chladiva (R32) a komunikačního kabelu + izolace (6,35/9,52 mm) | bm | 13 |  | 0 |  |  | základní |  | 0 | 0 | 0 | 0 | 0 | 16 | K | 1 | ROZPOCET | 0 | 0 | 0 | 0 | 0 | 1 | 0 | 16 | -1778458692
175 | K | Pol113 | Montážní a spojovací materiál | kpl | 1 |  | 0 |  |  | základní |  | 0 | 0 | 0 | 0 | 0 | 16 | K | 1 | ROZPOCET | 0 | 0 | 0 | 0 | 0 | 1 | 0 | 16 | -1125811819
| P |  | Poznámka k položce: Poznámka: MFA … 10 A Infraovladač - součást dodávky zařízení | [14 empty] | P | 1
176 | K | Pol99 | El. deska PI485 | kpl | 1 |  | 0 |  |  | základní |  | 0 | 0 | 0 | 0 | 0 | 16 | K | 1 | ROZPOCET | 0 | 0 | 0 | 0 | 0 | 1 | 0 | 16 | -425466466
| D | D24 | 11I - Klimatizace Služby III |  |  |  | 0 |  |  |  |  | 0 |  | 0 |  | 0 | 1 | D | 0 | ROZPOCET | [6 empty] | 0
177 | K | Pol100 | Doplnění chladiva R32 | kg | 1.5 |  | 0 |  |  | základní |  | 0 | 0 | 0 | 0 | 0 | 16 | K | 1 | ROZPOCET | 0 | 0 | 0 | 0 | 0 | 1 | 0 | 16 | -2029742509
178 | K | Pol101 | Sifon (odvod kondenzátu z vnitřních jednotek) | ks | 1 |  | 0 |  |  | základní |  | 0 | 0 | 0 | 0 | 0 | 16 | K | 1 | ROZPOCET | 0 | 0 | 0 | 0 | 0 | 1 | 0 | 16 | 2018277168
179 | K | Pol102 | Podkladový blok - gumový pražec | sa | 1 |  | 0 |  |  | základní |  | 0 | 0 | 0 | 0 | 0 | 16 | K | 1 | ROZPOCET | 0 | 0 | 0 | 0 | 0 | 1 | 0 | 16 | 1401906657
180 | K | Pol103 | Čerpadlo kondenzátu | ks | 0 |  | 0 |  |  | základní |  | 0 | 0 | 0 | 0 | 0 | 16 | K | 1 | ROZPOCET | 0 | 0 | 0 | 0 | 0 | 1 | 0 | 16 | 448123010
181 | K | Pol104 | Evidenční kniha | kpl | 1 |  | 0 |  |  | základní |  | 0 | 0 | 0 | 0 | 0 | 16 | K | 1 | ROZPOCET | 0 | 0 | 0 | 0 | 0 | 1 | 0 | 16 | 1777177415
182 | K | Pol105 | Kontrola těsnosti | kpl | 1 |  | 0 |  |  | základní |  | 0 | 0 | 0 | 0 | 0 | 16 | K | 1 | ROZPOCET | 0 | 0 | 0 | 0 | 0 | 1 | 0 | 16 | 236807757
183 | K | Pol107 | Venkovní split jednotka Qch = 2,5 kW Qt = 3,3 kW | ks | 1 |  | 0 |  |  | základní |  | 0 | 0 | 0 | 0 | 0 | 16 | K | 1 | ROZPOCET | 0 | 0 | 0 | 0 | 0 | 1 | 0 | 16 | -1084828568
184 | K | Pol108 | Vnitřní nástěnná jednotka Qch = 2,5 kW; Qt = 3,3 kW vč. infraovladače | ks | 1 |  | 0 |  |  | základní |  | 0 | 0 | 0 | 0 | 0 | 16 | K | 1 | ROZPOCET | 0 | 0 | 0 | 0 | 0 | 1 | 0 | 16 | 1606643576
185 | K | Pol109 | Cu potrubí vč. chladiva (R32) a komunikačního kabelu + izolace (6,35/9,52 mm) | bm | 13 |  | 0 |  |  | základní |  | 0 | 0 | 0 | 0 | 0 | 16 | K | 1 | ROZPOCET | 0 | 0 | 0 | 0 | 0 | 1 | 0 | 16 | 1043164028
186 | K | Pol113 | Montážní a spojovací materiál | kpl | 1 |  | 0 |  |  | základní |  | 0 | 0 | 0 | 0 | 0 | 16 | K | 1 | ROZPOCET | 0 | 0 | 0 | 0 | 0 | 1 | 0 | 16 | -1188458507
| P |  | Poznámka k položce: Poznámka: MFA … 10 A Infraovladač - součást dodávky zařízení | [14 empty] | P | 1
187 | K | Pol99 | El. deska PI485 | kpl | 1 |  | 0 |  |  | základní |  | 0 | 0 | 0 | 0 | 0 | 16 | K | 1 | ROZPOCET | 0 | 0 | 0 | 0 | 0 | 1 | 0 | 16 | -719033728
| D | D25 | Napojení klimatizace na nadřazený systém |  |  |  | 0 |  |  |  |  | 0 |  | 0 |  | 0 | 1 | D | 0 | ROZPOCET | [6 empty] | 0
188 | K | Pol114 | Brána Modbus RTU vč. příslušenství (převodník RTU-USB, zdroj 12VDC, sada propojovacích kabelů atd.), propojovací kabeláž | kpl | 1 |  | 0 |  |  | základní |  | 0 | 0 | 0 | 0 | 0 | 16 | K | 1 | ROZPOCET | 0 | 0 | 0 | 0 | 0 | 1 | 0 | 16 | 304432049
| D | D26 | 12A - Klimatizace Pečivo - příprava |  |  |  | 0 |  |  |  |  | 0 |  | 0 |  | 0 | 1 | D | 0 | ROZPOCET | [6 empty] | 0
189 | K | Pol101 | Sifon (odvod kondenzátu z vnitřních jednotek) | ks | 1 |  | 0 |  |  | základní |  | 0 | 0 | 0 | 0 | 0 | 16 | K | 1 | ROZPOCET | 0 | 0 | 0 | 0 | 0 | 1 | 0 | 16 | 647287606
190 | K | Pol109 | Cu potrubí vč. chladiva (R32) a komunikačního kabelu + izolace (6,35/9,52 mm) | bm | 15 |  | 0 |  |  | základní |  | 0 | 0 | 0 | 0 | 0 | 16 | K | 1 | ROZPOCET | 0 | 0 | 0 | 0 | 0 | 1 | 0 | 16 | 1514702718
191 | K | Pol115 | Instalační box pro nástěnnou jednotku | ks | 1 |  | 0 |  |  | základní |  | 0 | 0 | 0 | 0 | 0 | 16 | K | 1 | ROZPOCET | 0 | 0 | 0 | 0 | 0 | 1 | 0 | 16 | -328450477
192 | K | Pol116 | Vakuování a zaslepení Cu-potrubí | kpl | 1 |  | 0 |  |  | základní |  | 0 | 0 | 0 | 0 | 0 | 16 | K | 1 | ROZPOCET | 0 | 0 | 0 | 0 | 0 | 1 | 0 | 16 | 879212066
193 | K | Pol117 | Montážní a spojovací materiál | kpl | 1 |  | 0 |  |  | základní |  | 0 | 0 | 0 | 0 | 0 | 16 | K | 1 | ROZPOCET | 0 | 0 | 0 | 0 | 0 | 1 | 0 | 16 | -1117562438
| P |  | Poznámka k položce: Poznámka: SI, MaR … příprava MFA … 10 A | [14 empty] | P | 1
| D | D27 | 12B - Klimatizace Květinářství - příprava |  |  |  | 0 |  |  |  |  | 0 |  | 0 |  | 0 | 1 | D | 0 | ROZPOCET | [6 empty] | 0
194 | K | Pol101 | Sifon (odvod kondenzátu z vnitřních jednotek) | ks | 1 |  | 0 |  |  | základní |  | 0 | 0 | 0 | 0 | 0 | 16 | K | 1 | ROZPOCET | 0 | 0 | 0 | 0 | 0 | 1 | 0 | 16 | 2082198904
195 | K | Pol115 | Instalační box pro nástěnnou jednotku | ks | 1 |  | 0 |  |  | základní |  | 0 | 0 | 0 | 0 | 0 | 16 | K | 1 | ROZPOCET | 0 | 0 | 0 | 0 | 0 | 1 | 0 | 16 | 2139261969
196 | K | Pol116 | Vakuování a zaslepení Cu-potrubí | kpl | 1 |  | 0 |  |  | základní |  | 0 | 0 | 0 | 0 | 0 | 16 | K | 1 | ROZPOCET | 0 | 0 | 0 | 0 | 0 | 1 | 0 | 16 | 1003774436
197 | K | Pol118 | Cu potrubí vč. chladiva (R32) a komunikačního kabelu + izolace (6,35/15,88 mm) | bm | 15 |  | 0 |  |  | základní |  | 0 | 0 | 0 | 0 | 0 | 16 | K | 1 | ROZPOCET | 0 | 0 | 0 | 0 | 0 | 1 | 0 | 16 | -441503295
198 | K | Pol119 | Montážní a spojovací materiál | kpl | 1 |  | 0 |  |  | základní |  | 0 | 0 | 0 | 0 | 0 | 16 | K | 1 | ROZPOCET | 0 | 0 | 0 | 0 | 0 | 1 | 0 | 16 | 901345069
| P |  | Poznámka k položce: Poznámka: SI, MaR … příprava MFA … 25 A | [14 empty] | P | 1
| D | D28 | 12C - Klimatizace Papírnictví - příprava |  |  |  | 0 |  |  |  |  | 0 |  | 0 |  | 0 | 1 | D | 0 | ROZPOCET | [6 empty] | 0
199 | K | Pol101 | Sifon (odvod kondenzátu z vnitřních jednotek) | ks | 1 |  | 0 |  |  | základní |  | 0 | 0 | 0 | 0 | 0 | 16 | K | 1 | ROZPOCET | 0 | 0 | 0 | 0 | 0 | 1 | 0 | 16 | 1896592189
200 | K | Pol115 | Instalační box pro nástěnnou jednotku | ks | 1 |  | 0 |  |  | základní |  | 0 | 0 | 0 | 0 | 0 | 16 | K | 1 | ROZPOCET | 0 | 0 | 0 | 0 | 0 | 1 | 0 | 16 | -829808299
201 | K | Pol116 | Vakuování a zaslepení Cu-potrubí | kpl | 1 |  | 0 |  |  | základní |  | 0 | 0 | 0 | 0 | 0 | 16 | K | 1 | ROZPOCET | 0 | 0 | 0 | 0 | 0 | 1 | 0 | 16 | 70791207
202 | K | Pol118 | Cu potrubí vč. chladiva (R32) a komunikačního kabelu + izolace (6,35/15,88 mm) | bm | 15 |  | 0 |  |  | základní |  | 0 | 0 | 0 | 0 | 0 | 16 | K | 1 | ROZPOCET | 0 | 0 | 0 | 0 | 0 | 1 | 0 | 16 | 985757850
203 | K | Pol119 | Montážní a spojovací materiál | kpl | 1 |  | 0 |  |  | základní |  | 0 | 0 | 0 | 0 | 0 | 16 | K | 1 | ROZPOCET | 0 | 0 | 0 | 0 | 0 | 1 | 0 | 16 | -1919982694
| P |  | Poznámka k položce: Poznámka: SI, MaR … příprava MFA … 25 A | [14 empty] | P | 1
| D | D29 | 13 - Odvětrání výtahové šachty |  |  |  | 0 |  |  |  |  | 0 |  | 0 |  | 0 | 1 | D | 0 | ROZPOCET | [6 empty] | 0
204 | K | Pol120 | Protidešťová stříška s lemem a mřížkou pozink, DN160 | ks | 1 |  | 0 |  |  | základní |  | 0 | 0 | 0 | 0 | 0 | 16 | K | 1 | ROZPOCET | 0 | 0 | 0 | 0 | 0 | 1 | 0 | 16 | -1220779996
205 | K | Pol121 | Kruhové pozink Spiro potrubí DN160, 10% tvarovek | bm | 1 |  | 0 |  |  | základní |  | 0 | 0 | 0 | 0 | 0 | 16 | K | 1 | ROZPOCET | 0 | 0 | 0 | 0 | 0 | 1 | 0 | 16 | 656162477
206 | K | Pol122 | Montážní a spojovací materiál | kpl | 1 |  | 0 |  |  | základní |  | 0 | 0 | 0 | 0 | 0 | 16 | K | 1 | ROZPOCET | 0 | 0 | 0 | 0 | 0 | 1 | 0 | 16 | 997363448
207 | K | Pol9 | Tepelná izolace - syntetický kaučuk samolepící pás šedý s povrchovou úpravou stříbrná fólie, tl. 12 mm | m2 | 1 |  | 0 |  |  | základní |  | 0 | 0 | 0 | 0 | 0 | 16 | K | 1 | ROZPOCET | 0 | 0 | 0 | 0 | 0 | 1 | 0 | 16 | -413752331
| D | D3 | 3 - Větrání technické místnosti v 1.PP - přívod |  |  |  | 0 |  |  |  |  | 0 |  | 0 |  | 0 | 1 | D | 0 | ROZPOCET | [6 empty] | 0
208 | K | Pol2 | Výfuková hlavice pozink, DN160 | ks | 1 |  | 0 |  |  | základní |  | 0 | 0 | 0 | 0 | 0 | 16 | K | 1 | ROZPOCET | 0 | 0 | 0 | 0 | 0 | 1 | 0 | 16 | -1417893167
209 | K | Pol20 | Diagonální ventilátor do kruhového potrubí 230 m3/hod; dp = 175 Pa P = 0,053 kW; 230 V; I = 0,21 A | ks | 1 |  | 0 |  |  | základní |  | 0 | 0 | 0 | 0 | 0 | 16 | K | 1 | ROZPOCET | 0 | 0 | 0 | 0 | 0 | 1 | 0 | 16 | 1522210218
210 | K | Pol21 | Protidešťová žaluzie plastová, DN160 | ks | 1 |  | 0 |  |  | základní |  | 0 | 0 | 0 | 0 | 0 | 16 | K | 1 | ROZPOCET | 0 | 0 | 0 | 0 | 0 | 1 | 0 | 16 | 2058185743
211 | K | Pol22 | Uzavírací klapka - servopohon DN160 | ks | 1 |  | 0 |  |  | základní |  | 0 | 0 | 0 | 0 | 0 | 16 | K | 1 | ROZPOCET | 0 | 0 | 0 | 0 | 0 | 1 | 0 | 16 | -1238816065
212 | K | Pol23 | Ochranná mřížka na potrubí DN160 | ks | 1 |  | 0 |  |  | základní |  | 0 | 0 | 0 | 0 | 0 | 16 | K | 1 | ROZPOCET | 0 | 0 | 0 | 0 | 0 | 1 | 0 | 16 | -1675503357
213 | K | Pol24 | Ochranná mřížka na potrubí DN125 | ks | 1 |  | 0 |  |  | základní |  | 0 | 0 | 0 | 0 | 0 | 16 | K | 1 | ROZPOCET | 0 | 0 | 0 | 0 | 0 | 1 | 0 | 16 | 36273636
214 | K | Pol25 | Plastové potrubí kruhové DN160, 50% tvarovek | bm | 2 |  | 0 |  |  | základní |  | 0 | 0 | 0 | 0 | 0 | 16 | K | 1 | ROZPOCET | 0 | 0 | 0 | 0 | 0 | 1 | 0 | 16 | 698050091
215 | K | Pol26 | Kruhové pozink Spiro potrubí do DN160, 30% tvarovek | bm | 21 |  | 0 |  |  | základní |  | 0 | 0 | 0 | 0 | 0 | 16 | K | 1 | ROZPOCET | 0 | 0 | 0 | 0 | 0 | 1 | 0 | 16 | 353623924
216 | K | Pol27 | Montážní a spojovací materiál | kpl | 1 |  | 0 |  |  | základní |  | 0 | 0 | 0 | 0 | 0 | 16 | K | 1 | ROZPOCET | 0 | 0 | 0 | 0 | 0 | 1 | 0 | 16 | -2110196285
| P |  | Poznámka k položce: Poznámka: Ovládání (časový program + ruční) + doběhové relé ... dodávka profese SI, Mar Časový program … 2 režimy - letní (nižší otáčky) a zimní (vyšší otáčky) | [14 empty] | P | 1
217 | K | Pol3 | Pachutěsná zpětná klapka - magnetická DN160 | ks | 1 |  | 0 |  |  | základní |  | 0 | 0 | 0 | 0 | 0 | 16 | K | 1 | ROZPOCET | 0 | 0 | 0 | 0 | 0 | 1 | 0 | 16 | 222028689
218 | K | Pol5 | Tlumič hluku kulisový 200x200x500 (1x 100*200*500) | ks | 1 |  | 0 |  |  | základní |  | 0 | 0 | 0 | 0 | 0 | 16 | K | 1 | ROZPOCET | 0 | 0 | 0 | 0 | 0 | 1 | 0 | 16 | -606524536
219 | K | Pol9 | Tepelná izolace - syntetický kaučuk samolepící pás šedý s povrchovou úpravou stříbrná fólie, tl. 12 mm | m2 | 9 |  | 0 |  |  | základní |  | 0 | 0 | 0 | 0 | 0 | 16 | K | 1 | ROZPOCET | 0 | 0 | 0 | 0 | 0 | 1 | 0 | 16 | 1170493254
| D | D30 | Ostatní |  |  |  | 0 |  |  |  |  | 0 |  | 0 |  | 0 | 1 | D | 0 | ROZPOCET | [6 empty] | 0
220 | K | Pol123 | Doprava | kpl | 1 |  | 0 |  |  | základní |  | 0 | 0 | 0 | 0 | 0 | 262144 | K | 1 | ROZPOCET | 0 | 0 | 0 | 0 | 0 | 1 | 0 | 262144 | 1496424848
221 | K | Pol124 | Komplexní vyzkoušení | kpl | 1 |  | 0 |  |  | základní |  | 0 | 0 | 0 | 0 | 0 | 262144 | K | 1 | ROZPOCET | 0 | 0 | 0 | 0 | 0 | 1 | 0 | 262144 | -767318800
222 | K | Pol125 | Zaškolení obsluhy | kpl | 1 |  | 0 |  |  | základní |  | 0 | 0 | 0 | 0 | 0 | 262144 | K | 1 | ROZPOCET | 0 | 0 | 0 | 0 | 0 | 1 | 0 | 262144 | -716006152
223 | K | Pol126 | Zaregulování zařízení | kpl | 1 |  | 0 |  |  | základní |  | 0 | 0 | 0 | 0 | 0 | 262144 | K | 1 | ROZPOCET | 0 | 0 | 0 | 0 | 0 | 1 | 0 | 262144 | 1033717150
| D | D4 | 4A - Větrání o.j. Pečivo |  |  |  | 0 |  |  |  |  | 0 |  | 0 |  | 0 | 1 | D | 0 | ROZPOCET | [6 empty] | 0
224 | K | Pol10 | Montážní a spojovací materiál | kpl | 1 |  | 0 |  |  | základní |  | 0 | 0 | 0 | 0 | 0 | 16 | K | 1 | ROZPOCET | 0 | 0 | 0 | 0 | 0 | 1 | 0 | 16 | 56329229
| P |  | Poznámka k položce: Poznámka: Autonomní regulace (možnost napojení na nadřazený systém) - součástí dodávky vzt jednotky | [14 empty] | P | 1
225 | K | Pol2 | Výfuková hlavice pozink, DN160 | ks | 1 |  | 0 |  |  | základní |  | 0 | 0 | 0 | 0 | 0 | 16 | K | 1 | ROZPOCET | 0 | 0 | 0 | 0 | 0 | 1 | 0 | 16 | 867535411
226 | K | Pol28 | Vzt jednotka s rekuperací (s el. předehřevem) podstropní provedení 160/160 m3/hod (přívod/odvod) - Nízká výška - El. předhřev - Filtr F7/G4 (přívod/odvod) - Diagonální protiproudý rekuperátor s účinností až 93% - EC motory - Plášť jednotky vyroben z EPP - MaR ... autonomní (inteligentní plně vybavené ovládání pomocí dotykového displeje s režimy větrání CAV a DCV, BMS řízení přes ModBUS RTU, Modbus TCP nebo BACnet) - Sifon pro odvod kondenzátu je součástí balení jednotky Parametry … viz Tabulka výkonů | ks | 1 |  | 0 |  |  | základní |  | 0 | 0 | 0 | 0 | 0 | 16 | K | 1 | ROZPOCET | 0 | 0 | 0 | 0 | 0 | 1 | 0 | 16 | 1835172259
227 | K | Pol29 | Sací oblouk segmentový 90° pozink, DN160 | ks | 1 |  | 0 |  |  | základní |  | 0 | 0 | 0 | 0 | 0 | 16 | K | 1 | ROZPOCET | 0 | 0 | 0 | 0 | 0 | 1 | 0 | 16 | 1186682126
228 | K | Pol30 | Pachutěsná zpětná klapka - magnetická, dvoukřídlá DN160 | ks | 2 |  | 0 |  |  | základní |  | 0 | 0 | 0 | 0 | 0 | 16 | K | 1 | ROZPOCET | 0 | 0 | 0 | 0 | 0 | 1 | 0 | 16 | -1775646435
229 | K | Pol31 | Přívodní talířový ventil plastový (nastavitelný středový disk pro regulaci množství a tvaru proudu vzduchu) DN125 vč. montážního rámečku | ks | 2 |  | 0 |  |  | základní |  | 0 | 0 | 0 | 0 | 0 | 16 | K | 1 | ROZPOCET | 0 | 0 | 0 | 0 | 0 | 1 | 0 | 16 | 22759847
230 | K | Pol32 | Přívodní talířový ventil plastový (nastavitelný středový disk pro regulaci množství a tvaru proudu vzduchu) DN100 vč. montážního rámečku | ks | 1 |  | 0 |  |  | základní |  | 0 | 0 | 0 | 0 | 0 | 16 | K | 1 | ROZPOCET | 0 | 0 | 0 | 0 | 0 | 1 | 0 | 16 | 1416592441
231 | K | Pol33 | Odvodní talířový ventil plastový DN125 vč. montážního rámečku | ks | 1 |  | 0 |  |  | základní |  | 0 | 0 | 0 | 0 | 0 | 16 | K | 1 | ROZPOCET | 0 | 0 | 0 | 0 | 0 | 1 | 0 | 16 | 325976175
232 | K | Pol34 | Odvodní talířový ventil plastový DN100 vč. montážního rámečku | ks | 2 |  | 0 |  |  | základní |  | 0 | 0 | 0 | 0 | 0 | 16 | K | 1 | ROZPOCET | 0 | 0 | 0 | 0 | 0 | 1 | 0 | 16 | 1526033749
233 | K | Pol35 | Al hadice z Al fólie (Spirálovitě stáčený a profilovaný pás z hliníkové slitiny tloušťky 100mikronů) DN125, L = 5 m | ks | 2 |  | 0 |  |  | základní |  | 0 | 0 | 0 | 0 | 0 | 16 | K | 1 | ROZPOCET | 0 | 0 | 0 | 0 | 0 | 1 | 0 | 16 | -1486768848
234 | K | Pol36 | Al hadice z Al fólie (Spirálovitě stáčený a profilovaný pás z hliníkové slitiny tloušťky 100mikronů) DN100, L = 5 m | ks | 1 |  | 0 |  |  | základní |  | 0 | 0 | 0 | 0 | 0 | 16 | K | 1 | ROZPOCET | 0 | 0 | 0 | 0 | 0 | 1 | 0 | 16 | -491510081
235 | K | Pol37 | Tepelně a hlukově izolovaná ohebná hliníková hadice DN160 | bm | 8 |  | 0 |  |  | základní |  | 0 | 0 | 0 | 0 | 0 | 16 | K | 1 | ROZPOCET | 0 | 0 | 0 | 0 | 0 | 1 | 0 | 16 | 1102366124
236 | K | Pol38 | Kruhové pozink Spiro potrubí do DN160, 30% tvarovek | bm | 23 |  | 0 |  |  | základní |  | 0 | 0 | 0 | 0 | 0 | 16 | K | 1 | ROZPOCET | 0 | 0 | 0 | 0 | 0 | 1 | 0 | 16 | -333742944
237 | K | Pol9 | Tepelná izolace - syntetický kaučuk samolepící pás šedý s povrchovou úpravou stříbrná fólie, tl. 12 mm | m2 | 9 |  | 0 |  |  | základní |  | 0 | 0 | 0 | 0 | 0 | 16 | K | 1 | ROZPOCET | 0 | 0 | 0 | 0 | 0 | 1 | 0 | 16 | 853525443
| D | D5 | 4B - Větrání o.j. Květinářství |  |  |  | 0 |  |  |  |  | 0 |  | 0 |  | 0 | 1 | D | 0 | ROZPOCET | [6 empty] | 0
238 | K | Pol14 | Al hadice z Al fólie (Spirálovitě stáčený a profilovaný pás z hliníkové slitiny tloušťky 100mikronů) DN160 | bm | 24 |  | 0 |  |  | základní |  | 0 | 0 | 0 | 0 | 0 | 16 | K | 1 | ROZPOCET | 0 | 0 | 0 | 0 | 0 | 1 | 0 | 16 | 1158206022
239 | K | Pol18 | Požární izolace odolnost dle PBŘ | m2 | 2 |  | 0 |  |  | základní |  | 0 | 0 | 0 | 0 | 0 | 16 | K | 1 | ROZPOCET | 0 | 0 | 0 | 0 | 0 | 1 | 0 | 16 | -1265769538
240 | K | Pol2 | Výfuková hlavice pozink, DN160 | ks | 1 |  | 0 |  |  | základní |  | 0 | 0 | 0 | 0 | 0 | 16 | K | 1 | ROZPOCET | 0 | 0 | 0 | 0 | 0 | 1 | 0 | 16 | -85199196
241 | K | Pol29 | Sací oblouk segmentový 90° pozink, DN160 | ks | 1 |  | 0 |  |  | základní |  | 0 | 0 | 0 | 0 | 0 | 16 | K | 1 | ROZPOCET | 0 | 0 | 0 | 0 | 0 | 1 | 0 | 16 | -798851410
242 | K | Pol32 | Přívodní talířový ventil plastový (nastavitelný středový disk pro regulaci množství a tvaru proudu vzduchu) DN100 vč. montážního rámečku | ks | 1 |  | 0 |  |  | základní |  | 0 | 0 | 0 | 0 | 0 | 16 | K | 1 | ROZPOCET | 0 | 0 | 0 | 0 | 0 | 1 | 0 | 16 | 1651474552
243 | K | Pol34 | Odvodní talířový ventil plastový DN100 vč. montážního rámečku | ks | 3 |  | 0 |  |  | základní |  | 0 | 0 | 0 | 0 | 0 | 16 | K | 1 | ROZPOCET | 0 | 0 | 0 | 0 | 0 | 1 | 0 | 16 | -1632798371
244 | K | Pol39 | Vzt jednotka s rekuperací (s el. předehřevem) 370/370 m3/hod (přívod/odvod) - El. předehřev - Montáž na stěnu - Dvojitý plášť jednotky vyroben z plechových panelů, které jsou vyplněny izolací z minerální vaty, tloušťka 30mm - Diagonální protiproudý rekuperátor s účinností až 93% - Energeticky úsporné EC ventilátory s nízkým SFP a tichým chodem - MaR ... autonomní (inteligentní plně vybavené ovládání pomocí dotykového displeje s režimy větrání CAV a DCV, BMS řízení přes ModBUS RTU, Modbus TCP nebo BACnet) Parametry … viz Tabulka výkonů | ks | 1 |  | 0 |  |  | základní |  | 0 | 0 | 0 | 0 | 0 | 16 | K | 1 | ROZPOCET | 0 | 0 | 0 | 0 | 0 | 1 | 0 | 16 | -1052341137
245 | K | Pol40 | Pachutěsná zpětná klapka - magnetická, dvoukřídlá DN200 | ks | 2 |  | 0 |  |  | základní |  | 0 | 0 | 0 | 0 | 0 | 16 | K | 1 | ROZPOCET | 0 | 0 | 0 | 0 | 0 | 1 | 0 | 16 | 1455842902
246 | K | Pol41 | Požární klapka DN160 ovládání dle PBŘ (manuální aktivační mechanismus se zpětnou pružinou a tavnou tepelnou pojistkou) | ks | 2 |  | 0 |  |  | základní |  | 0 | 0 | 0 | 0 | 0 | 16 | K | 1 | ROZPOCET | 0 | 0 | 0 | 0 | 0 | 1 | 0 | 16 | 2079901039
247 | K | Pol42 | Přívodní talířový ventil plastový (nastavitelný středový disk pro regulaci množství a tvaru proudu vzduchu) DN160 vč. montážního rámečku | ks | 3 |  | 0 |  |  | základní |  | 0 | 0 | 0 | 0 | 0 | 16 | K | 1 | ROZPOCET | 0 | 0 | 0 | 0 | 0 | 1 | 0 | 16 | -239572505
248 | K | Pol43 | Odvodní talířový ventil plastový DN160 vč. montážního rámečku | ks | 2 |  | 0 |  |  | základní |  | 0 | 0 | 0 | 0 | 0 | 16 | K | 1 | ROZPOCET | 0 | 0 | 0 | 0 | 0 | 1 | 0 | 16 | -1713008210
249 | K | Pol44 | Al hadice z Al fólie (Spirálovitě stáčený a profilovaný pás z hliníkové slitiny tloušťky 100mikronů) DN100 | bm | 8 |  | 0 |  |  | základní |  | 0 | 0 | 0 | 0 | 0 | 16 | K | 1 | ROZPOCET | 0 | 0 | 0 | 0 | 0 | 1 | 0 | 16 | 1209488691
250 | K | Pol45 | Tepelně a hlukově izolovaná ohebná hliníková hadice DN200 | bm | 10 |  | 0 |  |  | základní |  | 0 | 0 | 0 | 0 | 0 | 16 | K | 1 | ROZPOCET | 0 | 0 | 0 | 0 | 0 | 1 | 0 | 16 | 197622519
251 | K | Pol46 | Kruhové pozink Spiro potrubí do DN200, 30% tvarovek | bm | 51 |  | 0 |  |  | základní |  | 0 | 0 | 0 | 0 | 0 | 16 | K | 1 | ROZPOCET | 0 | 0 | 0 | 0 | 0 | 1 | 0 | 16 | 1308914209
252 | K | Pol47 | Montážní a spojovací materiál | kpl | 1 |  | 0 |  |  | základní |  | 0 | 0 | 0 | 0 | 0 | 16 | K | 1 | ROZPOCET | 0 | 0 | 0 | 0 | 0 | 1 | 0 | 16 | 384553669
| P |  | Poznámka k položce: Poznámka: Autonomní regulace (možnost napojení na nadřazený systém) - součástí dodávky vzt jednotky | [14 empty] | P | 1
253 | K | Pol9 | Tepelná izolace - syntetický kaučuk samolepící pás šedý s povrchovou úpravou stříbrná fólie, tl. 12 mm | m2 | 16 |  | 0 |  |  | základní |  | 0 | 0 | 0 | 0 | 0 | 16 | K | 1 | ROZPOCET | 0 | 0 | 0 | 0 | 0 | 1 | 0 | 16 | 900313223
| D | D6 | 4C - Větrání o.j. Papírnictví |  |  |  | 0 |  |  |  |  | 0 |  | 0 |  | 0 | 1 | D | 0 | ROZPOCET | [6 empty] | 0
254 | K | Pol14 | Al hadice z Al fólie (Spirálovitě stáčený a profilovaný pás z hliníkové slitiny tloušťky 100mikronů) DN160 | bm | 18 |  | 0 |  |  | základní |  | 0 | 0 | 0 | 0 | 0 | 16 | K | 1 | ROZPOCET | 0 | 0 | 0 | 0 | 0 | 1 | 0 | 16 | 734887308
255 | K | Pol18 | Požární izolace odolnost dle PBŘ | m2 | 3 |  | 0 |  |  | základní |  | 0 | 0 | 0 | 0 | 0 | 16 | K | 1 | ROZPOCET | 0 | 0 | 0 | 0 | 0 | 1 | 0 | 16 | -1255188885
256 | K | Pol32 | Přívodní talířový ventil plastový (nastavitelný středový disk pro regulaci množství a tvaru proudu vzduchu) DN100 vč. montážního rámečku | ks | 1 |  | 0 |  |  | základní |  | 0 | 0 | 0 | 0 | 0 | 16 | K | 1 | ROZPOCET | 0 | 0 | 0 | 0 | 0 | 1 | 0 | 16 | -1637763438
257 | K | Pol34 | Odvodní talířový ventil plastový DN100 vč. montážního rámečku | ks | 3 |  | 0 |  |  | základní |  | 0 | 0 | 0 | 0 | 0 | 16 | K | 1 | ROZPOCET | 0 | 0 | 0 | 0 | 0 | 1 | 0 | 16 | -1764434171
258 | K | Pol40 | Pachutěsná zpětná klapka - magnetická, dvoukřídlá DN200 | ks | 2 |  | 0 |  |  | základní |  | 0 | 0 | 0 | 0 | 0 | 16 | K | 1 | ROZPOCET | 0 | 0 | 0 | 0 | 0 | 1 | 0 | 16 | -1231253273
259 | K | Pol42 | Přívodní talířový ventil plastový (nastavitelný středový disk pro regulaci množství a tvaru proudu vzduchu) DN160 vč. montážního rámečku | ks | 3 |  | 0 |  |  | základní |  | 0 | 0 | 0 | 0 | 0 | 16 | K | 1 | ROZPOCET | 0 | 0 | 0 | 0 | 0 | 1 | 0 | 16 | -56957605
260 | K | Pol43 | Odvodní talířový ventil plastový DN160 vč. montážního rámečku | ks | 2 |  | 0 |  |  | základní |  | 0 | 0 | 0 | 0 | 0 | 16 | K | 1 | ROZPOCET | 0 | 0 | 0 | 0 | 0 | 1 | 0 | 16 | -1665152493
261 | K | Pol44 | Al hadice z Al fólie (Spirálovitě stáčený a profilovaný pás z hliníkové slitiny tloušťky 100mikronů) DN100 | bm | 9 |  | 0 |  |  | základní |  | 0 | 0 | 0 | 0 | 0 | 16 | K | 1 | ROZPOCET | 0 | 0 | 0 | 0 | 0 | 1 | 0 | 16 | 525862162
262 | K | Pol45 | Tepelně a hlukově izolovaná ohebná hliníková hadice DN200 | bm | 10 |  | 0 |  |  | základní |  | 0 | 0 | 0 | 0 | 0 | 16 | K | 1 | ROZPOCET | 0 | 0 | 0 | 0 | 0 | 1 | 0 | 16 | 734161046
263 | K | Pol46 | Kruhové pozink Spiro potrubí do DN200, 30% tvarovek | bm | 36 |  | 0 |  |  | základní |  | 0 | 0 | 0 | 0 | 0 | 16 | K | 1 | ROZPOCET | 0 | 0 | 0 | 0 | 0 | 1 | 0 | 16 | 1448800975
264 | K | Pol48 | Vzt jednotka s rekuperací (s el. předehřevem) 405/405 m3/hod (přívod/odvod) - El. předehřev - Montáž na stěnu - Dvojitý plášť jednotky vyroben z plechových panelů, které jsou vyplněny izolací z minerální vaty, tloušťka 30mm - Diagonální protiproudý rekuperátor s účinností až 93% - Energeticky úsporné EC ventilátory s nízkým SFP a tichým chodem - MaR ... autonomní (inteligentní plně vybavené ovládání pomocí dotykového displeje s režimy větrání CAV a DCV, BMS řízení přes ModBUS RTU, Modbus TCP nebo BACnet) Parametry … viz Tabulka výkonů | ks | 1 |  | 0 |  |  | základní |  | 0 | 0 | 0 | 0 | 0 | 16 | K | 1 | ROZPOCET | 0 | 0 | 0 | 0 | 0 | 1 | 0 | 16 | 2034923261
265 | K | Pol49 | Sací oblouk segmentový 90° pozink, DN250 | ks | 1 |  | 0 |  |  | základní |  | 0 | 0 | 0 | 0 | 0 | 16 | K | 1 | ROZPOCET | 0 | 0 | 0 | 0 | 0 | 1 | 0 | 16 | 817482472
266 | K | Pol50 | Výfuková hlavice pozink, DN250 | ks | 1 |  | 0 |  |  | základní |  | 0 | 0 | 0 | 0 | 0 | 16 | K | 1 | ROZPOCET | 0 | 0 | 0 | 0 | 0 | 1 | 0 | 16 | 629815241
267 | K | Pol51 | Požární klapka DN200 ovládání dle PBŘ (manuální aktivační mechanismus se zpětnou pružinou a tavnou tepelnou pojistkou) | ks | 2 |  | 0 |  |  | základní |  | 0 | 0 | 0 | 0 | 0 | 16 | K | 1 | ROZPOCET | 0 | 0 | 0 | 0 | 0 | 1 | 0 | 16 | -1810652044
268 | K | Pol52 | Čtyřhranné pozink potrubí sk. I do obvodu 1 m, 20% tvarovek | m2 | 9 |  | 0 |  |  | základní |  | 0 | 0 | 0 | 0 | 0 | 16 | K | 1 | ROZPOCET | 0 | 0 | 0 | 0 | 0 | 1 | 0 | 16 | -267310574
269 | K | Pol53 | Montážní a spojovací materiál | kpl | 1 |  | 0 |  |  | základní |  | 0 | 0 | 0 | 0 | 0 | 16 | K | 1 | ROZPOCET | 0 | 0 | 0 | 0 | 0 | 1 | 0 | 16 | -970349167
| P |  | Poznámka k položce: Poznámka: Autonomní regulace (možnost napojení na nadřazený systém) - součástí dodávky vzt jednotky | [14 empty] | P | 1
270 | K | Pol9 | Tepelná izolace - syntetický kaučuk samolepící pás šedý s povrchovou úpravou stříbrná fólie, tl. 12 mm | m2 | 39 |  | 0 |  |  | základní |  | 0 | 0 | 0 | 0 | 0 | 16 | K | 1 | ROZPOCET | 0 | 0 | 0 | 0 | 0 | 1 | 0 | 16 | 1928907954
| D | D7 | 4D - Větrání veterinární kliniky (1.NP) |  |  |  | 0 |  |  |  |  | 0 |  | 0 |  | 0 | 1 | D | 0 | ROZPOCET | [6 empty] | 0
271 | K | Pol14 | Al hadice z Al fólie (Spirálovitě stáčený a profilovaný pás z hliníkové slitiny tloušťky 100mikronů) DN160 | bm | 16 |  | 0 |  |  | základní |  | 0 | 0 | 0 | 0 | 0 | 16 | K | 1 | ROZPOCET | 0 | 0 | 0 | 0 | 0 | 1 | 0 | 16 | 2067270649
272 | K | Pol32 | Přívodní talířový ventil plastový (nastavitelný středový disk pro regulaci množství a tvaru proudu vzduchu) DN100 vč. montážního rámečku | ks | 1 |  | 0 |  |  | základní |  | 0 | 0 | 0 | 0 | 0 | 16 | K | 1 | ROZPOCET | 0 | 0 | 0 | 0 | 0 | 1 | 0 | 16 | 1449210232
273 | K | Pol34 | Odvodní talířový ventil plastový DN100 vč. montážního rámečku | ks | 1 |  | 0 |  |  | základní |  | 0 | 0 | 0 | 0 | 0 | 16 | K | 1 | ROZPOCET | 0 | 0 | 0 | 0 | 0 | 1 | 0 | 16 | 1633890396
274 | K | Pol40 | Pachutěsná zpětná klapka - magnetická, dvoukřídlá DN200 | ks | 2 |  | 0 |  |  | základní |  | 0 | 0 | 0 | 0 | 0 | 16 | K | 1 | ROZPOCET | 0 | 0 | 0 | 0 | 0 | 1 | 0 | 16 | -537934483
275 | K | Pol42 | Přívodní talířový ventil plastový (nastavitelný středový disk pro regulaci množství a tvaru proudu vzduchu) DN160 vč. montážního rámečku | ks | 4 |  | 0 |  |  | základní |  | 0 | 0 | 0 | 0 | 0 | 16 | K | 1 | ROZPOCET | 0 | 0 | 0 | 0 | 0 | 1 | 0 | 16 | -695874555
276 | K | Pol43 | Odvodní talířový ventil plastový DN160 vč. montážního rámečku | ks | 3 |  | 0 |  |  | základní |  | 0 | 0 | 0 | 0 | 0 | 16 | K | 1 | ROZPOCET | 0 | 0 | 0 | 0 | 0 | 1 | 0 | 16 | 1017781739
277 | K | Pol44 | Al hadice z Al fólie (Spirálovitě stáčený a profilovaný pás z hliníkové slitiny tloušťky 100mikronů) DN100 | bm | 5 |  | 0 |  |  | základní |  | 0 | 0 | 0 | 0 | 0 | 16 | K | 1 | ROZPOCET | 0 | 0 | 0 | 0 | 0 | 1 | 0 | 16 | 29901744
278 | K | Pol45 | Tepelně a hlukově izolovaná ohebná hliníková hadice DN200 | bm | 8 |  | 0 |  |  | základní |  | 0 | 0 | 0 | 0 | 0 | 16 | K | 1 | ROZPOCET | 0 | 0 | 0 | 0 | 0 | 1 | 0 | 16 | -2065919033
279 | K | Pol46 | Kruhové pozink Spiro potrubí do DN200, 30% tvarovek | bm | 71 |  | 0 |  |  | základní |  | 0 | 0 | 0 | 0 | 0 | 16 | K | 1 | ROZPOCET | 0 | 0 | 0 | 0 | 0 | 1 | 0 | 16 | 936684536
280 | K | Pol54 | Vzt jednotka s rekuperací (s el. předehřevem) 435/435 m3/hod (přívod/odvod) - El. předehřev - Montáž na stěnu - Dvojitý plášť jednotky vyroben z plechových panelů, které jsou vyplněny izolací z minerální vaty, tloušťka 30mm - Diagonální protiproudý rekuperátor s účinností až 93% - Energeticky úsporné EC ventilátory s nízkým SFP a tichým chodem - MaR ... autonomní (inteligentní plně vybavené ovládání pomocí dotykového displeje s režimy větrání CAV a DCV, BMS řízení přes ModBUS RTU, Modbus TCP nebo BACnet) Parametry … viz Tabulka výkonů | ks | 1 |  | 0 |  |  | základní |  | 0 | 0 | 0 | 0 | 0 | 16 | K | 1 | ROZPOCET | 0 | 0 | 0 | 0 | 0 | 1 | 0 | 16 | -1040287675
281 | K | Pol55 | Sací oblouk segmentový 90° pozink, DN200 | ks | 1 |  | 0 |  |  | základní |  | 0 | 0 | 0 | 0 | 0 | 16 | K | 1 | ROZPOCET | 0 | 0 | 0 | 0 | 0 | 1 | 0 | 16 | 1070846417
282 | K | Pol56 | Výfuková hlavice pozink, DN200 | ks | 1 |  | 0 |  |  | základní |  | 0 | 0 | 0 | 0 | 0 | 16 | K | 1 | ROZPOCET | 0 | 0 | 0 | 0 | 0 | 1 | 0 | 16 | 70937680
283 | K | Pol57 | Přívodní talířový ventil plastový (nastavitelný středový disk pro regulaci množství a tvaru proudu vzduchu) DN80 vč. montážního rámečku | ks | 1 |  | 0 |  |  | základní |  | 0 | 0 | 0 | 0 | 0 | 16 | K | 1 | ROZPOCET | 0 | 0 | 0 | 0 | 0 | 1 | 0 | 16 | 1532492363
284 | K | Pol58 | Odvodní talířový ventil plastový DN200 vč. montážního rámečku | ks | 1 |  | 0 |  |  | základní |  | 0 | 0 | 0 | 0 | 0 | 16 | K | 1 | ROZPOCET | 0 | 0 | 0 | 0 | 0 | 1 | 0 | 16 | 1597896461
285 | K | Pol59 | Odvodní talířový ventil plastový DN80 vč. montážního rámečku | ks | 1 |  | 0 |  |  | základní |  | 0 | 0 | 0 | 0 | 0 | 16 | K | 1 | ROZPOCET | 0 | 0 | 0 | 0 | 0 | 1 | 0 | 16 | -675816666
286 | K | Pol60 | Al hadice z Al fólie (Spirálovitě stáčený a profilovaný pás z hliníkové slitiny tloušťky 100mikronů) DN125 | bm | 2 |  | 0 |  |  | základní |  | 0 | 0 | 0 | 0 | 0 | 16 | K | 1 | ROZPOCET | 0 | 0 | 0 | 0 | 0 | 1 | 0 | 16 | 1366555697
287 | K | Pol61 | Al hadice z Al fólie (Spirálovitě stáčený a profilovaný pás z hliníkové slitiny tloušťky 100mikronů) DN80 | bm | 5 |  | 0 |  |  | základní |  | 0 | 0 | 0 | 0 | 0 | 16 | K | 1 | ROZPOCET | 0 | 0 | 0 | 0 | 0 | 1 | 0 | 16 | 1106866961
288 | K | Pol62 | Montážní a spojovací materiál | kpl | 1 |  | 0 |  |  | základní |  | 0 | 0 | 0 | 0 | 0 | 16 | K | 1 | ROZPOCET | 0 | 0 | 0 | 0 | 0 | 1 | 0 | 16 | -94781674
| P |  | Poznámka k položce: Poznámka: Autonomní regulace (možnost napojení na nadřazený systém) - součástí dodávky vzt jednotky | [14 empty] | P | 1
289 | K | Pol9 | Tepelná izolace - syntetický kaučuk samolepící pás šedý s povrchovou úpravou stříbrná fólie, tl. 12 mm | m2 | 21 |  | 0 |  |  | základní |  | 0 | 0 | 0 | 0 | 0 | 16 | K | 1 | ROZPOCET | 0 | 0 | 0 | 0 | 0 | 1 | 0 | 16 | 1001283944
| D | D8 | 5 - Větrání hyg. zázemí v 1.NP |  |  |  | 0 |  |  |  |  | 0 |  | 0 |  | 0 | 1 | D | 0 | ROZPOCET | [6 empty] | 0
290 | K | Pol14 | Al hadice z Al fólie (Spirálovitě stáčený a profilovaný pás z hliníkové slitiny tloušťky 100mikronů) DN160 | bm | 3 |  | 0 |  |  | základní |  | 0 | 0 | 0 | 0 | 0 | 16 | K | 1 | ROZPOCET | 0 | 0 | 0 | 0 | 0 | 1 | 0 | 16 | -1065134989
291 | K | Pol2 | Výfuková hlavice pozink, DN160 | ks | 1 |  | 0 |  |  | základní |  | 0 | 0 | 0 | 0 | 0 | 16 | K | 1 | ROZPOCET | 0 | 0 | 0 | 0 | 0 | 1 | 0 | 16 | -782166182
292 | K | Pol3 | Pachutěsná zpětná klapka - magnetická DN160 | ks | 1 |  | 0 |  |  | základní |  | 0 | 0 | 0 | 0 | 0 | 16 | K | 1 | ROZPOCET | 0 | 0 | 0 | 0 | 0 | 1 | 0 | 16 | 1512661882
293 | K | Pol44 | Al hadice z Al fólie (Spirálovitě stáčený a profilovaný pás z hliníkové slitiny tloušťky 100mikronů) DN100 | bm | 7 |  | 0 |  |  | základní |  | 0 | 0 | 0 | 0 | 0 | 16 | K | 1 | ROZPOCET | 0 | 0 | 0 | 0 | 0 | 1 | 0 | 16 | 2003616064
294 | K | Pol63 | Diagonální ventilátor do kruhového potrubí 235 m3/hod; dp = 130 Pa P = 0,053 kW; 230 V; I = 0,21 A | ks | 1 |  | 0 |  |  | základní |  | 0 | 0 | 0 | 0 | 0 | 16 | K | 1 | ROZPOCET | 0 | 0 | 0 | 0 | 0 | 1 | 0 | 16 | 38172205
295 | K | Pol64 | Tlumič hluku kruhový DN160, L = 600 mm | ks | 2 |  | 0 |  |  | základní |  | 0 | 0 | 0 | 0 | 0 | 16 | K | 1 | ROZPOCET | 0 | 0 | 0 | 0 | 0 | 1 | 0 | 16 | 1098714668
296 | K | Pol65 | Odvodní talířový ventil plastový DN160 vč. montážního rámečku | ks | 1 |  | 0 |  |  | základní |  | 0 | 0 | 0 | 0 | 0 | 16 | K | 1 | ROZPOCET | 0 | 0 | 0 | 0 | 0 | 1 | 0 | 16 | -66383221
297 | K | Pol66 | Odvodní talířový ventil plastový DN100 vč. montážního rámečku | ks | 4 |  | 0 |  |  | základní |  | 0 | 0 | 0 | 0 | 0 | 16 | K | 1 | ROZPOCET | 0 | 0 | 0 | 0 | 0 | 1 | 0 | 16 | -1263110249
298 | K | Pol67 | Montážní a spojovací materiál | kpl | 1 |  | 0 |  |  | základní |  | 0 | 0 | 0 | 0 | 0 | 16 | K | 1 | ROZPOCET | 0 | 0 | 0 | 0 | 0 | 1 | 0 | 16 | -1527091384
| P |  | Poznámka k položce: Poznámka: Ovládání (se světlem nebo pohybové čidlo) + doběhové relé ... dodávka profese SI, MaR | [14 empty] | P | 1
299 | K | Pol8 | Kruhové pozink Spiro potrubí do DN160, 30% tvarovek | bm | 11 |  | 0 |  |  | základní |  | 0 | 0 | 0 | 0 | 0 | 16 | K | 1 | ROZPOCET | 0 | 0 | 0 | 0 | 0 | 1 | 0 | 16 | -794763337
300 | K | Pol9 | Tepelná izolace - syntetický kaučuk samolepící pás šedý s povrchovou úpravou stříbrná fólie, tl. 12 mm | m2 | 5 |  | 0 |  |  | základní |  | 0 | 0 | 0 | 0 | 0 | 16 | K | 1 | ROZPOCET | 0 | 0 | 0 | 0 | 0 | 1 | 0 | 16 | -725737869
| D | D9 | 6 - Větrání hyg. zázemí v 2.NP (m.č. 221-227) |  |  |  | 0 |  |  |  |  | 0 |  | 0 |  | 0 | 1 | D | 0 | ROZPOCET | [6 empty] | 0
301 | K | Pol2 | Výfuková hlavice pozink, DN160 | ks | 1 |  | 0 |  |  | základní |  | 0 | 0 | 0 | 0 | 0 | 16 | K | 1 | ROZPOCET | 0 | 0 | 0 | 0 | 0 | 1 | 0 | 16 | 1961977955
302 | K | Pol3 | Pachutěsná zpětná klapka - magnetická DN160 | ks | 1 |  | 0 |  |  | základní |  | 0 | 0 | 0 | 0 | 0 | 16 | K | 1 | ROZPOCET | 0 | 0 | 0 | 0 | 0 | 1 | 0 | 16 | -951214273
303 | K | Pol44 | Al hadice z Al fólie (Spirálovitě stáčený a profilovaný pás z hliníkové slitiny tloušťky 100mikronů) DN100 | bm | 21 |  | 0 |  |  | základní |  | 0 | 0 | 0 | 0 | 0 | 16 | K | 1 | ROZPOCET | 0 | 0 | 0 | 0 | 0 | 1 | 0 | 16 | -749830709
304 | K | Pol64 | Tlumič hluku kruhový DN160, L = 600 mm | ks | 2 |  | 0 |  |  | základní |  | 0 | 0 | 0 | 0 | 0 | 16 | K | 1 | ROZPOCET | 0 | 0 | 0 | 0 | 0 | 1 | 0 | 16 | -405194782
305 | K | Pol66 | Odvodní talířový ventil plastový DN100 vč. montážního rámečku | ks | 7 |  | 0 |  |  | základní |  | 0 | 0 | 0 | 0 | 0 | 16 | K | 1 | ROZPOCET | 0 | 0 | 0 | 0 | 0 | 1 | 0 | 16 | 69116182
306 | K | Pol68 | Diagonální ventilátor do kruhového potrubí 340 m3/hod; dp = 130 Pa P = 0,053 kW; 230 V; I = 0,21 A | ks | 1 |  | 0 |  |  | základní |  | 0 | 0 | 0 | 0 | 0 | 16 | K | 1 | ROZPOCET | 0 | 0 | 0 | 0 | 0 | 1 | 0 | 16 | -355917898
307 | K | Pol69 | Montážní a spojovací materiál | kpl | 1 |  | 0 |  |  | základní |  | 0 | 0 | 0 | 0 | 0 | 16 | K | 1 | ROZPOCET | 0 | 0 | 0 | 0 | 0 | 1 | 0 | 16 | -2062973388
| P |  | Poznámka k položce: Poznámka: Ovládání (se světlem nebo pohybové čidlo) + doběhové relé ... dodávka profese SI, MaR | [14 empty] | P | 1
308 | K | Pol8 | Kruhové pozink Spiro potrubí do DN160, 30% tvarovek | bm | 10 |  | 0 |  |  | základní |  | 0 | 0 | 0 | 0 | 0 | 16 | K | 1 | ROZPOCET | 0 | 0 | 0 | 0 | 0 | 1 | 0 | 16 | -1703985932
309 | K | Pol9 | Tepelná izolace - syntetický kaučuk samolepící pás šedý s povrchovou úpravou stříbrná fólie, tl. 12 mm | m2 | 1 |  | 0 |  |  | základní |  | 0 | 0 | 0 | 0 | 0 | 16 | K | 1 | ROZPOCET | 0 | 0 | 0 | 0 | 0 | 1 | 0 | 16 | 1106258314

## ROU2326 - Měření a regulace
{de643342-4335-4028-8f78-49552fd1456b}
2
| KRYCÍ LIST SOUPISU PRACÍ | [7 empty] | v --- níže se nacházejí doplnkové a pomocné údaje k sestavám --- v | [8 empty] | False
Stavba:
Projekt budovy v Čechově ulici ve Šlapanicích
Objekt:
ROU232 - Budova
Soupis:
ROU2326 - Měření a regulace
| KSO: |  |  |  |  | CC-CZ:
| Místo: |  | Šlapanice |  |  | Datum: | 3. 9. 2023
| Zadavatel: |  |  |  |  | IČ:
|  | Město Šlapanice |  |  |  | DIČ:
| Uchazeč: |  |  |  |  | IČ: | Vyplň údaj
|  | Vyplň údaj |  |  |  | DIČ: | Vyplň údaj
| Projektant: |  |  |  |  | IČ:
|  | Studio Zlamal |  |  |  | DIČ:
| Zpracovatel: |  |  |  |  | IČ:
DIČ:
Poznámka:
| Cena bez DPH | [5 empty] | 0
|  |  | Základ daně |  |  | Sazba daně | Výše daně
| DPH | základní | 0 |  |  | 21% | 0
|  | snížená | 0 |  |  | 15% | 0
|  | zákl. přenesená | 0 |  |  | 21% | 0
|  | sníž. přenesená | 0 |  |  | 15% | 0
|  | nulová | 0 |  |  | 0% | 0
| Cena s DPH |  |  | v | CZK |  | 0
REKAPITULACE ČLENĚNÍ SOUPISU PRACÍ
Stavba:
Projekt budovy v Čechově ulici ve Šlapanicích
Objekt:
ROU232 - Budova
Soupis:
ROU2326 - Měření a regulace
Místo: |  |  | Šlapanice |  |  | Datum: | 3. 9. 2023
Zadavatel: |  |  | Město Šlapanice |  |  | Projektant: | Studio Zlamal
Uchazeč: |  |  | Vyplň údaj |  |  | Zpracovatel:
Kód dílu - Popis | [6 empty] | Cena celkem [CZK]
Náklady stavby celkem | [6 empty] | 0 | [11 empty] | -1
| D1 - Rozvaděč MR 1 | [5 empty] | 0
| D2 - Montážní materiál | [5 empty] | 0
| D3 - Řídicí systém | [5 empty] | 0
| D4 - Kabeláž + kabel. trasy | [5 empty] | 0
| D5 - Montážní práce | [5 empty] | 0
| D6 - Hodinové zúčtovací sazby | [5 empty] | 0
SOUPIS PRACÍ
Stavba:
Projekt budovy v Čechově ulici ve Šlapanicích
Objekt:
ROU232 - Budova
Soupis:
ROU2326 - Měření a regulace
Místo: |  |  | Šlapanice |  |  | Datum: | 3. 9. 2023
Zadavatel: |  |  | Město Šlapanice |  |  | Projektant: | Studio Zlamal
Uchazeč: |  |  | Vyplň údaj |  |  | Zpracovatel:
PČ | Typ | Kód | Popis | MJ | Množství | J.cena [CZK] | Cena celkem [CZK] | Cenová soustava |  | DPH | J. Nh [h] | Nh celkem [h] | J. hmotnost [t] | Hmotnost celkem [t] | J. suť [t] | Suť Celkem [t]
Náklady soupisu celkem | [6 empty] | 0 |  |  |  |  | 0 |  | 0 |  | 0 |  | D | -1 | [7 empty] | 0
| D | D1 | Rozvaděč MR 1 |  |  |  | 0 |  |  |  |  | 0 |  | 0 |  | 0 | 1 | D | 0 | ROZPOCET | [6 empty] | 0
1 | K | Pol128 | Nastěnný rozvaděč 600x1200x300, oceloplechový, včetně montážního panelu | ks | 1 |  | 0 |  |  | základní |  | 0 | 0 | 0 | 0 | 0 | 16 | K | 1 | ROZPOCET | 0 | 0 | 0 | 0 | 0 | 1 | 0 | 16 | -889153355
2 | K | Pol129 | Náplň rozvaděče (hl. jistič, jističe, stykače, přepěťová ochrana, signálky, apod.) | ks | 1 |  | 0 |  |  | základní |  | 0 | 0 | 0 | 0 | 0 | 16 | K | 1 | ROZPOCET | 0 | 0 | 0 | 0 | 0 | 1 | 0 | 16 | -1465429873
3 | K | Pol130 | Montáž a zapojení přístrojů v rozvaděči - dle náplně | ks | 1 |  | 0 |  |  | základní |  | 0 | 0 | 0 | 0 | 0 | 16 | K | 1 | ROZPOCET | 0 | 0 | 0 | 0 | 0 | 1 | 0 | 16 | 864930664
4 | K | Pol131 | Komplexní zkoušky a měření v rozvaděči ( 1x kusová zkouška ) | ks | 1 |  | 0 |  |  | základní |  | 0 | 0 | 0 | 0 | 0 | 16 | K | 1 | ROZPOCET | 0 | 0 | 0 | 0 | 0 | 1 | 0 | 16 | 220065423
5 | K | Pol132 | Ostatní náplň rozvaděče dle zvyklostí výrobce ( spojovací materiál, lanka,žlaby,popisky atd.) | ks | 1 |  | 0 |  |  | základní |  | 0 | 0 | 0 | 0 | 0 | 16 | K | 1 | ROZPOCET | 0 | 0 | 0 | 0 | 0 | 1 | 0 | 16 | -1677395962
| D | D2 | Montážní materiál |  |  |  | 0 |  |  |  |  | 0 |  | 0 |  | 0 | 1 | D | 0 | ROZPOCET | [6 empty] | 0
6 | K | Pol133 | Snímač teploty, Ni 1000/6180 - venkovní | ks | 1 |  | 0 |  |  | základní |  | 0 | 0 | 0 | 0 | 0 | 16 | K | 1 | ROZPOCET | 0 | 0 | 0 | 0 | 0 | 1 | 0 | 16 | 188752612
7 | K | Pol134 | Snímač teploty, Ni 1000/6180 - jímkový, l=70 mm, s jímkou | ks | 11 |  | 0 |  |  | základní |  | 0 | 0 | 0 | 0 | 0 | 16 | K | 1 | ROZPOCET | 0 | 0 | 0 | 0 | 0 | 1 | 0 | 16 | -34159615
8 | K | Pol135 | Snímač teploty, Ni 1000/6180, 5-55°C - prostorový | ks | 1 |  | 0 |  |  | základní |  | 0 | 0 | 0 | 0 | 0 | 16 | K | 1 | ROZPOCET | 0 | 0 | 0 | 0 | 0 | 1 | 0 | 16 | -134066876
9 | K | Pol136 | Snímač tlaku analogový, 0-6bar, 0-10V, vč. ventil tlakoměr. zkušební | ks | 1 |  | 0 |  |  | základní |  | 0 | 0 | 0 | 0 | 0 | 16 | K | 1 | ROZPOCET | 0 | 0 | 0 | 0 | 0 | 1 | 0 | 16 | -2043382776
10 | K | Pol137 | Sonda pro hlídač hladiny zaplavení | ks | 1 |  | 0 |  |  | základní |  | 0 | 0 | 0 | 0 | 0 | 16 | K | 1 | ROZPOCET | 0 | 0 | 0 | 0 | 0 | 1 | 0 | 16 | 1050336735
11 | K | Pol138 | Ústředna pro hlídač hladiny | ks | 1 |  | 0 |  |  | základní |  | 0 | 0 | 0 | 0 | 0 | 16 | K | 1 | ROZPOCET | 0 | 0 | 0 | 0 | 0 | 1 | 0 | 16 | -1844540750
12 | K | Pol139 | Detektor úniku chladiva - dvoustupňový | ks | 1 |  | 0 |  |  | základní |  | 0 | 0 | 0 | 0 | 0 | 16 | K | 1 | ROZPOCET | 0 | 0 | 0 | 0 | 0 | 1 | 0 | 16 | -1964364016
13 | K | Pol140 | Ústředna pro detektor | ks | 1 |  | 0 |  |  | základní |  | 0 | 0 | 0 | 0 | 0 | 16 | K | 1 | ROZPOCET | 0 | 0 | 0 | 0 | 0 | 1 | 0 | 16 | 958863000
14 | K | Pol141 | Trojc. reg. kulový ventil, Kv 16; DN 32 + pohon 24V, 0-10V | ks | 4 |  | 0 |  |  | základní |  | 0 | 0 | 0 | 0 | 0 | 16 | K | 1 | ROZPOCET | 0 | 0 | 0 | 0 | 0 | 1 | 0 | 16 | -303610806
15 | K | Pol142 | Dvouc. uzav. kulový ventil, Kv 1,6; DN 15 + pohon 24V, on/off, hav. | ks | 1 |  | 0 |  |  | základní |  | 0 | 0 | 0 | 0 | 0 | 16 | K | 1 | ROZPOCET | 0 | 0 | 0 | 0 | 0 | 1 | 0 | 16 | 218861433
16 | K | Pol143 | Houkačka 230V, IP43 | ks | 1 |  | 0 |  |  | základní |  | 0 | 0 | 0 | 0 | 0 | 16 | K | 1 | ROZPOCET | 0 | 0 | 0 | 0 | 0 | 1 | 0 | 16 | -498325079
17 | K | Pol144 | Světelná signalizace, červená, 230V, IP65 | ks | 1 |  | 0 |  |  | základní |  | 0 | 0 | 0 | 0 | 0 | 16 | K | 1 | ROZPOCET | 0 | 0 | 0 | 0 | 0 | 1 | 0 | 16 | 1672062097
18 | K | Pol145 | Ovládač v krabici se signalizaci | ks | 2 |  | 0 |  |  | základní |  | 0 | 0 | 0 | 0 | 0 | 16 | K | 1 | ROZPOCET | 0 | 0 | 0 | 0 | 0 | 1 | 0 | 16 | -839415286
| D | D3 | Řídicí systém |  |  |  | 0 |  |  |  |  | 0 |  | 0 |  | 0 | 1 | D | 0 | ROZPOCET | [6 empty] | 0
19 | K | Pol146 | Kompakt. DDC říd. Stanice - 8DI, 8DO, 8AI, 4AO, RS232, RS485, Ethernet, displej 122x32 b., kláv., webserver | ks | 1 |  | 0 |  |  | základní |  | 0 | 0 | 0 | 0 | 0 | 16 | K | 1 | ROZPOCET | 0 | 0 | 0 | 0 | 0 | 1 | 0 | 16 | 1313476781
20 | K | Pol147 | Rozšiřující modul univerzální - 8UI/8AO | ks | 1 |  | 0 |  |  | základní |  | 0 | 0 | 0 | 0 | 0 | 16 | K | 1 | ROZPOCET | 0 | 0 | 0 | 0 | 0 | 1 | 0 | 16 | -1510687634
21 | K | Pol148 | Rozšiřující modul univerzální -8UI/8DO | ks | 2 |  | 0 |  |  | základní |  | 0 | 0 | 0 | 0 | 0 | 16 | K | 1 | ROZPOCET | 0 | 0 | 0 | 0 | 0 | 1 | 0 | 16 | -1565604868
22 | K | Pol149 | Komunikační převodník RS232 na RS485 | ks | 1 |  | 0 |  |  | základní |  | 0 | 0 | 0 | 0 | 0 | 16 | K | 1 | ROZPOCET | 0 | 0 | 0 | 0 | 0 | 1 | 0 | 16 | 2073991078
23 | K | Pol150 | Napájecí zdroj 24Vdc, 5A, | ks | 2 |  | 0 |  |  | základní |  | 0 | 0 | 0 | 0 | 0 | 16 | K | 1 | ROZPOCET | 0 | 0 | 0 | 0 | 0 | 1 | 0 | 16 | -384978467
24 | K | Pol151 | Převodník M-Bus/RS232+Ethernet / RS232, pro 125 zařízení | ks | 1 |  | 0 |  |  | základní |  | 0 | 0 | 0 | 0 | 0 | 16 | K | 1 | ROZPOCET | 0 | 0 | 0 | 0 | 0 | 1 | 0 | 16 | 1823016871
25 | K | Pol152 | Switch, 5× port, 10 Mbps, na DIN lištu, 24V, DC | ks | 1 |  | 0 |  |  | základní |  | 0 | 0 | 0 | 0 | 0 | 16 | K | 1 | ROZPOCET | 0 | 0 | 0 | 0 | 0 | 1 | 0 | 16 | -1628414189
26 | K | Pol153 | SW za jeden datový bod | db | 70 |  | 0 |  |  | základní |  | 0 | 0 | 0 | 0 | 0 | 16 | K | 1 | ROZPOCET | 0 | 0 | 0 | 0 | 0 | 1 | 0 | 16 | 1149505667
27 | K | Pol154 | SW pro vyčítání dat měřičů M-bus | ks | 1 |  | 0 |  |  | základní |  | 0 | 0 | 0 | 0 | 0 | 16 | K | 1 | ROZPOCET | 0 | 0 | 0 | 0 | 0 | 1 | 0 | 16 | -367371366
28 | K | Pol155 | Parametrizace dat. bodů komunikace MODBUS | db | 76 |  | 0 |  |  | základní |  | 0 | 0 | 0 | 0 | 0 | 16 | K | 1 | ROZPOCET | 0 | 0 | 0 | 0 | 0 | 1 | 0 | 16 | -254640999
29 | K | Pol156 | Parametrizace dat. bodů komunikace M-bus | db | 240 |  | 0 |  |  | základní |  | 0 | 0 | 0 | 0 | 0 | 16 | K | 1 | ROZPOCET | 0 | 0 | 0 | 0 | 0 | 1 | 0 | 16 | -800793871
30 | K | Pol157 | GSM modem | ks | 1 |  | 0 |  |  | základní |  | 0 | 0 | 0 | 0 | 0 | 16 | K | 1 | ROZPOCET | 0 | 0 | 0 | 0 | 0 | 1 | 0 | 16 | -374073861
31 | K | Pol158 | Magnetická anténa | ks | 1 |  | 0 |  |  | základní |  | 0 | 0 | 0 | 0 | 0 | 16 | K | 1 | ROZPOCET | 0 | 0 | 0 | 0 | 0 | 1 | 0 | 16 | 1419982164
32 | K | Pol159 | SW pro webserver | ks | 1 |  | 0 |  |  | základní |  | 0 | 0 | 0 | 0 | 0 | 16 | K | 1 | ROZPOCET | 0 | 0 | 0 | 0 | 0 | 1 | 0 | 16 | 1249260452
| D | D4 | Kabeláž + kabel. trasy |  |  |  | 0 |  |  |  |  | 0 |  | 0 |  | 0 | 1 | D | 0 | ROZPOCET | [6 empty] | 0
33 | K | Pol160 | Kabel PVC stíněný pro MaR JYTY-O 2x1 | m | 242 |  | 0 |  |  | základní |  | 0 | 0 | 0 | 0 | 0 | 16 | K | 1 | ROZPOCET | 0 | 0 | 0 | 0 | 0 | 1 | 0 | 16 | -1391971264
34 | K | Pol161 | Kabel PVC stíněný pro MaR JYTY-O 3x1 | m | 74 |  | 0 |  |  | základní |  | 0 | 0 | 0 | 0 | 0 | 16 | K | 1 | ROZPOCET | 0 | 0 | 0 | 0 | 0 | 1 | 0 | 16 | 1956291055
35 | K | Pol162 | Kabel PVC stíněný pro MaR JYTY-O 4x1 | m | 18 |  | 0 |  |  | základní |  | 0 | 0 | 0 | 0 | 0 | 16 | K | 1 | ROZPOCET | 0 | 0 | 0 | 0 | 0 | 1 | 0 | 16 | -162111989
36 | K | Pol163 | Kabel PVC stíněný J-Y(ST)-Y 2x2x0,8 | m | 470 |  | 0 |  |  | základní |  | 0 | 0 | 0 | 0 | 0 | 16 | K | 1 | ROZPOCET | 0 | 0 | 0 | 0 | 0 | 1 | 0 | 16 | -2135915497
37 | K | Pol164 | UTP cat 7 4x2x0,5 | m | 48 |  | 0 |  |  | základní |  | 0 | 0 | 0 | 0 | 0 | 16 | K | 1 | ROZPOCET | 0 | 0 | 0 | 0 | 0 | 1 | 0 | 16 | 188434330
38 | K | Pol165 | Kabel zemní TCEPKPFLE 3x4x0,8 telekomunikační | m | 38 |  | 0 |  |  | základní |  | 0 | 0 | 0 | 0 | 0 | 16 | K | 1 | ROZPOCET | 0 | 0 | 0 | 0 | 0 | 1 | 0 | 16 | 106735595
39 | K | Pol166 | Kabel PVC silový CYKY-J,O 3x1,5 | m | 126 |  | 0 |  |  | základní |  | 0 | 0 | 0 | 0 | 0 | 16 | K | 1 | ROZPOCET | 0 | 0 | 0 | 0 | 0 | 1 | 0 | 16 | 182543602
40 | K | Pol167 | Kabel PVC silový CYKY-J 4x1,5 | m | 32 |  | 0 |  |  | základní |  | 0 | 0 | 0 | 0 | 0 | 16 | K | 1 | ROZPOCET | 0 | 0 | 0 | 0 | 0 | 1 | 0 | 16 | 411868921
41 | K | Pol168 | Kabel PVC silový CYKY-J 5x1,5 | m | 58 |  | 0 |  |  | základní |  | 0 | 0 | 0 | 0 | 0 | 16 | K | 1 | ROZPOCET | 0 | 0 | 0 | 0 | 0 | 1 | 0 | 16 | 20730678
42 | K | Pol169 | CY 6 | m | 78 |  | 0 |  |  | základní |  | 0 | 0 | 0 | 0 | 0 | 16 | K | 1 | ROZPOCET | 0 | 0 | 0 | 0 | 0 | 1 | 0 | 16 | 2143800081
43 | K | Pol170 | Kabelový žlab drátěný 100/50 | m | 16 |  | 0 |  |  | základní |  | 0 | 0 | 0 | 0 | 0 | 16 | K | 1 | ROZPOCET | 0 | 0 | 0 | 0 | 0 | 1 | 0 | 16 | -1817789534
44 | K | Pol171 | Kabelový žlab drátěný 50/50 | m | 32 |  | 0 |  |  | základní |  | 0 | 0 | 0 | 0 | 0 | 16 | K | 1 | ROZPOCET | 0 | 0 | 0 | 0 | 0 | 1 | 0 | 16 | -1922539895
45 | K | Pol172 | Nosník drátěného žlabu 100 mm | ks | 20 |  | 0 |  |  | základní |  | 0 | 0 | 0 | 0 | 0 | 16 | K | 1 | ROZPOCET | 0 | 0 | 0 | 0 | 0 | 1 | 0 | 16 | 1556687792
46 | K | Pol173 | Nosník drátěného žlabu 50 mm | ks | 40 |  | 0 |  |  | základní |  | 0 | 0 | 0 | 0 | 0 | 16 | K | 1 | ROZPOCET | 0 | 0 | 0 | 0 | 0 | 1 | 0 | 16 | -372627471
47 | K | Pol174 | Přepážka žlabu 50 | ks | 16 |  | 0 |  |  | základní |  | 0 | 0 | 0 | 0 | 0 | 16 | K | 1 | ROZPOCET | 0 | 0 | 0 | 0 | 0 | 1 | 0 | 16 | 1992894987
48 | K | Pol175 | Spojka žlabu | ks | 60 |  | 0 |  |  | základní |  | 0 | 0 | 0 | 0 | 0 | 16 | K | 1 | ROZPOCET | 0 | 0 | 0 | 0 | 0 | 1 | 0 | 16 | 1081644037
49 | K | Pol176 | Spojka žlabu uzemňovací | ks | 60 |  | 0 |  |  | základní |  | 0 | 0 | 0 | 0 | 0 | 16 | K | 1 | ROZPOCET | 0 | 0 | 0 | 0 | 0 | 1 | 0 | 16 | 357134046
50 | K | Pol177 | Spojovací sada (šroub, matka, podložka) | sada | 8 |  | 0 |  |  | základní |  | 0 | 0 | 0 | 0 | 0 | 16 | K | 1 | ROZPOCET | 0 | 0 | 0 | 0 | 0 | 1 | 0 | 16 | 1423185827
51 | K | Pol178 | Elektroinstalační trubka ohebná 750N, D40 | m | 62 |  | 0 |  |  | základní |  | 0 | 0 | 0 | 0 | 0 | 16 | K | 1 | ROZPOCET | 0 | 0 | 0 | 0 | 0 | 1 | 0 | 16 | 1949303680
52 | K | Pol179 | Elektroinst. trubka plastová tuhá D40mm, vč. držáků a koncovek | m | 158 |  | 0 |  |  | základní |  | 0 | 0 | 0 | 0 | 0 | 16 | K | 1 | ROZPOCET | 0 | 0 | 0 | 0 | 0 | 1 | 0 | 16 | -1656619194
53 | K | Pol180 | Příchytky na strop kovové | ks | 40 |  | 0 |  |  | základní |  | 0 | 0 | 0 | 0 | 0 | 16 | K | 1 | ROZPOCET | 0 | 0 | 0 | 0 | 0 | 1 | 0 | 16 | -630641834
54 | K | Pol181 | Ohebná dvouplášťová chránička kabelů; Ø 50mm | m | 36 |  | 0 |  |  | základní |  | 0 | 0 | 0 | 0 | 0 | 16 | K | 1 | ROZPOCET | 0 | 0 | 0 | 0 | 0 | 1 | 0 | 16 | 1598513067
55 | K | Pol182 | Ochranná fólie, šířka 33cm, červená | m | 36 |  | 0 |  |  | základní |  | 0 | 0 | 0 | 0 | 0 | 16 | K | 1 | ROZPOCET | 0 | 0 | 0 | 0 | 0 | 1 | 0 | 16 | -813094698
56 | K | Pol183 | Ocel. nosné konstr. do 5kg | ks | 4 |  | 0 |  |  | základní |  | 0 | 0 | 0 | 0 | 0 | 16 | K | 1 | ROZPOCET | 0 | 0 | 0 | 0 | 0 | 1 | 0 | 16 | 1430804265
57 | K | Pol184 | Protipožární ucpávky pro kabelové průchody stavební konstrukcí, velikost: do 100 x 100 mm (ucpávky musí vykazovat požární odolnost schodnou s požární odolností konstrukce, kterou rozvody prostupují) | ks | 3 |  | 0 |  |  | základní |  | 0 | 0 | 0 | 0 | 0 | 16 | K | 1 | ROZPOCET | 0 | 0 | 0 | 0 | 0 | 1 | 0 | 16 | -412436323
58 | K | Pol185 | Zásuvka jednonásobná IP 54, s ochranným kolíkem, s víčkem | ks | 1 |  | 0 |  |  | základní |  | 0 | 0 | 0 | 0 | 0 | 16 | K | 1 | ROZPOCET | 0 | 0 | 0 | 0 | 0 | 1 | 0 | 16 | -1621961061
59 | K | Pol186 | Pomocný montážní materiál | ks | 1 |  | 0 |  |  | základní |  | 0 | 0 | 0 | 0 | 0 | 16 | K | 1 | ROZPOCET | 0 | 0 | 0 | 0 | 0 | 1 | 0 | 16 | 961861698
| D | D5 | Montážní práce |  |  |  | 0 |  |  |  |  | 0 |  | 0 |  | 0 | 1 | D | 0 | ROZPOCET | [6 empty] | 0
60 | K | Pol187 | Mt. teplotní čidla | ks | 13 |  | 0 |  |  | základní |  | 0 | 0 | 0 | 0 | 0 | 16 | K | 1 | ROZPOCET | 0 | 0 | 0 | 0 | 0 | 1 | 0 | 16 | 2111134501
61 | K | Pol188 | Mt. čidla tlaku | ks | 1 |  | 0 |  |  | základní |  | 0 | 0 | 0 | 0 | 0 | 16 | K | 1 | ROZPOCET | 0 | 0 | 0 | 0 | 0 | 1 | 0 | 16 | -1623465785
62 | K | Pol189 | Mt. detektoru úniku chladiva | ks | 1 |  | 0 |  |  | základní |  | 0 | 0 | 0 | 0 | 0 | 16 | K | 1 | ROZPOCET | 0 | 0 | 0 | 0 | 0 | 1 | 0 | 16 | -1025322570
63 | K | Pol190 | Mt. snímače hladiny | ks | 1 |  | 0 |  |  | základní |  | 0 | 0 | 0 | 0 | 0 | 16 | K | 1 | ROZPOCET | 0 | 0 | 0 | 0 | 0 | 1 | 0 | 16 | -11477980
64 | K | Pol191 | Mt. pohon ventilu DN 15-150 | ks | 5 |  | 0 |  |  | základní |  | 0 | 0 | 0 | 0 | 0 | 16 | K | 1 | ROZPOCET | 0 | 0 | 0 | 0 | 0 | 1 | 0 | 16 | 326408372
65 | K | Pol192 | Mt. ovládačů | ks | 2 |  | 0 |  |  | základní |  | 0 | 0 | 0 | 0 | 0 | 16 | K | 1 | ROZPOCET | 0 | 0 | 0 | 0 | 0 | 1 | 0 | 16 | 488328284
66 | K | Pol193 | Mt. havarijní signalizace | ks | 2 |  | 0 |  |  | základní |  | 0 | 0 | 0 | 0 | 0 | 16 | K | 1 | ROZPOCET | 0 | 0 | 0 | 0 | 0 | 1 | 0 | 16 | -1215445045
67 | K | Pol194 | Kabel stíněný pro MaR - volně | m | 890 |  | 0 |  |  | základní |  | 0 | 0 | 0 | 0 | 0 | 16 | K | 1 | ROZPOCET | 0 | 0 | 0 | 0 | 0 | 1 | 0 | 16 | 1847787482
68 | K | Pol195 | Kabel silový CYKY - volně | m | 216 |  | 0 |  |  | základní |  | 0 | 0 | 0 | 0 | 0 | 16 | K | 1 | ROZPOCET | 0 | 0 | 0 | 0 | 0 | 1 | 0 | 16 | -42290272
69 | K | Pol196 | Uzemnění | m | 78 |  | 0 |  |  | základní |  | 0 | 0 | 0 | 0 | 0 | 16 | K | 1 | ROZPOCET | 0 | 0 | 0 | 0 | 0 | 1 | 0 | 16 | 180651388
70 | K | Pol197 | Žlab ocel. | m | 48 |  | 0 |  |  | základní |  | 0 | 0 | 0 | 0 | 0 | 16 | K | 1 | ROZPOCET | 0 | 0 | 0 | 0 | 0 | 1 | 0 | 16 | -1441509091
71 | K | Pol198 | Elektroinstalační trubka | m | 158 |  | 0 |  |  | základní |  | 0 | 0 | 0 | 0 | 0 | 16 | K | 1 | ROZPOCET | 0 | 0 | 0 | 0 | 0 | 1 | 0 | 16 | 2143191977
72 | K | Pol199 | Zřízení kabelového lože, pokládka chráničky a položení folie | ks | 36 |  | 0 |  |  | základní |  | 0 | 0 | 0 | 0 | 0 | 16 | K | 1 | ROZPOCET | 0 | 0 | 0 | 0 | 0 | 1 | 0 | 16 | -599469981
73 | K | Pol200 | Mt. protipožární ucpávky | ks | 3 |  | 0 |  |  | základní |  | 0 | 0 | 0 | 0 | 0 | 16 | K | 1 | ROZPOCET | 0 | 0 | 0 | 0 | 0 | 1 | 0 | 16 | 529641114
74 | K | Pol201 | Připojení el. zařízení dodávaných ostatními profesemi (čerpadla, měřiče, ventily, VZT, TČ apod.) | ks | 70 |  | 0 |  |  | základní |  | 0 | 0 | 0 | 0 | 0 | 16 | K | 1 | ROZPOCET | 0 | 0 | 0 | 0 | 0 | 1 | 0 | 16 | -1551964166
75 | K | Pol202 | Pomocné montážní práce | ks | 1 |  | 0 |  |  | základní |  | 0 | 0 | 0 | 0 | 0 | 16 | K | 1 | ROZPOCET | 0 | 0 | 0 | 0 | 0 | 1 | 0 | 16 | 30694374
| D | D6 | Hodinové zúčtovací sazby |  |  |  | 0 |  |  |  |  | 0 |  | 0 |  | 0 | 1 | D | 0 | ROZPOCET | [6 empty] | 0
77 | K | Pol204 | Oživení systému MaR (, HW, prvky měření, akční členy) | hod | 56 |  | 0 |  |  | základní |  | 0 | 0 | 0 | 0 | 0 | 512 | K | 1 | ROZPOCET | 0 | 0 | 0 | 0 | 0 | 1 | 0 | 512 | -2113774675
78 | K | Pol205 | Doprava a přesun osob a materiálu v době zakázky | ks | 1 |  | 0 |  |  | základní |  | 0 | 0 | 0 | 0 | 0 | 1024 | K | 1 | ROZPOCET | 0 | 0 | 0 | 0 | 0 | 1 | 0 | 1024 | 1362237473
79 | K | Pol206 | Přesun materiálu v místě stavby | ks | 1 |  | 0 |  |  | základní |  | 0 | 0 | 0 | 0 | 0 | 1024 | K | 1 | ROZPOCET | 0 | 0 | 0 | 0 | 0 | 1 | 0 | 1024 | -100644625
80 | K | Pol207 | Zaučeni obsluhy včetně vyhotovení návodu | ks | 1 |  | 0 |  |  | základní |  | 0 | 0 | 0 | 0 | 0 | 1024 | K | 1 | ROZPOCET | 0 | 0 | 0 | 0 | 0 | 1 | 0 | 1024 | -1658137441
81 | K | Pol208 | Příprava ke komplexní zkoušce | hod. | 48 |  | 0 |  |  | základní |  | 0 | 0 | 0 | 0 | 0 | 512 | K | 1 | ROZPOCET | 0 | 0 | 0 | 0 | 0 | 1 | 0 | 512 | 1033269844
83 | K | Pol210 | Pomocné stavební práce (drážky, vrtání děr) | hod | 10 |  | 0 |  |  | základní |  | 0 | 0 | 0 | 0 | 0 | 512 | K | 1 | ROZPOCET | 0 | 0 | 0 | 0 | 0 | 1 | 0 | 512 | -826229745
84 | K | Pol211 | Zkušební provoz | hod | 48 |  | 0 |  |  | základní |  | 0 | 0 | 0 | 0 | 0 | 512 | K | 1 | ROZPOCET | 0 | 0 | 0 | 0 | 0 | 1 | 0 | 512 | 651937654
85 | K | Pol212 | Koordinace zakázky, příprava zakázky, administrativa | hod. | 24 |  | 0 |  |  | základní |  | 0 | 0 | 0 | 0 | 0 | 512 | K | 1 | ROZPOCET | 0 | 0 | 0 | 0 | 0 | 1 | 0 | 512 | 1976501570
87 | K | Pol214 | Revizní technik | hod | 24 |  | 0 |  |  | základní |  | 0 | 0 | 0 | 0 | 0 | 512 | K | 1 | ROZPOCET | 0 | 0 | 0 | 0 | 0 | 1 | 0 | 512 | 761750494

## ROU2327 - Přípojka vody, ...
{5b07acd1-b9e8-408e-93c2-4f7063d2e390}
2
| KRYCÍ LIST SOUPISU PRACÍ | [7 empty] | v --- níže se nacházejí doplnkové a pomocné údaje k sestavám --- v | [8 empty] | False
Stavba:
Projekt budovy v Čechově ulici ve Šlapanicích
Objekt:
ROU232 - Budova
Soupis:
ROU2327 - Přípojka vody, dešťové a splaškové kanalizace
| KSO: |  |  |  |  | CC-CZ:
| Místo: |  | Šlapanice |  |  | Datum: | 3. 9. 2023
| Zadavatel: |  |  |  |  | IČ:
|  | Město Šlapanice |  |  |  | DIČ:
| Uchazeč: |  |  |  |  | IČ: | Vyplň údaj
|  | Vyplň údaj |  |  |  | DIČ: | Vyplň údaj
| Projektant: |  |  |  |  | IČ:
|  | Studio Zlamal |  |  |  | DIČ:
| Zpracovatel: |  |  |  |  | IČ:
DIČ:
Poznámka:
| Cena bez DPH | [5 empty] | 0
|  |  | Základ daně |  |  | Sazba daně | Výše daně
| DPH | základní | 0 |  |  | 21% | 0
|  | snížená | 0 |  |  | 15% | 0
|  | zákl. přenesená | 0 |  |  | 21% | 0
|  | sníž. přenesená | 0 |  |  | 15% | 0
|  | nulová | 0 |  |  | 0% | 0
| Cena s DPH |  |  | v | CZK |  | 0
REKAPITULACE ČLENĚNÍ SOUPISU PRACÍ
Stavba:
Projekt budovy v Čechově ulici ve Šlapanicích
Objekt:
ROU232 - Budova
Soupis:
ROU2327 - Přípojka vody, dešťové a splaškové kanalizace
Místo: |  |  | Šlapanice |  |  | Datum: | 3. 9. 2023
Zadavatel: |  |  | Město Šlapanice |  |  | Projektant: | Studio Zlamal
Uchazeč: |  |  | Vyplň údaj |  |  | Zpracovatel:
Kód dílu - Popis | [6 empty] | Cena celkem [CZK]
Náklady stavby celkem | [6 empty] | 0 | [11 empty] | -1
| 1 - Zemní práce | [5 empty] | 0
| 5 - Komunikace | [5 empty] | 0
| 8 - Trubní vedení | [5 empty] | 0
| 91 - Doplňující práce na komunikaci | [5 empty] | 0
| 97 - Prorážení otvorů | [5 empty] | 0
| 999 - POZNÁMKA | [5 empty] | 0
| M21 - Elektromontáže | [5 empty] | 0
| 721 - Vnitřní kanalizace | [5 empty] | 0
| 722 - Vnitřní vodovod | [5 empty] | 0
SOUPIS PRACÍ
Stavba:
Projekt budovy v Čechově ulici ve Šlapanicích
Objekt:
ROU232 - Budova
Soupis:
ROU2327 - Přípojka vody, dešťové a splaškové kanalizace
Místo: |  |  | Šlapanice |  |  | Datum: | 3. 9. 2023
Zadavatel: |  |  | Město Šlapanice |  |  | Projektant: | Studio Zlamal
Uchazeč: |  |  | Vyplň údaj |  |  | Zpracovatel:
PČ | Typ | Kód | Popis | MJ | Množství | J.cena [CZK] | Cena celkem [CZK] | Cenová soustava |  | DPH | J. Nh [h] | Nh celkem [h] | J. hmotnost [t] | Hmotnost celkem [t] | J. suť [t] | Suť Celkem [t]
Náklady soupisu celkem | [6 empty] | 0 |  |  |  |  | 0 |  | 0 |  | 0 |  | D | -1 | [7 empty] | 0
| D | 1 | Zemní práce |  |  |  | 0 |  |  |  |  | 0 |  | 0 |  | 0 | 1 | D | 0 | ROZPOCET | [6 empty] | 0
1 | K | 113 10-6000.RAB | Odstranění zám.dlažby 6 cm vč.podkladu,pl.do 50 m2, včetně naložení a odvozu na skládku do 1 km | m2 | 5 |  | 0 |  |  | základní |  | 0 | 0 | 0 | 0 | 0 | 4 | K | 1 | ROZPOCET | 0 | 0 | 0 | 0 | 0 | 1 | 0 | 4 | 1186682096
2 | K | 113 10-7120.RAB | Odstranění bet.vozovky, kryt tl.20 cm, pl.do 50 m2, včetně naložení a odvozu na skládku do 1 km | m2 | 5 |  | 0 |  |  | základní |  | 0 | 0 | 0 | 0 | 0 | 4 | K | 1 | ROZPOCET | 0 | 0 | 0 | 0 | 0 | 1 | 0 | 4 | -617341667
3 | K | 113 11-1120.R00 | Odstranění podkladu pl.50 m2,kam.zpev.cem.tl.20 cm | m2 | 10 |  | 0 |  |  | základní |  | 0 | 0 | 0 | 0 | 0 | 4 | K | 1 | ROZPOCET | 0 | 0 | 0 | 0 | 0 | 1 | 0 | 4 | 2099909622
4 | K | 113 15-2112.R00 | Odstranění podkladu z kameniva drceného | m3 | 5 |  | 0 |  |  | základní |  | 0 | 0 | 0 | 0 | 0 | 4 | K | 1 | ROZPOCET | 0 | 0 | 0 | 0 | 0 | 1 | 0 | 4 | 589374888
5 | K | 119 00-1402.R00 | Dočasné zajištění ocelového potrubí DN 200-500 mm | m | 1 |  | 0 |  |  | základní |  | 0 | 0 | 0 | 0 | 0 | 4 | K | 1 | ROZPOCET | 0 | 0 | 0 | 0 | 0 | 1 | 0 | 4 | 1226520003
6 | K | 119 00-1412.R00 | Dočasné zajištění beton.a plast.potrubí DN 200-500 | m | 15 |  | 0 |  |  | základní |  | 0 | 0 | 0 | 0 | 0 | 4 | K | 1 | ROZPOCET | 0 | 0 | 0 | 0 | 0 | 1 | 0 | 4 | 1277122557
7 | K | 119 00-1422.R00 | Dočasné zajištění kabelů - v počtu 3 - 6 kabelů | m | 12 |  | 0 |  |  | základní |  | 0 | 0 | 0 | 0 | 0 | 4 | K | 1 | ROZPOCET | 0 | 0 | 0 | 0 | 0 | 1 | 0 | 4 | 572522738
8 | K | 120 00-1101.R00 | Příplatek za ztížení vykopávky v blízkosti vedení | m3 | 15 |  | 0 |  |  | základní |  | 0 | 0 | 0 | 0 | 0 | 4 | K | 1 | ROZPOCET | 0 | 0 | 0 | 0 | 0 | 1 | 0 | 4 | -368414493
9 | K | 139 60-1102.R00 | Ruční výkop jam, rýh a šachet v hornině tř. 3 | m3 | 47.8 |  | 0 |  |  | základní |  | 0 | 0 | 0 | 0 | 0 | 4 | K | 1 | ROZPOCET | 0 | 0 | 0 | 0 | 0 | 1 | 0 | 4 | -915278139
10 | K | 151 10-1101.R00 | Pažení a rozepření stěn rýh - příložné - hl.do 2 m | m2 | 25.6 |  | 0 |  |  | základní |  | 0 | 0 | 0 | 0 | 0 | 4 | K | 1 | ROZPOCET | 0 | 0 | 0 | 0 | 0 | 1 | 0 | 4 | -524415564
11 | K | 151 10-1102.R00 | Pažení a rozepření stěn rýh - příložné - hl.do 4 m | m2 | 70 |  | 0 |  |  | základní |  | 0 | 0 | 0 | 0 | 0 | 4 | K | 1 | ROZPOCET | 0 | 0 | 0 | 0 | 0 | 1 | 0 | 4 | -1984467637
12 | K | 151 10-1111.R00 | Odstranění pažení stěn rýh - příložné - hl. do 2 m | m2 | 25.6 |  | 0 |  |  | základní |  | 0 | 0 | 0 | 0 | 0 | 4 | K | 1 | ROZPOCET | 0 | 0 | 0 | 0 | 0 | 1 | 0 | 4 | 1208346407
13 | K | 151 10-1112.R00 | Odstranění pažení stěn rýh - příložné - hl. do 4 m | m2 | 70 |  | 0 |  |  | základní |  | 0 | 0 | 0 | 0 | 0 | 4 | K | 1 | ROZPOCET | 0 | 0 | 0 | 0 | 0 | 1 | 0 | 4 | 1636893184
14 | K | 161 10-1101.R00 | Svislé přemístění výkopku z hor.1-4 do 2,5 m | m3 | 47.8 |  | 0 |  |  | základní |  | 0 | 0 | 0 | 0 | 0 | 4 | K | 1 | ROZPOCET | 0 | 0 | 0 | 0 | 0 | 1 | 0 | 4 | -1640765156
15 | K | 162 70-1105.R00 | Vodorovné přemístění výkopku z hor.1-4 do 10000 m | m3 | 9.5 |  | 0 |  |  | základní |  | 0 | 0 | 0 | 0 | 0 | 4 | K | 1 | ROZPOCET | 0 | 0 | 0 | 0 | 0 | 1 | 0 | 4 | 971591731
16 | K | 171 20-1201.R00 | Uložení sypaniny na skl.-sypanina na výšku přes 2m | m3 | 9.5 |  | 0 |  |  | základní |  | 0 | 0 | 0 | 0 | 0 | 4 | K | 1 | ROZPOCET | 0 | 0 | 0 | 0 | 0 | 1 | 0 | 4 | -1112840022
17 | K | 174 10-1101.R00 | Zásyp jam, rýh, šachet se zhutněním | m3 | 38.3 |  | 0 |  |  | základní |  | 0 | 0 | 0 | 0 | 0 | 4 | K | 1 | ROZPOCET | 0 | 0 | 0 | 0 | 0 | 1 | 0 | 4 | 226018976
18 | K | 175 10-1101.RT2 | Obsyp potrubí bez prohození sypaniny, s dodáním štěrkopísku frakce 0 - 22 mm | m3 | 9.5 |  | 0 |  |  | základní |  | 0 | 0 | 0 | 0 | 0 | 4 | K | 1 | ROZPOCET | 0 | 0 | 0 | 0 | 0 | 1 | 0 | 4 | -1062473519
19 | K | 199 00-0002.R00 | Poplatek za skládku horniny 1- 4 | m3 | 9.5 |  | 0 |  |  | základní |  | 0 | 0 | 0 | 0 | 0 | 4 | K | 1 | ROZPOCET | 0 | 0 | 0 | 0 | 0 | 1 | 0 | 4 | -1415460649
| D | 5 | Komunikace |  |  |  | 0 |  |  |  |  | 0 |  | 0 |  | 0 | 1 | D | 0 | ROZPOCET | [6 empty] | 0
20 | K | 564 87-1111.RT2 | Podklad ze štěrkodrti po zhutnění tloušťky 25 cm, štěrkodrť frakce 0-32 mm | m2 | 10 |  | 0 |  |  | základní |  | 0 | 0 | 0 | 0 | 0 | 4 | K | 1 | ROZPOCET | 0 | 0 | 0 | 0 | 0 | 1 | 0 | 4 | 1186040772
21 | K | 577 13-1111.R00 | Beton asfalt. ACO 11+ obrusný, š. do 3 m, tl. 4 cm | m2 | 5 |  | 0 |  |  | základní |  | 0 | 0 | 0 | 0 | 0 | 4 | K | 1 | ROZPOCET | 0 | 0 | 0 | 0 | 0 | 1 | 0 | 4 | -719341089
22 | K | 577 15-1123.R00 | Beton asfalt. ACL 16+ ložný, š. do 3 m, tl. 6 cm | m2 | 5 |  | 0 |  |  | základní |  | 0 | 0 | 0 | 0 | 0 | 4 | K | 1 | ROZPOCET | 0 | 0 | 0 | 0 | 0 | 1 | 0 | 4 | 236630450
23 | K | 591 10-0020.RA0 | Chodník z dlažby zámkové, podklad štěrkodrť | m2 | 5 |  | 0 |  |  | základní |  | 0 | 0 | 0 | 0 | 0 | 4 | K | 1 | ROZPOCET | 0 | 0 | 0 | 0 | 0 | 1 | 0 | 4 | 217805269
| D | 8 | Trubní vedení |  |  |  | 0 |  |  |  |  | 0 |  | 0 |  | 0 | 1 | D | 0 | ROZPOCET | [6 empty] | 0
24 | K | 286-971404R | Roura šachtová korugovaná bez hrdla 425/3000 mm | kus | 2 |  | 0 |  |  | základní |  | 0 | 0 | 0 | 0 | 0 | 4 | K | 1 | ROZPOCET | 0 | 0 | 0 | 0 | 0 | 1 | 0 | 4 | 1378153433
25 | K | 422-00750R | Poklop uliční šoupátkový - voda | kus | 1 |  | 0 |  |  | základní |  | 0 | 0 | 0 | 0 | 0 | 4 | K | 1 | ROZPOCET | 0 | 0 | 0 | 0 | 0 | 1 | 0 | 4 | 31875996
26 | K | 422-28156R | Šoupátko DN 2" pro dom.příp. - voda | kus | 1 |  | 0 |  |  | základní |  | 0 | 0 | 0 | 0 | 0 | 4 | K | 1 | ROZPOCET | 0 | 0 | 0 | 0 | 0 | 1 | 0 | 4 | -716643649
27 | K | 422-91010R | Souprava zemní tuháDN 50 1,5m | kus | 1 |  | 0 |  |  | základní |  | 0 | 0 | 0 | 0 | 0 | 4 | K | 1 | ROZPOCET | 0 | 0 | 0 | 0 | 0 | 1 | 0 | 4 | 499000954
28 | K | 871 21-1121.R00 | Montáž trubek polyetylenových ve výkopu d 63 mm | m | 8 |  | 0 |  |  | základní |  | 0 | 0 | 0 | 0 | 0 | 4 | K | 1 | ROZPOCET | 0 | 0 | 0 | 0 | 0 | 1 | 0 | 4 | 190850264
29 | K | 877 37-5121.RT2 | Výřez a montáž tvarovky z plastu na potrubí DN 300, vč. dodávky PVC přesuvky 315 a odbočky 315/160 | kus | 1 |  | 0 |  |  | základní |  | 0 | 0 | 0 | 0 | 0 | 4 | K | 1 | ROZPOCET | 0 | 0 | 0 | 0 | 0 | 1 | 0 | 4 | 176610824
30 | K | 891 21-1111.R00 | Montáž vodovodních šoupátek ve výkopu DN 50 | kus | 1 |  | 0 |  |  | základní |  | 0 | 0 | 0 | 0 | 0 | 4 | K | 1 | ROZPOCET | 0 | 0 | 0 | 0 | 0 | 1 | 0 | 4 | 96137269
31 | K | 893 12-2111.R00 | Šachty armaturní zděné, strop z dílců, do 2,50 m2, (vodoměrná šachta 900*1500*1600mm) | kus | 1 |  | 0 |  |  | základní |  | 0 | 0 | 0 | 0 | 0 | 4 | K | 1 | ROZPOCET | 0 | 0 | 0 | 0 | 0 | 1 | 0 | 4 | 306699722
32 | K | 894 43-2112.R00 | Osazení plastové šachty revizní prům.425 mm | kus | 2 |  | 0 |  |  | základní |  | 0 | 0 | 0 | 0 | 0 | 4 | K | 1 | ROZPOCET | 0 | 0 | 0 | 0 | 0 | 1 | 0 | 4 | 2078314901
33 | K | 899 72-1112.R00 | Fólie výstražná z PVC bílá, šířka 30 cm | m | 8 |  | 0 |  |  | základní |  | 0 | 0 | 0 | 0 | 0 | 4 | K | 1 | ROZPOCET | 0 | 0 | 0 | 0 | 0 | 1 | 0 | 4 | 515635280
34 | K | 8-PC | Adaptér teleskopický PP D 425 | kus | 2 |  | 0 |  |  | základní |  | 0 | 0 | 0 | 0 | 0 | 4 | K | 1 | ROZPOCET | 0 | 0 | 0 | 0 | 0 | 1 | 0 | 4 | 1706076898
35 | K | 8-PC.1 | Výřez a montáž tvarovky z plastu na potrubí DN 250, vč. dodávky PVC přesuvky a odbočky 250/160 | kus | 1 |  | 0 |  |  | základní |  | 0 | 0 | 0 | 0 | 0 | 4 | K | 1 | ROZPOCET | 0 | 0 | 0 | 0 | 0 | 1 | 0 | 4 | 651491054
36 | K | PC-8 | Poklop D400 do šachtové rouryD425mm, s těsněním | kus | 2 |  | 0 |  |  | základní |  | 0 | 0 | 0 | 0 | 0 | 4 | K | 1 | ROZPOCET | 0 | 0 | 0 | 0 | 0 | 1 | 0 | 4 | 1736352822
37 | K | PC-8.1 | Dno šachtové výkyv. 425/150 průběžné pro korug., vč. těsnění | kus | 2 |  | 0 |  |  | základní |  | 0 | 0 | 0 | 0 | 0 | 4 | K | 1 | ROZPOCET | 0 | 0 | 0 | 0 | 0 | 1 | 0 | 4 | -1052353789
| D | 91 | Doplňující práce na komunikaci |  |  |  | 0 |  |  |  |  | 0 |  | 0 |  | 0 | 1 | D | 0 | ROZPOCET | [6 empty] | 0
38 | K | 919 73-5111.R00 | Řezání stávajícího živičného krytu tl. do 5 cm | m | 10 |  | 0 |  |  | základní |  | 0 | 0 | 0 | 0 | 0 | 4 | K | 1 | ROZPOCET | 0 | 0 | 0 | 0 | 0 | 1 | 0 | 4 | 1056853569
| D | 97 | Prorážení otvorů |  |  |  | 0 |  |  |  |  | 0 |  | 0 |  | 0 | 1 | D | 0 | ROZPOCET | [6 empty] | 0
39 | K | 979 08-4216.R00 | Vodorovná doprava vybour. hmot po suchu do 5 km | t | 10 |  | 0 |  |  | základní |  | 0 | 0 | 0 | 0 | 0 | 4 | K | 1 | ROZPOCET | 0 | 0 | 0 | 0 | 0 | 1 | 0 | 4 | 173352468
40 | K | 979 08-7212.R00 | Nakládání suti na dopravní prostředky - komunikace | t | 10 |  | 0 |  |  | základní |  | 0 | 0 | 0 | 0 | 0 | 4 | K | 1 | ROZPOCET | 0 | 0 | 0 | 0 | 0 | 1 | 0 | 4 | -630887513
| D | 999 | POZNÁMKA |  |  |  | 0 |  |  |  |  | 0 |  | 0 |  | 0 | 1 | D | 0 | ROZPOCET | [6 empty] | 0
41 | K | 999-2 | SKLADBA KOMUNIKACE JE POUZE PŘEDPOKLÁDANÁ |  | 0 |  | 0 |  |  | základní |  | 0 | 0 | 0 | 0 | 0 | 16 | K | 1 | ROZPOCET | 0 | 0 | 0 | 0 | 0 | 1 | 0 | 16 | 552765618
| D | M21 | Elektromontáže |  |  |  | 0 |  |  |  |  | 0 |  | 0 |  | 0 | 1 | D | 0 | ROZPOCET | [6 empty] | 0
42 | K | 210 81-0363.R00 | Kabel silový CYY 6 mm2 pevně ulož. | m | 10 |  | 0 |  |  | základní |  | 0 | 0 | 0 | 0 | 0 | 16 | K | 1 | ROZPOCET | 0 | 0 | 0 | 0 | 0 | 1 | 0 | 16 | -2050373638
| D | 721 | Vnitřní kanalizace |  |  |  | 0 |  |  |  |  | 0 |  | 0 |  | 0 | 2 | D | 0 | ROZPOCET | [6 empty] | 0
43 | K | 721 29-0112.R00 | Zkouška těsnosti kanalizace vodou DN 200 | m | 15 |  | 0 |  |  | základní |  | 0 | 0 | 0 | 0 | 0 | 16 | K | 1 | ROZPOCET | 0 | 0 | 0 | 0 | 0 | 1 | 0 | 16 | 814113624
44 | K | 721-PC | Trubka PP DN200 SN8 +mont. | m | 15 |  | 0 |  |  | základní |  | 0 | 0 | 0 | 0 | 0 | 16 | K | 1 | ROZPOCET | 0 | 0 | 0 | 0 | 0 | 1 | 0 | 16 | -692373579
| D | 722 | Vnitřní vodovod |  |  |  | 0 |  |  |  |  | 0 |  | 0 |  | 0 | 2 | D | 0 | ROZPOCET | [6 empty] | 0
45 | K | 722 28-0108.R00 | Tlaková zkouška vodovodního potrubí DN 50 | m | 10 |  | 0 |  |  | základní |  | 0 | 0 | 0 | 0 | 0 | 16 | K | 1 | ROZPOCET | 0 | 0 | 0 | 0 | 0 | 1 | 0 | 16 | 459716148
46 | K | 722 29-0234.R00 | Proplach a dezinfekce vodovod.potrubí DN 80 | m | 10 |  | 0 |  |  | základní |  | 0 | 0 | 0 | 0 | 0 | 16 | K | 1 | ROZPOCET | 0 | 0 | 0 | 0 | 0 | 1 | 0 | 16 | -542916124
47 | K | 722-PC | Potrubí z PE100RC SDR D 63 x 5,7 mm | m | 10 |  | 0 |  |  | základní |  | 0 | 0 | 0 | 0 | 0 | 16 | K | 1 | ROZPOCET | 0 | 0 | 0 | 0 | 0 | 1 | 0 | 16 | 1692424645
48 | K | PC-722 | Vodoměrná sestava s ventily Qn 10 DN 50 | soubor | 1 |  | 0 |  |  | základní |  | 0 | 0 | 0 | 0 | 0 | 16 | K | 1 | ROZPOCET | 0 | 0 | 0 | 0 | 0 | 1 | 0 | 16 | -821828566

## ROU2328 - Retenční nádrž
{82c6d3ae-b292-4f65-ba62-f5075e7967f1}
2
| KRYCÍ LIST SOUPISU PRACÍ | [7 empty] | v --- níže se nacházejí doplnkové a pomocné údaje k sestavám --- v | [8 empty] | False
Stavba:
Projekt budovy v Čechově ulici ve Šlapanicích
Objekt:
ROU232 - Budova
Soupis:
ROU2328 - Retenční nádrž
| KSO: |  |  |  |  | CC-CZ:
| Místo: |  | Šlapanice |  |  | Datum: | 3. 9. 2023
| Zadavatel: |  |  |  |  | IČ:
|  | Město Šlapanice |  |  |  | DIČ:
| Uchazeč: |  |  |  |  | IČ: | Vyplň údaj
|  | Vyplň údaj |  |  |  | DIČ: | Vyplň údaj
| Projektant: |  |  |  |  | IČ:
|  | Studio Zlamal |  |  |  | DIČ:
| Zpracovatel: |  |  |  |  | IČ:
DIČ:
Poznámka:
| Cena bez DPH | [5 empty] | 0
|  |  | Základ daně |  |  | Sazba daně | Výše daně
| DPH | základní | 0 |  |  | 21% | 0
|  | snížená | 0 |  |  | 15% | 0
|  | zákl. přenesená | 0 |  |  | 21% | 0
|  | sníž. přenesená | 0 |  |  | 15% | 0
|  | nulová | 0 |  |  | 0% | 0
| Cena s DPH |  |  | v | CZK |  | 0
REKAPITULACE ČLENĚNÍ SOUPISU PRACÍ
Stavba:
Projekt budovy v Čechově ulici ve Šlapanicích
Objekt:
ROU232 - Budova
Soupis:
ROU2328 - Retenční nádrž
Místo: |  |  | Šlapanice |  |  | Datum: | 3. 9. 2023
Zadavatel: |  |  | Město Šlapanice |  |  | Projektant: | Studio Zlamal
Uchazeč: |  |  | Vyplň údaj |  |  | Zpracovatel:
Kód dílu - Popis | [6 empty] | Cena celkem [CZK]
Náklady stavby celkem | [6 empty] | 0 | [11 empty] | -1
| HSV - Práce a dodávky HSV | [5 empty] | 0
| 1 - Zemní práce | [5 empty] | 0
| 2 - Zakládání | [5 empty] | 0
| 3 - Svislé a kompletní konstrukce | [5 empty] | 0
| 998 - Přesun hmot | [5 empty] | 0
SOUPIS PRACÍ
Stavba:
Projekt budovy v Čechově ulici ve Šlapanicích
Objekt:
ROU232 - Budova
Soupis:
ROU2328 - Retenční nádrž
Místo: |  |  | Šlapanice |  |  | Datum: | 3. 9. 2023
Zadavatel: |  |  | Město Šlapanice |  |  | Projektant: | Studio Zlamal
Uchazeč: |  |  | Vyplň údaj |  |  | Zpracovatel:
PČ | Typ | Kód | Popis | MJ | Množství | J.cena [CZK] | Cena celkem [CZK] | Cenová soustava |  | DPH | J. Nh [h] | Nh celkem [h] | J. hmotnost [t] | Hmotnost celkem [t] | J. suť [t] | Suť Celkem [t]
Náklady soupisu celkem | [6 empty] | 0 |  |  |  |  | 0 |  | 41.3405 |  | 0 |  | D | -1 | [10 empty] | 0
| D | HSV | Práce a dodávky HSV |  |  |  | 0 |  |  |  |  | 0 |  | 41.3405 |  | 0 | 1 | D | 0 |  |  |  | ROZPOCET | [6 empty] | 0
| D | 1 | Zemní práce |  |  |  | 0 |  |  |  |  | 0 |  | 0 |  | 0 | 1 | D | 1 |  |  |  | ROZPOCET | [6 empty] | 0
1 | K | 131251103 | Hloubení nezapažených jam a zářezů strojně s urovnáním dna do předepsaného profilu a spádu v hornině třídy těžitelnosti I skupiny 3 přes 50 do 100 m3 | m3 | 90.45 |  | 0 | CS ÚRS 2023 02 |  | základní |  | 0 | 0 | 0 | 0 | 0 | 4 | K | 2 |  |  |  | ROZPOCET | 0 | 0 | 0 | 0 | 0 | 1 | 0 | 4 | 258098345
| Online PSC |  | https://podminky.urs.cz/item/CS_URS_2023_02/131251103 | [14 empty] | Online PSC | 2
| VV |  | (7*3,5+8,5*5)/2*2,7 |  | 90.45 | [12 empty] | VV | 2 | 2 | True | 1 | ROZPOCET
2 | K | 162751117 | Vodorovné přemístění výkopku nebo sypaniny po suchu na obvyklém dopravním prostředku, bez naložení výkopku, avšak se složením bez rozhrnutí z horniny třídy těžitelnosti I skupiny 1 až 3 na vzdálenost přes 9 000 do 10 000 m | m3 | 128.979 |  | 0 | CS ÚRS 2023 02 |  | základní |  | 0 | 0 | 0 | 0 | 0 | 4 | K | 2 |  |  |  | ROZPOCET | 0 | 0 | 0 | 0 | 0 | 1 | 0 | 4 | 460413148
| Online PSC |  | https://podminky.urs.cz/item/CS_URS_2023_02/162751117 | [14 empty] | Online PSC | 2
| VV |  | " přebytečná zemina na skládku " | [14 empty] | VV | 2 | 1 | True | 0 | ROZPOCET
| VV |  | 90,45-38,529 |  | 51.921 | [12 empty] | VV | 2 | 2 | True | 0 | ROZPOCET
| VV |  | " zemina k zásypu na deponii do 20km a zpět " | [14 empty] | VV | 2 | 1 | True | 0 | ROZPOCET
| VV |  | 38,529*2 |  | 77.058 | [12 empty] | VV | 2 | 2 | True | 0 | ROZPOCET
| VV |  | Součet |  | 128.979 | [12 empty] | VV | 2 | 4 | True | 1 | ROZPOCET
3 | K | 162751119 | Vodorovné přemístění výkopku nebo sypaniny po suchu na obvyklém dopravním prostředku, bez naložení výkopku, avšak se složením bez rozhrnutí z horniny třídy těžitelnosti I skupiny 1 až 3 na vzdálenost Příplatek k ceně za každých dalších i započatých 1 000 m | m3 | 1809 |  | 0 | CS ÚRS 2023 02 |  | základní |  | 0 | 0 | 0 | 0 | 0 | 4 | K | 2 |  |  |  | ROZPOCET | 0 | 0 | 0 | 0 | 0 | 1 | 0 | 4 | 2138730
| Online PSC |  | https://podminky.urs.cz/item/CS_URS_2023_02/162751119 | [14 empty] | Online PSC | 2
| VV |  | " výkopová zemina k recyklaci do 30km " | [14 empty] | VV | 2 | 1 | True | 0 | ROZPOCET
| VV |  | 51,921*20 |  | 1038.42 | [12 empty] | VV | 2 | 2 | True | 0 | ROZPOCET
| VV |  | " zemina k zásypu na deponii do 20km a zpět " | [14 empty] | VV | 2 | 1 | True | 0 | ROZPOCET
| VV |  | 38,529*2*10 |  | 770.58 | [12 empty] | VV | 2 | 2 | True | 0 | ROZPOCET
| VV |  | Součet |  | 1809 | [12 empty] | VV | 2 | 4 | True | 1 | ROZPOCET
4 | K | 162901(R) | poplatek za skládku - zemina k recyklaci | t | 103.842 |  | 0 |  |  | základní |  | 0 | 0 | 0 | 0 | 0 | 4 | K | 2 |  |  |  | ROZPOCET | 0 | 0 | 0 | 0 | 0 | 1 | 0 | 4 | 1250428025
| VV |  | 51,921*2 |  | 103.842 | [12 empty] | VV | 2 | 2 | True | 1 | ROZPOCET
5 | K | 167151101 | Nakládání, skládání a překládání neulehlého výkopku nebo sypaniny strojně nakládání, množství do 100 m3, z horniny třídy těžitelnosti I, skupiny 1 až 3 | m3 | 38.6 |  | 0 | CS ÚRS 2023 02 |  | základní |  | 0 | 0 | 0 | 0 | 0 | 4 | K | 2 |  |  |  | ROZPOCET | 0 | 0 | 0 | 0 | 0 | 1 | 0 | 4 | -499091703
| Online PSC |  | https://podminky.urs.cz/item/CS_URS_2023_02/167151101 | [14 empty] | Online PSC | 2
6 | K | 174151101 | Zásyp sypaninou z jakékoliv horniny strojně s uložením výkopku ve vrstvách se zhutněním jam, šachet, rýh nebo kolem objektů v těchto vykopávkách | m3 | 38.529 |  | 0 | CS ÚRS 2023 02 |  | základní |  | 0 | 0 | 0 | 0 | 0 | 4 | K | 2 |  |  |  | ROZPOCET | 0 | 0 | 0 | 0 | 0 | 1 | 0 | 4 | 350498908
| Online PSC |  | https://podminky.urs.cz/item/CS_URS_2023_02/174151101 | [14 empty] | Online PSC | 2
| VV |  | " výkop " | [14 empty] | VV | 2 | 1 | True | 0 | ROZPOCET
| VV |  | 90,45 |  | 90.45 | [12 empty] | VV | 2 | 2 | True | 0 | ROZPOCET
| VV |  | " podsyp " | [14 empty] | VV | 2 | 1 | True | 0 | ROZPOCET
| VV |  | -4,9 |  | -4.9 | [12 empty] | VV | 2 | 2 | True | 0 | ROZPOCET
| VV |  | " nádrž " | [14 empty] | VV | 2 | 1 | True | 0 | ROZPOCET
| VV |  | -6,38*2,68*2,75 |  | -47.021 | [12 empty] | VV | 2 | 2 | True | 0 | ROZPOCET
| VV |  | Součet |  | 38.529 | [12 empty] | VV | 2 | 4 | True | 1 | ROZPOCET
| D | 2 | Zakládání |  |  |  | 0 |  |  |  |  | 0 |  | 10.584 |  | 0 | 1 | D | 1 |  |  |  | ROZPOCET | [6 empty] | 0
7 | K | 213311113 | Polštáře zhutněné pod základy z kameniva hrubého drceného, frakce 16 - 63 mm | m3 | 4.9 |  | 0 | CS ÚRS 2023 02 |  | základní |  | 0 | 2.16 | 10.584 | 0 | 0 | 4 | K | 2 |  |  |  | ROZPOCET | 0 | 0 | 0 | 0 | 0 | 1 | 0 | 4 | -715194215
| Online PSC |  | https://podminky.urs.cz/item/CS_URS_2023_02/213311113 | [14 empty] | Online PSC | 2
| VV |  | 7*3,5*0,2 |  | 4.9 | [12 empty] | VV | 2 | 2 | True | 1 | ROZPOCET
| D | 3 | Svislé a kompletní konstrukce |  |  |  | 0 |  |  |  |  | 0 |  | 30.7565 |  | 0 | 1 | D | 1 |  |  |  | ROZPOCET | [6 empty] | 0
8 | K | 382122123 | Montáž dílců prefabrikovaných pravoúhlých nádrží ze železobetonu šířky do 3 m dna včetně těsnění výšky přes 1 do 3 m hmotnosti do 22 t, délky přes 5 do 6,5 m | kus | 1 |  | 0 | CS ÚRS 2023 02 |  | základní |  | 0 | 0.02651 | 0.02651 | 0 | 0 | 4 | K | 2 |  |  |  | ROZPOCET | 0 | 0 | 0 | 0 | 0 | 1 | 0 | 4 | 1725407836
| Online PSC |  | https://podminky.urs.cz/item/CS_URS_2023_02/382122123 | [14 empty] | Online PSC | 2
9 | M | 593901(R) | dno nádrže 2400/6100/2380mm, tl. 140mm vč. dopravy | ks | 1 |  | 0 |  |  | základní |  | 0 | 20.61 | 20.61 | 0 | 0 | 8 | M | 2 |  |  |  | ROZPOCET | 0 | 0 | 0 | 0 | 0 | 1 | 0 | 4 | 1457142446
10 | K | 382122313 | Montáž dílců prefabrikovaných pravoúhlých nádrží ze železobetonu šířky do 3 m zákrytové desky, délky přes 5 do 6,5 m | kus | 1 |  | 0 | CS ÚRS 2023 02 |  | základní |  | 0 | 0 | 0 | 0 | 0 | 4 | K | 2 |  |  |  | ROZPOCET | 0 | 0 | 0 | 0 | 0 | 1 | 0 | 4 | 1154541863
| Online PSC |  | https://podminky.urs.cz/item/CS_URS_2023_02/382122313 | [14 empty] | Online PSC | 2
11 | M | 593902(R) | zákrytová deska 2400/6100mm, tl. 140mm vč. dopravy | ks | 1 |  | 0 |  |  | základní |  | 0 | 10.12 | 10.12 | 0 | 0 | 8 | M | 2 |  |  |  | ROZPOCET | 0 | 0 | 0 | 0 | 0 | 1 | 0 | 4 | -1807088966
| D | 998 | Přesun hmot |  |  |  | 0 |  |  |  |  | 0 |  | 0 |  | 0 | 1 | D | 1 |  |  |  | ROZPOCET | [6 empty] | 0
12 | K | 998011002 | Přesun hmot pro budovy občanské výstavby, bydlení, výrobu a služby s nosnou svislou konstrukcí zděnou z cihel, tvárnic nebo kamene vodorovná dopravní vzdálenost do 100 m pro budovy výšky přes 6 do 12 m | t | 41.341 |  | 0 | CS ÚRS 2023 02 |  | základní |  | 0 | 0 | 0 | 0 | 0 | 4 | K | 2 |  |  |  | ROZPOCET | 0 | 0 | 0 | 0 | 0 | 1 | 0 | 4 | 325371384
| Online PSC |  | https://podminky.urs.cz/item/CS_URS_2023_02/998011002 | [14 empty] | Online PSC | 2

## ROU2329 - Vrty pro TČ
{b2fb5658-afb4-4d9e-8205-48163af68b9d}
2
| KRYCÍ LIST SOUPISU PRACÍ | [7 empty] | v --- níže se nacházejí doplnkové a pomocné údaje k sestavám --- v | [8 empty] | False
Stavba:
Projekt budovy v Čechově ulici ve Šlapanicích
Objekt:
ROU232 - Budova
Soupis:
ROU2329 - Vrty pro TČ
| KSO: |  |  |  |  | CC-CZ:
| Místo: |  | Šlapanice |  |  | Datum: | 3. 9. 2023
| Zadavatel: |  |  |  |  | IČ:
|  | Město Šlapanice |  |  |  | DIČ:
| Uchazeč: |  |  |  |  | IČ: | Vyplň údaj
|  | Vyplň údaj |  |  |  | DIČ: | Vyplň údaj
| Projektant: |  |  |  |  | IČ:
|  | Studio Zlamal |  |  |  | DIČ:
| Zpracovatel: |  |  |  |  | IČ:
DIČ:
Poznámka:
| Cena bez DPH | [5 empty] | 0
|  |  | Základ daně |  |  | Sazba daně | Výše daně
| DPH | základní | 0 |  |  | 21% | 0
|  | snížená | 0 |  |  | 15% | 0
|  | zákl. přenesená | 0 |  |  | 21% | 0
|  | sníž. přenesená | 0 |  |  | 15% | 0
|  | nulová | 0 |  |  | 0% | 0
| Cena s DPH |  |  | v | CZK |  | 0
REKAPITULACE ČLENĚNÍ SOUPISU PRACÍ
Stavba:
Projekt budovy v Čechově ulici ve Šlapanicích
Objekt:
ROU232 - Budova
Soupis:
ROU2329 - Vrty pro TČ
Místo: |  |  | Šlapanice |  |  | Datum: | 3. 9. 2023
Zadavatel: |  |  | Město Šlapanice |  |  | Projektant: | Studio Zlamal
Uchazeč: |  |  | Vyplň údaj |  |  | Zpracovatel:
Kód dílu - Popis | [6 empty] | Cena celkem [CZK]
Náklady stavby celkem | [6 empty] | 0 | [11 empty] | -1
| HSV - Práce a dodávky HSV | [5 empty] | 0
| 1 - Zemní práce | [5 empty] | 0
| 2 - Zakládání | [5 empty] | 0
| 01 - Organizační, projektové, administrativní a provozní náklady spojené s provedením díla | [5 empty] | 0
| 02 - Vrtné práce včetně vystrojení geotermálních vertikálních vrtů | [5 empty] | 0
| 03 - Materiál pro dopojení geotermálních vertikálních vrtů do technické místnosti | [5 empty] | 0
| 04 - Práce - napojení vrtů do technické místnosti | [5 empty] | 0
SOUPIS PRACÍ
Stavba:
Projekt budovy v Čechově ulici ve Šlapanicích
Objekt:
ROU232 - Budova
Soupis:
ROU2329 - Vrty pro TČ
Místo: |  |  | Šlapanice |  |  | Datum: | 3. 9. 2023
Zadavatel: |  |  | Město Šlapanice |  |  | Projektant: | Studio Zlamal
Uchazeč: |  |  | Vyplň údaj |  |  | Zpracovatel:
PČ | Typ | Kód | Popis | MJ | Množství | J.cena [CZK] | Cena celkem [CZK] | Cenová soustava |  | DPH | J. Nh [h] | Nh celkem [h] | J. hmotnost [t] | Hmotnost celkem [t] | J. suť [t] | Suť Celkem [t]
Náklady soupisu celkem | [6 empty] | 0 |  |  |  |  | 0 |  | 21.6 |  | 0 |  | D | -1 | [10 empty] | 0
| D | HSV | Práce a dodávky HSV |  |  |  | 0 |  |  |  |  | 0 |  | 21.6 |  | 0 | 1 | D | 0 |  |  |  | ROZPOCET | [6 empty] | 0
| D | 1 | Zemní práce |  |  |  | 0 |  |  |  |  | 0 |  | 0 |  | 0 | 1 | D | 1 |  |  |  | ROZPOCET | [6 empty] | 0
1 | K | 132251101 | Hloubení nezapažených rýh šířky do 800 mm strojně s urovnáním dna do předepsaného profilu a spádu v hornině třídy těžitelnosti I skupiny 3 do 20 m3 | m3 | 20 |  | 0 | CS ÚRS 2023 02 |  | základní |  | 0 | 0 | 0 | 0 | 0 | 4 | K | 2 |  |  |  | ROZPOCET | 0 | 0 | 0 | 0 | 0 | 1 | 0 | 4 | 1048463432
| Online PSC |  | https://podminky.urs.cz/item/CS_URS_2023_02/132251101 | [14 empty] | Online PSC | 2
2 | K | 132251252 | Hloubení nezapažených rýh šířky přes 800 do 2 000 mm strojně s urovnáním dna do předepsaného profilu a spádu v hornině třídy těžitelnosti I skupiny 3 přes 20 do 50 m3 | m3 | 35 |  | 0 | CS ÚRS 2023 02 |  | základní |  | 0 | 0 | 0 | 0 | 0 | 4 | K | 2 |  |  |  | ROZPOCET | 0 | 0 | 0 | 0 | 0 | 1 | 0 | 4 | 1238336737
| Online PSC |  | https://podminky.urs.cz/item/CS_URS_2023_02/132251252 | [14 empty] | Online PSC | 2
3 | K | 162751117 | Vodorovné přemístění výkopku nebo sypaniny po suchu na obvyklém dopravním prostředku, bez naložení výkopku, avšak se složením bez rozhrnutí z horniny třídy těžitelnosti I skupiny 1 až 3 na vzdálenost přes 9 000 do 10 000 m | m3 | 66 |  | 0 | CS ÚRS 2023 02 |  | základní |  | 0 | 0 | 0 | 0 | 0 | 4 | K | 2 |  |  |  | ROZPOCET | 0 | 0 | 0 | 0 | 0 | 1 | 0 | 4 | 655151645
| Online PSC |  | https://podminky.urs.cz/item/CS_URS_2023_02/162751117 | [14 empty] | Online PSC | 2
| VV |  | " přebytek výkopu na skládku " | [14 empty] | VV | 2 | 1 | True | 0 | ROZPOCET
| VV |  | 55-39 |  | 16 | [12 empty] | VV | 2 | 2 | True | 0 | ROZPOCET
| VV |  | " zemina z vrtů " | [14 empty] | VV | 2 | 1 | True | 0 | ROZPOCET
| VV |  | 50 |  | 50 | [12 empty] | VV | 2 | 2 | True | 0 | ROZPOCET
| VV |  | Součet |  | 66 | [12 empty] | VV | 2 | 4 | True | 1 | ROZPOCET
4 | K | 162751119 | Vodorovné přemístění výkopku nebo sypaniny po suchu na obvyklém dopravním prostředku, bez naložení výkopku, avšak se složením bez rozhrnutí z horniny třídy těžitelnosti I skupiny 1 až 3 na vzdálenost Příplatek k ceně za každých dalších i započatých 1 000 m | m3 | 1320 |  | 0 | CS ÚRS 2023 02 |  | základní |  | 0 | 0 | 0 | 0 | 0 | 4 | K | 2 |  |  |  | ROZPOCET | 0 | 0 | 0 | 0 | 0 | 1 | 0 | 4 | 1542572521
| Online PSC |  | https://podminky.urs.cz/item/CS_URS_2023_02/162751119 | [14 empty] | Online PSC | 2
| VV |  | " výkopová zemina k recyklaci do 30km " | [14 empty] | VV | 2 | 1 | True | 0 | ROZPOCET
| VV |  | 66*20 |  | 1320 | [12 empty] | VV | 2 | 2 | True | 1 | ROZPOCET
5 | K | 162901(R) | poplatek za skládku - zemina k recyklaci | t | 132 |  | 0 |  |  | základní |  | 0 | 0 | 0 | 0 | 0 | 4 | K | 2 |  |  |  | ROZPOCET | 0 | 0 | 0 | 0 | 0 | 1 | 0 | 4 | 82523350
| VV |  | 66*2 |  | 132 | [12 empty] | VV | 2 | 2 | True | 1 | ROZPOCET
6 | K | 174111101 | Zásyp sypaninou z jakékoliv horniny ručně s uložením výkopku ve vrstvách se zhutněním jam, šachet, rýh nebo kolem objektů v těchto vykopávkách | m3 | 39 |  | 0 | CS ÚRS 2023 02 |  | základní |  | 0 | 0 | 0 | 0 | 0 | 4 | K | 2 |  |  |  | ROZPOCET | 0 | 0 | 0 | 0 | 0 | 1 | 0 | 4 | 1465222580
| Online PSC |  | https://podminky.urs.cz/item/CS_URS_2023_02/174111101 | [14 empty] | Online PSC | 2
7 | K | Pol315 | Geodetické zeměření 9 vrtů + základní vytyčení tras horizontálních rozvodů dle projektu | kpl | 1 |  | 0 |  |  | základní |  | 0 | 0 | 0 | 0 | 0 | 4 | K | 2 |  |  |  | ROZPOCET | 0 | 0 | 0 | 0 | 0 | 1 | 0 | 4 | 1649899007
8 | K | Pol316 | Osazení dodaných systémových prostupvých multipažnic do přesné polohy stavby před její betonáží + její napojení na hydroizolaci stavby | kpl | 2 |  | 0 |  |  | základní |  | 0 | 0 | 0 | 0 | 0 | 4 | K | 2 |  |  |  | ROZPOCET | 0 | 0 | 0 | 0 | 0 | 1 | 0 | 4 | -1013129756
| D | 2 | Zakládání |  |  |  | 0 |  |  |  |  | 0 |  | 21.6 |  | 0 | 1 | D | 1 |  |  |  | ROZPOCET | [6 empty] | 0
9 | K | 213311113 | Polštáře zhutněné pod základy z kameniva hrubého drceného, frakce 16 - 63 mm | m3 | 10 |  | 0 | CS ÚRS 2023 02 |  | základní |  | 0 | 2.16 | 21.6 | 0 | 0 | 4 | K | 2 |  |  |  | ROZPOCET | 0 | 0 | 0 | 0 | 0 | 1 | 0 | 4 | 1785413996
| Online PSC |  | https://podminky.urs.cz/item/CS_URS_2023_02/213311113 | [14 empty] | Online PSC | 2
| VV |  | " požadavek na stavbu - dodávka stavební firmy " | [14 empty] | VV | 2 | 1 | True | 0 | ROZPOCET
| VV |  | 10 |  | 10 | [12 empty] | VV | 2 | 2 | True | 1 | ROZPOCET
| D | 01 | Organizační, projektové, administrativní a provozní náklady spojené s provedením díla |  |  |  | 0 |  |  |  |  | 0 |  | 0 |  | 0 | 4 | D | 0 |  |  |  | ROZPOCET | [6 empty] | 0
10 | K | Pol278 | Zpracování dokumentace pro provádění vrtů hornickým způsobem, ve smyslu přílohy č. 1 vyhlášky č. 239/1998 - nutný pro kontrolní orgán - OBÚ | kpl | 1 |  | 0 |  |  | základní |  | 0 | 0 | 0 | 0 | 0 | 4 | K | 1 |  |  |  | ROZPOCET | 0 | 0 | 0 | 0 | 0 | 1 | 0 | 4 | -393832873
11 | K | Pol279 | Hlášení prací na OBÚ (báňský úřad) | kpl | 1 |  | 0 |  |  | základní |  | 0 | 0 | 0 | 0 | 0 | 4 | K | 1 |  |  |  | ROZPOCET | 0 | 0 | 0 | 0 | 0 | 1 | 0 | 4 | -572086867
12 | K | Pol280 | Doprava materiálu na stavbu | kpl | 1 |  | 0 |  |  | základní |  | 0 | 0 | 0 | 0 | 0 | 4 | K | 1 |  |  |  | ROZPOCET | 0 | 0 | 0 | 0 | 0 | 1 | 0 | 4 | 1003328500
13 | K | Pol281 | Doprava techniky na stavbu - vrtná souprava, technika | kpl | 1 |  | 0 |  |  | základní |  | 0 | 0 | 0 | 0 | 0 | 4 | K | 1 |  |  |  | ROZPOCET | 0 | 0 | 0 | 0 | 0 | 1 | 0 | 4 | 1297145201
14 | K | Pol282 | Ubytování pracovníků případně cestovní náklady | kpl | 1 |  | 0 |  |  | základní |  | 0 | 0 | 0 | 0 | 0 | 4 | K | 1 |  |  |  | ROZPOCET | 0 | 0 | 0 | 0 | 0 | 1 | 0 | 4 | 1378834676
15 | K | Pol283 | Autorský dozor projektanta včetně cestovních nákladů | kpl | 1 |  | 0 |  |  | základní |  | 0 | 0 | 0 | 0 | 0 | 4 | K | 1 |  |  |  | ROZPOCET | 0 | 0 | 0 | 0 | 0 | 1 | 0 | 4 | 222383677
16 | K | Pol284 | Dozor hydrogeologa, včetně cestovních nákladů | kpl | 1 |  | 0 |  |  | základní |  | 0 | 0 | 0 | 0 | 0 | 4 | K | 1 |  |  |  | ROZPOCET | 0 | 0 | 0 | 0 | 0 | 1 | 0 | 4 | -1664133787
17 | K | Pol285 | Závěrečná technická zpráva primárního okruhu (kompletní dokladová část díla nutná k získání kolaudačního sohlasu stavby) - skutečné provedení | kpl | 1 |  | 0 |  |  | základní |  | 0 | 0 | 0 | 0 | 0 | 4 | K | 1 |  |  |  | ROZPOCET | 0 | 0 | 0 | 0 | 0 | 1 | 0 | 4 | -1155143008
| D | 02 | Vrtné práce včetně vystrojení geotermálních vertikálních vrtů |  |  |  | 0 |  |  |  |  | 0 |  | 0 |  | 0 | 1 | D | 0 |  |  |  | ROZPOCET | [6 empty] | 0
18 | K | Pol286 | Vrtné práce - 9 x 100 m • vrtání do vyprojektované hloubky - vrtaný průměr Ø 125 - 140 mm včetně předpažování nesoudržných hornin pracovními pažnicemi, které se po provedení vrtů vytěží • osazení závaží a instalace (zapuštění) geotermální vertikální sondy včetně všech předepsaných tlakových a průtočných zkoušek dle technické zprávy • včetně všech ostatních nákladů 9ks - Materiál vystrojení vrtů - Geotermální vertikální sonda (4 x 32) - dvouokruhová • délka normované sondy 100 m • typ vystrojení: 4 x 32 x 3,0 mm, PE 100 RC, SDR11, • vratné U-koleno se separační jímkou z PE 100 RC, PN22 • bezpečnostní separační jímka u dna 9ks - Závaží pro geotermální sondy • hmotnost 15,0 kg, litina • s aretačním kolíkem pro systémové uchycení k sondě 9ks - Injektážní potrubí • Ø 25 x 2,3 mm, PE 100RC+, SDR 11, PN 16 • délka 152 m 900m - Nemrznoucí termosměs (materiál včetně práce - injektáže) • ekologicky nezávadná, odolná vůči zamrzání a tání ( DIN 12371: 2010-07 ) • plní požadavky podle VDI 4640 • tepelná vodivost injektážní směsi = 2,00 W/(m.K) • spotřeba směsi na 1 m3 - 1 020 kg • balení 25 kg | m | 900 |  | 0 |  |  | základní |  | 0 | 0 | 0 | 0 | 0 | 4 | K | 1 |  |  |  | ROZPOCET | 0 | 0 | 0 | 0 | 0 | 1 | 0 | 4 | 814205465
| D | 03 | Materiál pro dopojení geotermálních vertikálních vrtů do technické místnosti |  |  |  | 0 |  |  |  |  | 0 |  | 0 |  | 0 | 1 | D | 0 |  |  |  | ROZPOCET | [6 empty] | 0
19 | K | Pol291 | Redukce počtu větví vrtů - přímá (snížení počtu okruhů) • redukce HOSE 2 x Ø 32 → 1 x Ø 40 mm, PE 100 RC, SRD 11, PN16 • 2 x elektrospojka +GF+: Ø 32 mm, PE 100, SDR 11 • 1 x elektrospojka +GF+: Ø 40 mm, PE 100, SDR 11 | ks | 18 |  | 0 |  |  | základní |  | 0 | 0 | 0 | 0 | 0 | 4 | K | 1 |  |  |  | ROZPOCET | 0 | 0 | 0 | 0 | 0 | 1 | 0 | 4 | -200717401
20 | K | Pol292 | Celozelené potrubí PE-GT-RC • Ø 40 x 3,7 mm, tlaková odolnost 16 bar (SDR11, PN16) • vnější ochranná vrstva zelené barvy • vyrobeno dle normy PAS 1075 typ 2, náviny: 50, 100, 150 a 200 m • ukládka BEZ pískového lože | m | 200 |  | 0 |  |  | základní |  | 0 | 0 | 0 | 0 | 0 | 4 | K | 1 |  |  |  | ROZPOCET | 0 | 0 | 0 | 0 | 0 | 1 | 0 | 4 | -1852204816
21 | K | Pol293 | Elektrotvarovka pro spojení potrubí • elektrospojka: Ø 40 mm, PE 100, SDR 11 | ks | 18 |  | 0 |  |  | základní |  | 0 | 0 | 0 | 0 | 0 | 4 | K | 1 |  |  |  | ROZPOCET | 0 | 0 | 0 | 0 | 0 | 1 | 0 | 4 | 1677416106
22 | K | Pol294 | Elektrotvarovka pro spojení potrubí • elektrokoleno 90° : Ø 40 mm, PE 100, SDR 11 | ks | 10 |  | 0 |  |  | základní |  | 0 | 0 | 0 | 0 | 0 | 4 | K | 1 |  |  |  | ROZPOCET | 0 | 0 | 0 | 0 | 0 | 1 | 0 | 4 | 1945016675
23 | K | Pol295 | Elektrotvarovka pro spojení potrubí • elektrokoleno 45° : Ø 40 mm, PE 100, SDR 11 | ks | 8 |  | 0 |  |  | základní |  | 0 | 0 | 0 | 0 | 0 | 4 | K | 1 |  |  |  | ROZPOCET | 0 | 0 | 0 | 0 | 0 | 1 | 0 | 4 | -695461358
24 | K | Pol296 | Potrubí na prostup základovou deskou • Ø 40 x 3,7 mm, tlaková odolnost 16 bar (SDR11, PN16) • vnější ochranná vrstva • vyrobeno dle normy PAS 1075 typ 2 • 6 m tyč • ukládka BEZ pískového lože | m | 18 |  | 0 |  |  | základní |  | 0 | 0 | 0 | 0 | 0 | 4 | K | 1 |  |  |  | ROZPOCET | 0 | 0 | 0 | 0 | 0 | 1 | 0 | 4 | 2034246758
25 | K | Pol297 | Systémová pažnice s pevnou a volnou přírubou pro prostup s návazností na hydroizolaci Systémová pažnice s pevnou a volnou přírubou pro prostup s návazností na hydroizolaci • specifikace: Multipažnice 10 x DN80 s návazností na černou vanu, tlak.odolnost min. 3 bar • rozteče pažnic 110mm-vodorovné, 185mm-svislé • tloušťka konstrukce 150mm • materiál: nerez 1.4301, ČSN 17 240, AISI 304 (pro tvrdé izolace doporučeno pryžové těsnění tl. 10 mm) • systémová deska bude společně s prostupujícím potrubím instalována před betonáží desky | ks | 1 |  | 0 |  |  | základní |  | 0 | 0 | 0 | 0 | 0 | 4 | K | 1 |  |  |  | ROZPOCET | 0 | 0 | 0 | 0 | 0 | 1 | 0 | 4 | 1446585207
26 | K | Pol298 | Systémová pažnice s pevnou a volnou přírubou pro prostup s návazností na hydroizolaci Systémová pažnice s pevnou a volnou přírubou pro prostup s návazností na hydroizolaci • specifikace: Multipažnice 8 x DN80 s návazností na černou vanu, tlak.odolnost min. 3 bar • rozteče pažnic 110mm-vodorovné, 300mm-svislé • tloušťka konstrukce 250mm • materiál: nerez 1.4301, ČSN 17 240, AISI 304 (pro tvrdé izolace doporučeno pryžové těsnění tl. 10 mm) • systémová deska bude společně s prostupujícím potrubím instalována před betonáží desky | ks | 1 |  | 0 |  |  | základní |  | 0 | 0 | 0 | 0 | 0 | 4 | K | 1 |  |  |  | ROZPOCET | 0 | 0 | 0 | 0 | 0 | 1 | 0 | 4 | -2123823184
27 | K | Pol299 | Těsnící vložka 80/40 • vnitřní průměr pažnice DN/ID 80 • vnější průměr potrubí: 1x Ø 40 mm | ks | 18 |  | 0 |  |  | základní |  | 0 | 0 | 0 | 0 | 0 | 4 | K | 1 |  |  |  | ROZPOCET | 0 | 0 | 0 | 0 | 0 | 1 | 0 | 4 | 798304603
28 | K | Pol300 | Plně vybavený rozdělovač/sběrač pro 5 okruhů • rozdělovač bude dodán jako celoplastová technologie včetně vyvažovacích a uzavíracích armatur - kovové prvky jsou v rozporu s projektem • tělo R/S PE100 d90 • 1 x rozdělovač, PVC kulové kohouty DN25 – 5 výstupů • 1 x sběrač, celoplastový regulační ventil s průtokoměrem 5-42 l/min – 5 vstupů • 2 x napouštěcí / odvzdušňovací kohout s vnějším 1“ závitem pro možnost připojení plnicího zařízení • 10 x vývod potrubí Ø 40 mm • 2 x uzavírací kulový kohout DN50 na výstupu z RS • výstup (předávací bod): ukončení R/S vnějším závitem 2" z mosazi | ks | 1 |  | 0 |  |  | základní |  | 0 | 0 | 0 | 0 | 0 | 4 | K | 1 |  |  |  | ROZPOCET | 0 | 0 | 0 | 0 | 0 | 1 | 0 | 4 | 932181424
29 | K | Pol301 | Plně vybavený rozdělovač/sběrač pro 4 okruhy • rozdělovač bude dodán jako celoplastová technologie včetně vyvažovacích a uzavíracích armatur - kovové prvky jsou v rozporu s projektem • tělo R/S PE100 d90 • 1 x rozdělovač, PVC kulové kohouty DN25 – 4 výstupy • 1 x sběrač, celoplastový regulační ventil s průtokoměrem 5-42 l/min – 4 vstupy • 2 x napouštěcí / odvzdušňovací kohout s vnějším 1“ závitem pro možnost připojení plnicího zařízení • 8 x vývod potrubí Ø 40 mm • 2 x uzavírací kulový kohout DN50 na výstupu z RS • výstup (předávací bod): ukončení R/S vnějším závitem 2" z mosazi | ks | 1 |  | 0 |  |  | základní |  | 0 | 0 | 0 | 0 | 0 | 4 | K | 1 |  |  |  | ROZPOCET | 0 | 0 | 0 | 0 | 0 | 1 | 0 | 4 | -875042886
30 | K | Pol302 | Materiál pro kotvení RS ke konstrukci • 2x konzola 400 mm, závitové tyče, spojovací materiál • 2x tepelně-izolační pouzdra + ocelové objímky s maticí | kpl | 1 |  | 0 |  |  | základní |  | 0 | 0 | 0 | 0 | 0 | 4 | K | 1 |  |  |  | ROZPOCET | 0 | 0 | 0 | 0 | 0 | 1 | 0 | 4 | 2065823448
31 | K | Pol303 | Materiál pro kotvení RS ke konstrukci • 2x konzola 600 mm, závitové tyče, spojovací materiál • 2x tepelně-izolační pouzdra + ocelové objímky s maticí | kpl | 1 |  | 0 |  |  | základní |  | 0 | 0 | 0 | 0 | 0 | 4 | K | 1 |  |  |  | ROZPOCET | 0 | 0 | 0 | 0 | 0 | 1 | 0 | 4 | -1632344098
32 | K | Pol304 | Návleková izolace potrubí • Ø 42 x 13 mm, kaučuková izolace s komůrkovou strukturou | m | 115 |  | 0 |  |  | základní |  | 0 | 0 | 0 | 0 | 0 | 4 | K | 1 |  |  |  | ROZPOCET | 0 | 0 | 0 | 0 | 0 | 1 | 0 | 4 | -1830464707
33 | K | Pol305 | Chránička izolace potrubí , Ø 90 mm (vnější), PEHD | m | 90 |  | 0 |  |  | základní |  | 0 | 0 | 0 | 0 | 0 | 4 | K | 1 |  |  |  | ROZPOCET | 0 | 0 | 0 | 0 | 0 | 1 | 0 | 4 | 381677280
34 | K | Pol306 | Smršťovací rukávy 115/34 s lepidlem pro zamezení vniku vlhkosti do tepelné izolace • smrštitelnost pro utěsnění chráničky d90 a vertikálního (prostupového) potrubí d40 • délka 1 m (po rozdělení utěsní až 4 ks potrubí) | ks | 20 |  | 0 |  |  | základní |  | 0 | 0 | 0 | 0 | 0 | 4 | K | 1 |  |  |  | ROZPOCET | 0 | 0 | 0 | 0 | 0 | 1 | 0 | 4 | 1464520527
35 | K | Pol307 | Nemrznoucí směs - KONCENTRÁT • chemická báze - monopropylenglykol, bez zápachu • koncentrát – poměr ředění 1 : 2,0 (monopropylenglykol / voda) • teplonosná antikorozní kapalina, přírodně odbouratelný je vhodný také jako náplň do primárních okruhů • delší životnost oběhových čerpadel, doporučená výrobci TČ v EU • množství koncentrátu počítáno pouze pro primární okruh (ukončeno za prostupem do technické místnosti) | l | 700 |  | 0 |  |  | základní |  | 0 | 0 | 0 | 0 | 0 | 4 | K | 1 |  |  |  | ROZPOCET | 0 | 0 | 0 | 0 | 0 | 1 | 0 | 4 | -1198884359
| D | 04 | Práce - napojení vrtů do technické místnosti |  |  |  | 0 |  |  |  |  | 0 |  | 0 |  | 0 | 1 | D | 0 |  |  |  | ROZPOCET | [6 empty] | 0
36 | K | Pol308 | Montážní práce - pokládka a elektrosvařování potrubí: horizontální potrubí (celkem cca 200 m) od vrtů k místům prostupu, napojení R/S v technické místnosti (manipulace s náviny, svařování, pokládka, dočištění-odkopání zhlaví vrtu) - od každého vrtu 4x potrubí d32 zredukováno do 2x potrubí d40 | kpl | 1 |  | 0 |  |  | základní |  | 0 | 0 | 0 | 0 | 0 | 4 | K | 1 |  |  |  | ROZPOCET | 0 | 0 | 0 | 0 | 0 | 1 | 0 | 4 | -716613412
37 | K | Pol309 | Montážní práce - osazení, instalace těsnicích vložek | ks | 18 |  | 0 |  |  | základní |  | 0 | 0 | 0 | 0 | 0 | 4 | K | 1 |  |  |  | ROZPOCET | 0 | 0 | 0 | 0 | 0 | 1 | 0 | 4 | -1002034589
38 | K | Pol310 | Tlakové a průtočné zkoušky spojené s realizací geotermálních vrtů a napojení vrtů na rozdělovač/sběrač v rozsahu dle technické zprávy | kpl | 1 |  | 0 |  |  | základní |  | 0 | 0 | 0 | 0 | 0 | 4 | K | 1 |  |  |  | ROZPOCET | 0 | 0 | 0 | 0 | 0 | 1 | 0 | 4 | -1733552326
39 | K | Pol311 | Tepelné izolování těla rozdělovače/sběrače až po napojení části UT tl. izolace min. 13 mm (0,033 W/mK) - zajistí specializovaný dodavatel (včetně materiálu) | kpl | 2 |  | 0 |  |  | základní |  | 0 | 0 | 0 | 0 | 0 | 4 | K | 1 |  |  |  | ROZPOCET | 0 | 0 | 0 | 0 | 0 | 1 | 0 | 4 | 547724463
40 | K | Pol312 | Kotvení RS k příčce pomocí konzol, izolačních objímek (včetně spojovacího materiálu) | kpl | 2 |  | 0 |  |  | základní |  | 0 | 0 | 0 | 0 | 0 | 4 | K | 1 |  |  |  | ROZPOCET | 0 | 0 | 0 | 0 | 0 | 1 | 0 | 4 | 835116570
41 | K | Pol313 | Izolování potrubí návlekovou izolací včetně vložení do chráničky a zaizolování stahovacím rukávem | m | 115 |  | 0 |  |  | základní |  | 0 | 0 | 0 | 0 | 0 | 4 | K | 1 |  |  |  | ROZPOCET | 0 | 0 | 0 | 0 | 0 | 1 | 0 | 4 | 913583417
42 | K | Pol314 | Míchání nemrznoucí kapaliny, plnění (celkový objem systému 2080l) a odvzdušnění systému s nemrznoucí kapalinou | kpl | 1 |  | 0 |  |  | základní |  | 0 | 0 | 0 | 0 | 0 | 4 | K | 1 |  |  |  | ROZPOCET | 0 | 0 | 0 | 0 | 0 | 1 | 0 | 4 | 1672517124

## ROU2330 - FVE
{384db21b-6b8f-4c50-8a0c-3262574ec7f3}
2
| KRYCÍ LIST SOUPISU PRACÍ | [7 empty] | v --- níže se nacházejí doplnkové a pomocné údaje k sestavám --- v | [8 empty] | False
Stavba:
Projekt budovy v Čechově ulici ve Šlapanicích
Objekt:
ROU232 - Budova
Soupis:
ROU2330 - FVE
| KSO: |  |  |  |  | CC-CZ:
| Místo: |  | Šlapanice |  |  | Datum: | 3. 9. 2023
| Zadavatel: |  |  |  |  | IČ:
|  | Město Šlapanice |  |  |  | DIČ:
| Uchazeč: |  |  |  |  | IČ: | Vyplň údaj
|  | Vyplň údaj |  |  |  | DIČ: | Vyplň údaj
| Projektant: |  |  |  |  | IČ:
|  | Studio Zlamal |  |  |  | DIČ:
| Zpracovatel: |  |  |  |  | IČ:
DIČ:
Poznámka:
| Cena bez DPH | [5 empty] | 0
|  |  | Základ daně |  |  | Sazba daně | Výše daně
| DPH | základní | 0 |  |  | 21% | 0
|  | snížená | 0 |  |  | 15% | 0
|  | zákl. přenesená | 0 |  |  | 21% | 0
|  | sníž. přenesená | 0 |  |  | 15% | 0
|  | nulová | 0 |  |  | 0% | 0
| Cena s DPH |  |  | v | CZK |  | 0
REKAPITULACE ČLENĚNÍ SOUPISU PRACÍ
Stavba:
Projekt budovy v Čechově ulici ve Šlapanicích
Objekt:
ROU232 - Budova
Soupis:
ROU2330 - FVE
Místo: |  |  | Šlapanice |  |  | Datum: | 3. 9. 2023
Zadavatel: |  |  | Město Šlapanice |  |  | Projektant: | Studio Zlamal
Uchazeč: |  |  | Vyplň údaj |  |  | Zpracovatel:
Kód dílu - Popis | [6 empty] | Cena celkem [CZK]
Náklady stavby celkem | [6 empty] | 0 | [11 empty] | -1
| PSV - PSV | [5 empty] | 0
| 705 - FVE | [5 empty] | 0
SOUPIS PRACÍ
Stavba:
Projekt budovy v Čechově ulici ve Šlapanicích
Objekt:
ROU232 - Budova
Soupis:
ROU2330 - FVE
Místo: |  |  | Šlapanice |  |  | Datum: | 3. 9. 2023
Zadavatel: |  |  | Město Šlapanice |  |  | Projektant: | Studio Zlamal
Uchazeč: |  |  | Vyplň údaj |  |  | Zpracovatel:
PČ | Typ | Kód | Popis | MJ | Množství | J.cena [CZK] | Cena celkem [CZK] | Cenová soustava |  | DPH | J. Nh [h] | Nh celkem [h] | J. hmotnost [t] | Hmotnost celkem [t] | J. suť [t] | Suť Celkem [t]
Náklady soupisu celkem | [6 empty] | 0 |  |  |  |  | 0 |  | 0 |  | 0 |  | D | -1 | [7 empty] | 0
| D | PSV | PSV |  |  |  | 0 |  |  |  |  | 0 |  | 0 |  | 0 | 2 | D | 0 | ROZPOCET | [6 empty] | 0
| D | 705 | FVE |  |  |  | 0 |  |  |  |  | 0 |  | 0 |  | 0 | 2 | D | 1 | ROZPOCET | [6 empty] | 0
1 | K | 1 | montážní práce | kpl | 1 |  | 0 |  |  | základní |  | 0 | 0 | 0 | 0 | 0 | 16 | K | 2 | ROZPOCET | 0 | 0 | 0 | 0 | 0 | 1 | 0 | 16 | 413514020
2 | M | 2 | FVE panel 450 WP | ks | 22 |  | 0 |  |  | základní |  | 0 | 0 | 0 | 0 | 0 | 32 | M | 2 | ROZPOCET | 0 | 0 | 0 | 0 | 0 | 1 | 0 | 16 | 1027537417
3 | M | 3 | recyklační poplatek za elektrozařízení | ks | 22 |  | 0 |  |  | základní |  | 0 | 0 | 0 | 0 | 0 | 32 | M | 2 | ROZPOCET | 0 | 0 | 0 | 0 | 0 | 1 | 0 | 16 | -1749231765
4 | M | 4 | FVE - výkonný optimizer - max 700wp | ks | 22 |  | 0 |  |  | základní |  | 0 | 0 | 0 | 0 | 0 | 32 | M | 2 | ROZPOCET | 0 | 0 | 0 | 0 | 0 | 1 | 0 | 16 | -495558618
5 | M | 5 | FVE Cloud | ks | 1 |  | 0 |  |  | základní |  | 0 | 0 | 0 | 0 | 0 | 32 | M | 2 | ROZPOCET | 0 | 0 | 0 | 0 | 0 | 1 | 0 | 16 | 1149549722
6 | M | 6 | FVE elektroměr 80A 220/380v 3-fáz. | ks | 1 |  | 0 |  |  | základní |  | 0 | 0 | 0 | 0 | 0 | 32 | M | 2 | ROZPOCET | 0 | 0 | 0 | 0 | 0 | 1 | 0 | 16 | 1551897621
7 | M | 7 | FVE střídač X3 hybrid 10-D(G4) Wifi 3 CT 3-fáz. | ks | 1 |  | 0 |  |  | základní |  | 0 | 0 | 0 | 0 | 0 | 32 | M | 2 | ROZPOCET | 0 | 0 | 0 | 0 | 0 | 1 | 0 | 16 | -2050147213
8 | M | 8 | FVE baterie 5,8kWh | ks | 1 |  | 0 |  |  | základní |  | 0 | 0 | 0 | 0 | 0 | 32 | M | 2 | ROZPOCET | 0 | 0 | 0 | 0 | 0 | 1 | 0 | 16 | 1296830973
9 | M | 9 | FVE baterie Slave unit 5,8kWh | ks | 1 |  | 0 |  |  | základní |  | 0 | 0 | 0 | 0 | 0 | 32 | M | 2 | ROZPOCET | 0 | 0 | 0 | 0 | 0 | 1 | 0 | 16 | 844738392
10 | M | 10 | ETI rozvaděč RFVE DC2-2-T12, 2 stringy tř. ochrany I + II | ks | 1 |  | 0 |  |  | základní |  | 0 | 0 | 0 | 0 | 0 | 32 | M | 2 | ROZPOCET | 0 | 0 | 0 | 0 | 0 | 1 | 0 | 16 | 668133951
11 | M | 11 | recyklační poplatek za elektrozařízení | ks | 1 |  | 0 |  |  | základní |  | 0 | 0 | 0 | 0 | 0 | 32 | M | 2 | ROZPOCET | 0 | 0 | 0 | 0 | 0 | 1 | 0 | 16 | 413249370
12 | M | 12 | kabel solární H1Z2Z2-K 01x6, 0,6/1 černý | m | 20 |  | 0 |  |  | základní |  | 0 | 0 | 0 | 0 | 0 | 32 | M | 2 | ROZPOCET | 0 | 0 | 0 | 0 | 0 | 1 | 0 | 16 | 1664217339
13 | M | 13 | kabel solární H1Z2Z2-K 01x6, 0,6/1 červený | m | 20 |  | 0 |  |  | základní |  | 0 | 0 | 0 | 0 | 0 | 32 | M | 2 | ROZPOCET | 0 | 0 | 0 | 0 | 0 | 1 | 0 | 16 | 1966182603

## ROU2331 - Sgrafito + soch...
{3fc67b8c-807f-42f7-9121-046527c37dac}
2
| KRYCÍ LIST SOUPISU PRACÍ | [7 empty] | v --- níže se nacházejí doplnkové a pomocné údaje k sestavám --- v | [8 empty] | False
Stavba:
Projekt budovy v Čechově ulici ve Šlapanicích
Objekt:
ROU232 - Budova
Soupis:
ROU2331 - Sgrafito + sochy na fasádě
| KSO: |  |  |  |  | CC-CZ:
| Místo: |  | Šlapanice |  |  | Datum: | 3. 9. 2023
| Zadavatel: |  |  |  |  | IČ:
|  | Město Šlapanice |  |  |  | DIČ:
| Uchazeč: |  |  |  |  | IČ: | Vyplň údaj
|  | Vyplň údaj |  |  |  | DIČ: | Vyplň údaj
| Projektant: |  |  |  |  | IČ:
|  | Studio Zlamal |  |  |  | DIČ:
| Zpracovatel: |  |  |  |  | IČ:
DIČ:
Poznámka:
| Cena bez DPH | [5 empty] | 0
|  |  | Základ daně |  |  | Sazba daně | Výše daně
| DPH | základní | 0 |  |  | 21% | 0
|  | snížená | 0 |  |  | 15% | 0
|  | zákl. přenesená | 0 |  |  | 21% | 0
|  | sníž. přenesená | 0 |  |  | 15% | 0
|  | nulová | 0 |  |  | 0% | 0
| Cena s DPH |  |  | v | CZK |  | 0
REKAPITULACE ČLENĚNÍ SOUPISU PRACÍ
Stavba:
Projekt budovy v Čechově ulici ve Šlapanicích
Objekt:
ROU232 - Budova
Soupis:
ROU2331 - Sgrafito + sochy na fasádě
Místo: |  |  | Šlapanice |  |  | Datum: | 3. 9. 2023
Zadavatel: |  |  | Město Šlapanice |  |  | Projektant: | Studio Zlamal
Uchazeč: |  |  | Vyplň údaj |  |  | Zpracovatel:
Kód dílu - Popis | [6 empty] | Cena celkem [CZK]
Náklady stavby celkem | [6 empty] | 0 | [11 empty] | -1
| PSV - PSV | [5 empty] | 0
| 705 - Sgrafito | [5 empty] | 0
| 706 - Sochy na fasádě | [5 empty] | 0
SOUPIS PRACÍ
Stavba:
Projekt budovy v Čechově ulici ve Šlapanicích
Objekt:
ROU232 - Budova
Soupis:
ROU2331 - Sgrafito + sochy na fasádě
Místo: |  |  | Šlapanice |  |  | Datum: | 3. 9. 2023
Zadavatel: |  |  | Město Šlapanice |  |  | Projektant: | Studio Zlamal
Uchazeč: |  |  | Vyplň údaj |  |  | Zpracovatel:
PČ | Typ | Kód | Popis | MJ | Množství | J.cena [CZK] | Cena celkem [CZK] | Cenová soustava |  | DPH | J. Nh [h] | Nh celkem [h] | J. hmotnost [t] | Hmotnost celkem [t] | J. suť [t] | Suť Celkem [t]
Náklady soupisu celkem | [6 empty] | 0 |  |  |  |  | 0 |  | 0 |  | 0 |  | D | -1 | [7 empty] | 0
| D | PSV | PSV |  |  |  | 0 |  |  |  |  | 0 |  | 0 |  | 0 | 2 | D | 0 | ROZPOCET | [6 empty] | 0
| D | 705 | Sgrafito |  |  |  | 0 |  |  |  |  | 0 |  | 0 |  | 0 | 2 | D | 1 | ROZPOCET | [6 empty] | 0
1 | K | 1 | ruční realizace sgrafita, plocha 1 + plocha 2 - rozkreslení vzoru na omítce, ruční proškrabání voru do omítky, doprava a autorský dozor - neoceňovat, zajišťuje investor | kpl | 1 |  | 0 |  |  | základní |  | 0 | 0 | 0 | 0 | 0 | 16 | K | 2 | ROZPOCET | 0 | 0 | 0 | 0 | 0 | 1 | 0 | 16 | 1388651427
2 | K | 2 | materiál pro realizaci - nátisk motivu 1:1, dírkování nátisku pro přenos vzoru na omítku. pigment pro přenos vzoru, lešení - neoceňovat, zajišťuje investor | kpl | 1 |  | 0 |  |  | základní |  | 0 | 0 | 0 | 0 | 0 | 16 | K | 2 | ROZPOCET | 0 | 0 | 0 | 0 | 0 | 1 | 0 | 16 | 1384371546
| D | 706 | Sochy na fasádě |  |  |  | 0 |  |  |  |  | 0 |  | 0 |  | 0 | 2 | D | 1 | ROZPOCET | [6 empty] | 0
3 | K | 3 | materiál pro realizaci - nákup hliníkových desek, nerezových segmentů a doplňkový materiál - neoceňovat, zajišťuje investor | kpl | 1 |  | 0 |  |  | základní |  | 0 | 0 | 0 | 0 | 0 | 16 | K | 2 | ROZPOCET | 0 | 0 | 0 | 0 | 0 | 1 | 0 | 16 | -140834060
4 | K | 4 | laserování a povrchové strukturování - laserování hlin. desek, ruční odjehlení, ruční povrchové strukurování, autorský dozor - neoceňovat, zajišťuje investor | kpl | 1 |  | 0 |  |  | základní |  | 0 | 0 | 0 | 0 | 0 | 16 | K | 2 | ROZPOCET | 0 | 0 | 0 | 0 | 0 | 1 | 0 | 16 | 689618033
5 | K | 5 | kompletace . výroba nerezových a hliníkových prokotvujících prvků, svrtání a montáž na dílně, zlacení, autorský dozor - neoceňovat, zajišťuje investor | kpl | 1 |  | 0 |  |  | základní |  | 0 | 0 | 0 | 0 | 0 | 16 | K | 2 | ROZPOCET | 0 | 0 | 0 | 0 | 0 | 1 | 0 | 16 | 1897356809
6 | K | 6 | instalace na místě - instalace kotev do fasády, instalace atmosférického prvku, doprava, autorský dozor - neoceňovat, zajišťuje investor | kpl | 1 |  | 0 |  |  | základní |  | 0 | 0 | 0 | 0 | 0 | 16 | K | 2 | ROZPOCET | 0 | 0 | 0 | 0 | 0 | 1 | 0 | 16 | -485239560

## ROU2332 - Ostrůvek zeleně...
{129c91bc-612b-4daf-89a5-a465a55ec138}
2
| KRYCÍ LIST SOUPISU PRACÍ | [7 empty] | v --- níže se nacházejí doplnkové a pomocné údaje k sestavám --- v | [8 empty] | False
Stavba:
Projekt budovy v Čechově ulici ve Šlapanicích
Objekt:
ROU232 - Budova
Soupis:
ROU2332 - Ostrůvek zeleně + vyrovnávací schody
| KSO: |  |  |  |  | CC-CZ:
| Místo: |  | Šlapanice |  |  | Datum: | 3. 9. 2023
| Zadavatel: |  |  |  |  | IČ:
|  | Město Šlapanice |  |  |  | DIČ:
| Uchazeč: |  |  |  |  | IČ: | Vyplň údaj
|  | Vyplň údaj |  |  |  | DIČ: | Vyplň údaj
| Projektant: |  |  |  |  | IČ:
|  | Studio Zlamal |  |  |  | DIČ:
| Zpracovatel: |  |  |  |  | IČ:
DIČ:
Poznámka:
| Cena bez DPH | [5 empty] | 0
|  |  | Základ daně |  |  | Sazba daně | Výše daně
| DPH | základní | 0 |  |  | 21% | 0
|  | snížená | 0 |  |  | 15% | 0
|  | zákl. přenesená | 0 |  |  | 21% | 0
|  | sníž. přenesená | 0 |  |  | 15% | 0
|  | nulová | 0 |  |  | 0% | 0
| Cena s DPH |  |  | v | CZK |  | 0
REKAPITULACE ČLENĚNÍ SOUPISU PRACÍ
Stavba:
Projekt budovy v Čechově ulici ve Šlapanicích
Objekt:
ROU232 - Budova
Soupis:
ROU2332 - Ostrůvek zeleně + vyrovnávací schody
Místo: |  |  | Šlapanice |  |  | Datum: | 3. 9. 2023
Zadavatel: |  |  | Město Šlapanice |  |  | Projektant: | Studio Zlamal
Uchazeč: |  |  | Vyplň údaj |  |  | Zpracovatel:
Kód dílu - Popis | [6 empty] | Cena celkem [CZK]
Náklady stavby celkem | [6 empty] | 0 | [11 empty] | -1
| HSV - Práce a dodávky HSV | [5 empty] | 0
| 1 - Zemní práce | [5 empty] | 0
| 2 - Zakládání | [5 empty] | 0
| 3 - Svislé a kompletní konstrukce | [5 empty] | 0
| 4 - Vodorovné konstrukce | [5 empty] | 0
| 998 - Přesun hmot | [5 empty] | 0
| PSV - Práce a dodávky PSV | [5 empty] | 0
| 711 - Izolace proti vodě, vlhkosti a plynům | [5 empty] | 0
| 766 - Konstrukce truhlářské | [5 empty] | 0
| 772 - Podlahy z kamene | [5 empty] | 0
SOUPIS PRACÍ
Stavba:
Projekt budovy v Čechově ulici ve Šlapanicích
Objekt:
ROU232 - Budova
Soupis:
ROU2332 - Ostrůvek zeleně + vyrovnávací schody
Místo: |  |  | Šlapanice |  |  | Datum: | 3. 9. 2023
Zadavatel: |  |  | Město Šlapanice |  |  | Projektant: | Studio Zlamal
Uchazeč: |  |  | Vyplň údaj |  |  | Zpracovatel:
PČ | Typ | Kód | Popis | MJ | Množství | J.cena [CZK] | Cena celkem [CZK] | Cenová soustava |  | DPH | J. Nh [h] | Nh celkem [h] | J. hmotnost [t] | Hmotnost celkem [t] | J. suť [t] | Suť Celkem [t]
Náklady soupisu celkem | [6 empty] | 0 |  |  |  |  | 0 |  | 53.0622 |  | 0 |  | D | -1 | [10 empty] | 0
| D | HSV | Práce a dodávky HSV |  |  |  | 0 |  |  |  |  | 0 |  | 52.4653 |  | 0 | 1 | D | 0 |  |  |  | ROZPOCET | [6 empty] | 0
| D | 1 | Zemní práce |  |  |  | 0 |  |  |  |  | 0 |  | 0 |  | 0 | 1 | D | 1 |  |  |  | ROZPOCET | [6 empty] | 0
1 | K | 132251101 | Hloubení nezapažených rýh šířky do 800 mm strojně s urovnáním dna do předepsaného profilu a spádu v hornině třídy těžitelnosti I skupiny 3 do 20 m3 | m3 | 33.146 |  | 0 | CS ÚRS 2023 02 |  | základní |  | 0 | 0 | 0 | 0 | 0 | 4 | K | 2 |  |  |  | ROZPOCET | 0 | 0 | 0 | 0 | 0 | 1 | 0 | 4 | 1090052321
| Online PSC |  | https://podminky.urs.cz/item/CS_URS_2023_02/132251101 | [14 empty] | Online PSC | 2
| VV |  | " betonáž do výkopu - viz pol zákl. pasy " | [14 empty] | VV | 2 | 1 | True | 0 | ROZPOCET
| VV |  | 2,604+11,842 |  | 14.446 | [12 empty] | VV | 2 | 2 | True | 0 | ROZPOCET
| VV |  | " rozšíření výkopu pro zídku " | [14 empty] | VV | 2 | 1 | True | 0 | ROZPOCET
| VV |  | 1,7*(0,75+0,25)/2*22 |  | 18.7 | [12 empty] | VV | 2 | 2 | True | 0 | ROZPOCET
| VV |  | Součet |  | 33.146 | [12 empty] | VV | 2 | 4 | True | 1 | ROZPOCET
2 | K | 162751117 | Vodorovné přemístění výkopku nebo sypaniny po suchu na obvyklém dopravním prostředku, bez naložení výkopku, avšak se složením bez rozhrnutí z horniny třídy těžitelnosti I skupiny 1 až 3 na vzdálenost přes 9 000 do 10 000 m | m3 | 46.346 |  | 0 | CS ÚRS 2023 02 |  | základní |  | 0 | 0 | 0 | 0 | 0 | 4 | K | 2 |  |  |  | ROZPOCET | 0 | 0 | 0 | 0 | 0 | 1 | 0 | 4 | -610502694
| Online PSC |  | https://podminky.urs.cz/item/CS_URS_2023_02/162751117 | [14 empty] | Online PSC | 2
| VV |  | " přebytek výkopu " | [14 empty] | VV | 2 | 1 | True | 0 | ROZPOCET
| VV |  | 33,146-13,2 |  | 19.946 | [12 empty] | VV | 2 | 2 | True | 0 | ROZPOCET
| VV |  | " zemina k zásypu na deponii a zpět " | [14 empty] | VV | 2 | 1 | True | 0 | ROZPOCET
| VV |  | 13,2*2 |  | 26.4 | [12 empty] | VV | 2 | 2 | True | 0 | ROZPOCET
| VV |  | Součet |  | 46.346 | [12 empty] | VV | 2 | 4 | True | 1 | ROZPOCET
3 | K | 162751119 | Vodorovné přemístění výkopku nebo sypaniny po suchu na obvyklém dopravním prostředku, bez naložení výkopku, avšak se složením bez rozhrnutí z horniny třídy těžitelnosti I skupiny 1 až 3 na vzdálenost Příplatek k ceně za každých dalších i započatých 1 000 m | m3 | 664 |  | 0 | CS ÚRS 2023 02 |  | základní |  | 0 | 0 | 0 | 0 | 0 | 4 | K | 2 |  |  |  | ROZPOCET | 0 | 0 | 0 | 0 | 0 | 1 | 0 | 4 | -1434344370
| Online PSC |  | https://podminky.urs.cz/item/CS_URS_2023_02/162751119 | [14 empty] | Online PSC | 2
| VV |  | " výkopová zemina k recyklaci do 30km " | [14 empty] | VV | 2 | 1 | True | 0 | ROZPOCET
| VV |  | 20*20 |  | 400 | [12 empty] | VV | 2 | 2 | True | 0 | ROZPOCET
| VV |  | " zemina k zásypu na deponii do 20km a zpět " | [14 empty] | VV | 2 | 1 | True | 0 | ROZPOCET
| VV |  | 13,2*2*10 |  | 264 | [12 empty] | VV | 2 | 2 | True | 0 | ROZPOCET
| VV |  | Součet |  | 664 | [12 empty] | VV | 2 | 4 | True | 1 | ROZPOCET
4 | K | 162901(R) | poplatek za skládku - zemina k recyklaci | t | 40 |  | 0 |  |  | základní |  | 0 | 0 | 0 | 0 | 0 | 4 | K | 2 |  |  |  | ROZPOCET | 0 | 0 | 0 | 0 | 0 | 1 | 0 | 4 | 1340107276
| VV |  | 20*2 |  | 40 | [12 empty] | VV | 2 | 2 | True | 1 | ROZPOCET
5 | K | 167151101 | Nakládání, skládání a překládání neulehlého výkopku nebo sypaniny strojně nakládání, množství do 100 m3, z horniny třídy těžitelnosti I, skupiny 1 až 3 | m3 | 13.2 |  | 0 | CS ÚRS 2023 02 |  | základní |  | 0 | 0 | 0 | 0 | 0 | 4 | K | 2 |  |  |  | ROZPOCET | 0 | 0 | 0 | 0 | 0 | 1 | 0 | 4 | -765050818
| Online PSC |  | https://podminky.urs.cz/item/CS_URS_2023_02/167151101 | [14 empty] | Online PSC | 2
| VV |  | " zemina k zásypu na deponii " | [14 empty] | VV | 2 | 1 | True | 0 | ROZPOCET
| VV |  | 13,2 |  | 13.2 | [12 empty] | VV | 2 | 2 | True | 1 | ROZPOCET
6 | K | 174111101 | Zásyp sypaninou z jakékoliv horniny ručně s uložením výkopku ve vrstvách se zhutněním jam, šachet, rýh nebo kolem objektů v těchto vykopávkách | m3 | 13.2 |  | 0 | CS ÚRS 2023 02 |  | základní |  | 0 | 0 | 0 | 0 | 0 | 4 | K | 2 |  |  |  | ROZPOCET | 0 | 0 | 0 | 0 | 0 | 1 | 0 | 4 | -1928905043
| Online PSC |  | https://podminky.urs.cz/item/CS_URS_2023_02/174111101 | [14 empty] | Online PSC | 2
| VV |  | " zásyp kolem zídky " | [14 empty] | VV | 2 | 1 | True | 0 | ROZPOCET
| VV |  | (1,7-0,5)*(0,75+0,25)/2*22 |  | 13.2 | [12 empty] | VV | 2 | 2 | True | 1 | ROZPOCET
| D | 2 | Zakládání |  |  |  | 0 |  |  |  |  | 0 |  | 36.2469 |  | 0 | 1 | D | 1 |  |  |  | ROZPOCET | [6 empty] | 0
7 | K | 274321311 | Základy z betonu železového (bez výztuže) pasy z betonu bez zvláštních nároků na prostředí tř. C 16/20 | m3 | 2.604 |  | 0 | CS ÚRS 2023 02 |  | základní |  | 0 | 2.301 | 5.9919 | 0 | 0 | 4 | K | 2 |  |  |  | ROZPOCET | 0 | 0 | 0 | 0 | 0 | 1 | 0 | 4 | -1828546936
| Online PSC |  | https://podminky.urs.cz/item/CS_URS_2023_02/274321311 | [14 empty] | Online PSC | 2
| VV |  | " ostrůvek " | [14 empty] | VV | 2 | 1 | True | 0 | ROZPOCET
| VV |  | " podkladní beton (vnější obvod zídky - 21,71m , vnitřní 16,4m ) " | [14 empty] | VV | 2 | 1 | True | 0 | ROZPOCET
| VV |  | 0,5*0,1*(21,71+16,44) |  | 1.908 | [12 empty] | VV | 2 | 2 | True | 0 | ROZPOCET
| VV |  | " schody " | [14 empty] | VV | 2 | 1 | True | 0 | ROZPOCET
| VV |  | 0,4*0,1*(2,1+2,8) |  | 0.196 | [12 empty] | VV | 2 | 2 | True | 0 | ROZPOCET
| VV |  | " pod schody " | [14 empty] | VV | 2 | 1 | True | 0 | ROZPOCET
| VV |  | 1*2,5*0,2 |  | 0.5 | [12 empty] | VV | 2 | 2 | True | 0 | ROZPOCET
| VV |  | Součet |  | 2.604 | [12 empty] | VV | 2 | 4 | True | 1 | ROZPOCET
8 | K | 274321511 | Základy z betonu železového (bez výztuže) pasy z betonu bez zvláštních nároků na prostředí tř. C 25/30 | m3 | 11.842 |  | 0 | CS ÚRS 2023 02 |  | základní |  | 0 | 2.5019 | 29.6271 | 0 | 0 | 4 | K | 2 |  |  |  | ROZPOCET | 0 | 0 | 0 | 0 | 0 | 1 | 0 | 4 | 1562089094
| Online PSC |  | https://podminky.urs.cz/item/CS_URS_2023_02/274321511 | [14 empty] | Online PSC | 2
| VV |  | " zídka " | [14 empty] | VV | 2 | 1 | True | 0 | ROZPOCET
| VV |  | 0,5*0,9*(21,71+16,44)/2 |  | 8.584 | [12 empty] | VV | 2 | 2 | True | 0 | ROZPOCET
| VV |  | " schody " | [14 empty] | VV | 2 | 1 | True | 0 | ROZPOCET
| VV |  | 0,4*1,48*2,8 |  | 1.658 | [12 empty] | VV | 2 | 2 | True | 0 | ROZPOCET
| VV |  | 0,4*1,03*2,1 |  | 0.865 | [12 empty] | VV | 2 | 2 | True | 0 | ROZPOCET
| VV |  | "deska pod stupni " | [14 empty] | VV | 2 | 1 | True | 0 | ROZPOCET
| VV |  | (2,8+2,1)/2*1,5*0,2 |  | 0.735 | [12 empty] | VV | 2 | 2 | True | 0 | ROZPOCET
| VV |  | Součet |  | 11.842 | [12 empty] | VV | 2 | 4 | True | 1 | ROZPOCET
9 | K | 274361821 | Výztuž základů pasů z betonářské oceli 10 505 (R) nebo BSt 500 | t | 0.592 |  | 0 | CS ÚRS 2023 02 |  | základní |  | 0 | 1.0606 | 0.62789 | 0 | 0 | 4 | K | 2 |  |  |  | ROZPOCET | 0 | 0 | 0 | 0 | 0 | 1 | 0 | 4 | 379033886
| Online PSC |  | https://podminky.urs.cz/item/CS_URS_2023_02/274361821 | [14 empty] | Online PSC | 2
| VV |  | " 50kg/m3 " | [14 empty] | VV | 2 | 1 | True | 0 | ROZPOCET
| VV |  | 11,842*0,05 |  | 0.592 | [12 empty] | VV | 2 | 2 | True | 1 | ROZPOCET
| D | 3 | Svislé a kompletní konstrukce |  |  |  | 0 |  |  |  |  | 0 |  | 14.8167 |  | 0 | 1 | D | 1 |  |  |  | ROZPOCET | [6 empty] | 0
10 | K | 311321814 | Nadzákladové zdi z betonu železového (bez výztuže) nosné pohledového (v přírodní barvě drtí a přísad) tř. C 25/30 | m3 | 5.698 |  | 0 | CS ÚRS 2023 02 |  | základní |  | 0 | 2.5019 | 14.2557 | 0 | 0 | 4 | K | 2 |  |  |  | ROZPOCET | 0 | 0 | 0 | 0 | 0 | 1 | 0 | 4 | 970578935
| Online PSC |  | https://podminky.urs.cz/item/CS_URS_2023_02/311321814 | [14 empty] | Online PSC | 2
| VV |  | 0,25*1,35*(4,995+0,91) |  | 1.993 | [12 empty] | VV | 2 | 2 | True | 0 | ROZPOCET
| VV |  | 0,25*(1,35+0,71)/2*(6,2+4,786) |  | 2.829 | [12 empty] | VV | 2 | 2 | True | 0 | ROZPOCET
| VV |  | 0,25*0,71*(2,395+2,54) |  | 0.876 | [12 empty] | VV | 2 | 2 | True | 0 | ROZPOCET
| VV |  | Součet |  | 5.698 | [12 empty] | VV | 2 | 4 | True | 1 | ROZPOCET
11 | K | 311351121 | Bednění nadzákladových zdí nosných rovné oboustranné za každou stranu zřízení | m2 | 28.487 |  | 0 | CS ÚRS 2023 02 |  | základní |  | 0 | 0.00275 | 0.078339 | 0 | 0 | 4 | K | 2 |  |  |  | ROZPOCET | 0 | 0 | 0 | 0 | 0 | 1 | 0 | 4 | 187493958
| Online PSC |  | https://podminky.urs.cz/item/CS_URS_2023_02/311351121 | [14 empty] | Online PSC | 2
| VV |  | 2*(1,35+0,71)/2*(6,2+4,785) |  | 22.629 | [12 empty] | VV | 2 | 2 | True | 0 | ROZPOCET
| VV |  | 2*1,35*0,91 |  | 2.457 | [12 empty] | VV | 2 | 2 | True | 0 | ROZPOCET
| VV |  | 2*0,71*2,395 |  | 3.401 | [12 empty] | VV | 2 | 2 | True | 0 | ROZPOCET
| VV |  | Součet |  | 28.487 | [12 empty] | VV | 2 | 4 | True | 1 | ROZPOCET
12 | K | 311351122 | Bednění nadzákladových zdí nosných rovné oboustranné za každou stranu odstranění | m2 | 28.487 |  | 0 | CS ÚRS 2023 02 |  | základní |  | 0 | 0 | 0 | 0 | 0 | 4 | K | 2 |  |  |  | ROZPOCET | 0 | 0 | 0 | 0 | 0 | 1 | 0 | 4 | -1951355809
| Online PSC |  | https://podminky.urs.cz/item/CS_URS_2023_02/311351122 | [14 empty] | Online PSC | 2
13 | K | 311351411 | Bednění nadzákladových zdí nosných kruhové nebo obloukové oboustranné za každou stranu poloměru přes 1 do 2,5 m zřízení | m2 | 17.094 |  | 0 | CS ÚRS 2023 02 |  | základní |  | 0 | 0.00408 | 0.069744 | 0 | 0 | 4 | K | 2 |  |  |  | ROZPOCET | 0 | 0 | 0 | 0 | 0 | 1 | 0 | 4 | -200714117
| Online PSC |  | https://podminky.urs.cz/item/CS_URS_2023_02/311351411 | [14 empty] | Online PSC | 2
| VV |  | 2*1,35*4,995 |  | 13.487 | [12 empty] | VV | 2 | 2 | True | 0 | ROZPOCET
| VV |  | 2*0,71*2,54 |  | 3.607 | [12 empty] | VV | 2 | 2 | True | 0 | ROZPOCET
| VV |  | Součet |  | 17.094 | [12 empty] | VV | 2 | 4 | True | 1 | ROZPOCET
14 | K | 311351412 | Bednění nadzákladových zdí nosných kruhové nebo obloukové oboustranné za každou stranu poloměru přes 1 do 2,5 m odstranění | m2 | 17.094 |  | 0 | CS ÚRS 2023 02 |  | základní |  | 0 | 0 | 0 | 0 | 0 | 4 | K | 2 |  |  |  | ROZPOCET | 0 | 0 | 0 | 0 | 0 | 1 | 0 | 4 | -169118842
| Online PSC |  | https://podminky.urs.cz/item/CS_URS_2023_02/311351412 | [14 empty] | Online PSC | 2
15 | K | 311351911 | Bednění nadzákladových zdí nosných Příplatek k cenám bednění za pohledový beton | m2 | 45.581 |  | 0 | CS ÚRS 2023 02 |  | základní |  | 0 | 0.0025 | 0.11395 | 0 | 0 | 4 | K | 2 |  |  |  | ROZPOCET | 0 | 0 | 0 | 0 | 0 | 1 | 0 | 4 | -1733839336
| Online PSC |  | https://podminky.urs.cz/item/CS_URS_2023_02/311351911 | [14 empty] | Online PSC | 2
| VV |  | 28,487+17,094 |  | 45.581 | [12 empty] | VV | 2 | 2 | True | 1 | ROZPOCET
16 | K | 311361821 | Výztuž nadzákladových zdí nosných svislých nebo odkloněných od svislice, rovných nebo oblých z betonářské oceli 10 505 (R) nebo BSt 500 | t | 0.285 |  | 0 | CS ÚRS 2023 02 |  | základní |  | 0 | 1.0492 | 0.29903 | 0 | 0 | 4 | K | 2 |  |  |  | ROZPOCET | 0 | 0 | 0 | 0 | 0 | 1 | 0 | 4 | -1869513274
| Online PSC |  | https://podminky.urs.cz/item/CS_URS_2023_02/311361821 | [14 empty] | Online PSC | 2
| VV |  | " 50kg/m3 " | [14 empty] | VV | 2 | 1 | True | 0 | ROZPOCET
| VV |  | 5,698*0,05 |  | 0.285 | [12 empty] | VV | 2 | 2 | True | 1 | ROZPOCET
| D | 4 | Vodorovné konstrukce |  |  |  | 0 |  |  |  |  | 0 |  | 1.4016 |  | 0 | 1 | D | 1 |  |  |  | ROZPOCET | [6 empty] | 0
17 | K | 434311115 | Stupně dusané z betonu prostého nebo prokládaného kamenem na terén nebo na desku bez potěru, se zahlazením povrchu tř. C 20/25 | m | 12.25 |  | 0 | CS ÚRS 2023 02 |  | základní |  | 0 | 0.11046 | 1.3531 | 0 | 0 | 4 | K | 2 |  |  |  | ROZPOCET | 0 | 0 | 0 | 0 | 0 | 1 | 0 | 4 | -1875747033
| Online PSC |  | https://podminky.urs.cz/item/CS_URS_2023_02/434311115 | [14 empty] | Online PSC | 2
| VV |  | (2,1+2,8)/2*5 |  | 12.25 | [12 empty] | VV | 2 | 2 | True | 1 | ROZPOCET
18 | K | 434351141 | Bednění stupňů betonovaných na podstupňové desce nebo na terénu půdorysně přímočarých zřízení | m2 | 6.125 |  | 0 | CS ÚRS 2023 02 |  | základní |  | 0 | 0.00792 | 0.04851 | 0 | 0 | 4 | K | 2 |  |  |  | ROZPOCET | 0 | 0 | 0 | 0 | 0 | 1 | 0 | 4 | -1208500731
| Online PSC |  | https://podminky.urs.cz/item/CS_URS_2023_02/434351141 | [14 empty] | Online PSC | 2
| VV |  | (2,1+2,8)/2*5*(0,3+0,2) |  | 6.125 | [12 empty] | VV | 2 | 2 | True | 1 | ROZPOCET
19 | K | 434351142 | Bednění stupňů betonovaných na podstupňové desce nebo na terénu půdorysně přímočarých odstranění | m2 | 6.125 |  | 0 | CS ÚRS 2023 02 |  | základní |  | 0 | 0 | 0 | 0 | 0 | 4 | K | 2 |  |  |  | ROZPOCET | 0 | 0 | 0 | 0 | 0 | 1 | 0 | 4 | 1010721302
| Online PSC |  | https://podminky.urs.cz/item/CS_URS_2023_02/434351142 | [14 empty] | Online PSC | 2
| D | 998 | Přesun hmot |  |  |  | 0 |  |  |  |  | 0 |  | 0 |  | 0 | 1 | D | 1 |  |  |  | ROZPOCET | [6 empty] | 0
20 | K | 998153131 | Přesun hmot pro zdi a valy samostatné se svislou nosnou konstrukcí zděnou nebo monolitickou betonovou tyčovou nebo plošnou vodorovná dopravní vzdálenost do 50 m, pro zdi výšky do 12 m | t | 52.465 |  | 0 | CS ÚRS 2023 02 |  | základní |  | 0 | 0 | 0 | 0 | 0 | 4 | K | 2 |  |  |  | ROZPOCET | 0 | 0 | 0 | 0 | 0 | 1 | 0 | 4 | -963689762
| Online PSC |  | https://podminky.urs.cz/item/CS_URS_2023_02/998153131 | [14 empty] | Online PSC | 2
| D | PSV | Práce a dodávky PSV |  |  |  | 0 |  |  |  |  | 0 |  | 0.59692 |  | 0 | 2 | D | 0 |  |  |  | ROZPOCET | [6 empty] | 0
| D | 711 | Izolace proti vodě, vlhkosti a plynům |  |  |  | 0 |  |  |  |  | 0 |  | 0.139 |  | 0 | 2 | D | 1 |  |  |  | ROZPOCET | [6 empty] | 0
21 | K | 711112001 | Provedení izolace proti zemní vlhkosti natěradly a tmely za studena na ploše svislé S nátěrem penetračním | m2 | 95.375 |  | 0 | CS ÚRS 2023 02 |  | základní |  | 0 | 0 | 0 | 0 | 0 | 16 | K | 2 |  |  |  | ROZPOCET | 0 | 0 | 0 | 0 | 0 | 1 | 0 | 16 | 1722577155
| Online PSC |  | https://podminky.urs.cz/item/CS_URS_2023_02/711112001 | [14 empty] | Online PSC | 2
| VV |  | (1+0,5+1)*(21,71+16,44) |  | 95.375 | [12 empty] | VV | 2 | 2 | True | 1 | ROZPOCET
22 | M | 11163150 | lak penetrační asfaltový | t | 0.033 |  | 0 | CS ÚRS 2023 02 |  | základní |  | 0 | 1 | 0.033 | 0 | 0 | 32 | M | 2 |  |  |  | ROZPOCET | 0 | 0 | 0 | 0 | 0 | 1 | 0 | 16 | -1039801052
| VV |  | 96*0,00034 'Přepočtené koeficientem množství |  | 0.033 | [12 empty] | VV | 2 | 2 | False | 1 | ROZPOCET
23 | K | 711112011 | Provedení izolace proti zemní vlhkosti natěradly a tmely za studena na ploše svislé S nátěrem suspensí asfaltovou | m2 | 95.375 |  | 0 | CS ÚRS 2023 02 |  | základní |  | 0 | 0 | 0 | 0 | 0 | 16 | K | 2 |  |  |  | ROZPOCET | 0 | 0 | 0 | 0 | 0 | 1 | 0 | 16 | 1493696216
| Online PSC |  | https://podminky.urs.cz/item/CS_URS_2023_02/711112011 | [14 empty] | Online PSC | 2
| VV |  | (1+0,5+1)*(21,71+16,44) |  | 95.375 | [12 empty] | VV | 2 | 2 | True | 1 | ROZPOCET
24 | M | 11163346 | suspenze hydroizolační asfaltová | t | 0.106 |  | 0 | CS ÚRS 2023 02 |  | základní |  | 0 | 1 | 0.106 | 0 | 0 | 32 | M | 2 |  |  |  | ROZPOCET | 0 | 0 | 0 | 0 | 0 | 1 | 0 | 16 | -1940198664
| VV |  | 96*0,0011 'Přepočtené koeficientem množství |  | 0.106 | [12 empty] | VV | 2 | 2 | False | 1 | ROZPOCET
25 | K | 998711202 | Přesun hmot pro izolace proti vodě, vlhkosti a plynům stanovený procentní sazbou (%) z ceny vodorovná dopravní vzdálenost do 50 m v objektech výšky přes 6 do 12 m | % |  |  | 0 | CS ÚRS 2023 02 |  | základní |  | 0 | 0 | 0 | 0 | 0 | 16 | K | 2 |  |  |  | ROZPOCET | 0 | 0 | 0 | 0 | 0 | 1 | 0 | 16 | -1327425970
| Online PSC |  | https://podminky.urs.cz/item/CS_URS_2023_02/998711202 | [14 empty] | Online PSC | 2
| D | 766 | Konstrukce truhlářské |  |  |  | 0 |  |  |  |  | 0 |  | 0 |  | 0 | 2 | D | 1 |  |  |  | ROZPOCET | [6 empty] | 0
26 | K | 76602(R) | T/02 - obklad zídky z masiv. tepelně opracovaných fošen , kotvených do jaklu 30*20mm vč. povrchové úpravy - viz výpis prvků | m2 | 1.99 |  | 0 |  |  | základní |  | 0 | 0 | 0 | 0 | 0 | 16 | K | 2 |  |  |  | ROZPOCET | 0 | 0 | 0 | 0 | 0 | 1 | 0 | 16 | -489540547
| VV |  | 0,4*(2,3+2,675) |  | 1.99 | [12 empty] | VV | 2 | 2 | True | 1 | ROZPOCET
27 | K | 76603(R) | T/03 - obklad zídky z masiv. tepelně opracovaných fošen , kotvených do jaklu 30*20mm vč. povrchové úpravy - viz výpis prvků | m2 | 2.208 |  | 0 |  |  | základní |  | 0 | 0 | 0 | 0 | 0 | 16 | K | 2 |  |  |  | ROZPOCET | 0 | 0 | 0 | 0 | 0 | 1 | 0 | 16 | 516122455
| VV |  | 0,4*(4,655+0,865) |  | 2.208 | [12 empty] | VV | 2 | 2 | True | 1 | ROZPOCET
| D | 772 | Podlahy z kamene |  |  |  | 0 |  |  |  |  | 0 |  | 0.45792 |  | 0 | 2 | D | 1 |  |  |  | ROZPOCET | [6 empty] | 0
28 | K | 772231312 | Montáž obkladu schodišťových stupňů deskami z tvrdých kamenů kladených do lepidla s přímou nebo zakřivenou výstupní čárou deskami stupnicovými pravoúhlými nebo kosoúhlými, tl. 30 mm | m | 12.25 |  | 0 | CS ÚRS 2023 02 |  | základní |  | 0 | 0.0038 | 0.04655 | 0 | 0 | 16 | K | 2 |  |  |  | ROZPOCET | 0 | 0 | 0 | 0 | 0 | 1 | 0 | 16 | -36174294
| Online PSC |  | https://podminky.urs.cz/item/CS_URS_2023_02/772231312 | [14 empty] | Online PSC | 2
| VV |  | (2,1+2,8)/2*5 |  | 12.25 | [12 empty] | VV | 2 | 2 | True | 1 | ROZPOCET
29 | M | 58381340 | deska dlažební broušená žula tl 20mm do 0,48m2 | m2 | 7.008 |  | 0 | CS ÚRS 2023 02 |  | základní |  | 0 | 0.054 | 0.37843 | 0 | 0 | 32 | M | 2 |  |  |  | ROZPOCET | 0 | 0 | 0 | 0 | 0 | 1 | 0 | 16 | 1372198983
| VV |  | 12,25*0,5*1,1 |  | 6.738 | [12 empty] | VV | 2 | 2 | True | 1 | ROZPOCET
| VV |  | 6,738*1,04 'Přepočtené koeficientem množství |  | 7.008 | [12 empty] | VV | 2 | 2 | False | 1 | ROZPOCET
30 | K | 772231423 | Montáž obkladu schodišťových stupňů deskami z tvrdých kamenů kladených do lepidla s přímou nebo zakřivenou výstupní čárou deskami podstupnicovými v. do 200 mm, tl. do 30 mm | m | 12.25 |  | 0 | CS ÚRS 2023 02 |  | základní |  | 0 | 0.00238 | 0.029155 | 0 | 0 | 16 | K | 2 |  |  |  | ROZPOCET | 0 | 0 | 0 | 0 | 0 | 1 | 0 | 16 | 2119271621
| Online PSC |  | https://podminky.urs.cz/item/CS_URS_2023_02/772231423 | [14 empty] | Online PSC | 2
| VV |  | (2,1+2,8)/2*5 |  | 12.25 | [12 empty] | VV | 2 | 2 | True | 1 | ROZPOCET
31 | K | 772991111 | Dlažby z kamene - ostatní práce penetrace podkladu | m2 | 7 |  | 0 | CS ÚRS 2023 02 |  | základní |  | 0 | 0.0003 | 0.0021 | 0 | 0 | 16 | K | 2 |  |  |  | ROZPOCET | 0 | 0 | 0 | 0 | 0 | 1 | 0 | 16 | -294545249
| Online PSC |  | https://podminky.urs.cz/item/CS_URS_2023_02/772991111 | [14 empty] | Online PSC | 2
32 | K | 772991411 | Dlažby z kamene - ostatní práce čištění nových dlažeb po pokládce základní | m2 | 7 |  | 0 | CS ÚRS 2023 02 |  | základní |  | 0 | 1e-05 | 7e-05 | 0 | 0 | 16 | K | 2 |  |  |  | ROZPOCET | 0 | 0 | 0 | 0 | 0 | 1 | 0 | 16 | -1502641644
| Online PSC |  | https://podminky.urs.cz/item/CS_URS_2023_02/772991411 | [14 empty] | Online PSC | 2
33 | K | 772991422 | Dlažby z kamene - ostatní práce impregnační nátěr včetně základního čištění dvouvrstvý | m2 | 7 |  | 0 | CS ÚRS 2023 02 |  | základní |  | 0 | 0.00023 | 0.00161 | 0 | 0 | 16 | K | 2 |  |  |  | ROZPOCET | 0 | 0 | 0 | 0 | 0 | 1 | 0 | 16 | 1010586766
| Online PSC |  | https://podminky.urs.cz/item/CS_URS_2023_02/772991422 | [14 empty] | Online PSC | 2
34 | K | 998772202 | Přesun hmot pro kamenné dlažby, obklady schodišťových stupňů a soklů stanovený procentní sazbou (%) z ceny vodorovná dopravní vzdálenost do 50 m v objektech výšky přes 6 do 12 m | % |  |  | 0 | CS ÚRS 2023 02 |  | základní |  | 0 | 0 | 0 | 0 | 0 | 16 | K | 2 |  |  |  | ROZPOCET | 0 | 0 | 0 | 0 | 0 | 1 | 0 | 16 | 1184336344
| Online PSC |  | https://podminky.urs.cz/item/CS_URS_2023_02/998772202 | [14 empty] | Online PSC | 2

## ROU2333 - Sadové úpravy
{c1b92247-7598-47ef-a76f-3680044aac67}
2
| KRYCÍ LIST SOUPISU PRACÍ | [7 empty] | v --- níže se nacházejí doplnkové a pomocné údaje k sestavám --- v | [8 empty] | False
Stavba:
Projekt budovy v Čechově ulici ve Šlapanicích
Objekt:
ROU232 - Budova
Soupis:
ROU2333 - Sadové úpravy
| KSO: |  |  |  |  | CC-CZ:
| Místo: |  | Šlapanice |  |  | Datum: | 3. 9. 2023
| Zadavatel: |  |  |  |  | IČ:
|  | Město Šlapanice |  |  |  | DIČ:
| Uchazeč: |  |  |  |  | IČ: | Vyplň údaj
|  | Vyplň údaj |  |  |  | DIČ: | Vyplň údaj
| Projektant: |  |  |  |  | IČ:
|  | Studio Zlamal |  |  |  | DIČ:
| Zpracovatel: |  |  |  |  | IČ:
DIČ:
Poznámka:
| Cena bez DPH | [5 empty] | 0
|  |  | Základ daně |  |  | Sazba daně | Výše daně
| DPH | základní | 0 |  |  | 21% | 0
|  | snížená | 0 |  |  | 15% | 0
|  | zákl. přenesená | 0 |  |  | 21% | 0
|  | sníž. přenesená | 0 |  |  | 15% | 0
|  | nulová | 0 |  |  | 0% | 0
| Cena s DPH |  |  | v | CZK |  | 0
REKAPITULACE ČLENĚNÍ SOUPISU PRACÍ
Stavba:
Projekt budovy v Čechově ulici ve Šlapanicích
Objekt:
ROU232 - Budova
Soupis:
ROU2333 - Sadové úpravy
Místo: |  |  | Šlapanice |  |  | Datum: | 3. 9. 2023
Zadavatel: |  |  | Město Šlapanice |  |  | Projektant: | Studio Zlamal
Uchazeč: |  |  | Vyplň údaj |  |  | Zpracovatel:
Kód dílu - Popis | [6 empty] | Cena celkem [CZK]
Náklady stavby celkem | [6 empty] | 0 | [11 empty] | -1
| HSV - Práce a dodávky HSV | [5 empty] | 0
| 1 - Zemní práce | [5 empty] | 0
| 998 - Přesun hmot | [5 empty] | 0
SOUPIS PRACÍ
Stavba:
Projekt budovy v Čechově ulici ve Šlapanicích
Objekt:
ROU232 - Budova
Soupis:
ROU2333 - Sadové úpravy
Místo: |  |  | Šlapanice |  |  | Datum: | 3. 9. 2023
Zadavatel: |  |  | Město Šlapanice |  |  | Projektant: | Studio Zlamal
Uchazeč: |  |  | Vyplň údaj |  |  | Zpracovatel:
PČ | Typ | Kód | Popis | MJ | Množství | J.cena [CZK] | Cena celkem [CZK] | Cenová soustava |  | DPH | J. Nh [h] | Nh celkem [h] | J. hmotnost [t] | Hmotnost celkem [t] | J. suť [t] | Suť Celkem [t]
Náklady soupisu celkem | [6 empty] | 0 |  |  |  |  | 0 |  | 2.8547 |  | 0 |  | D | -1 | [10 empty] | 0
| D | HSV | Práce a dodávky HSV |  |  |  | 0 |  |  |  |  | 0 |  | 2.8547 |  | 0 | 1 | D | 0 |  |  |  | ROZPOCET | [6 empty] | 0
| D | 1 | Zemní práce |  |  |  | 0 |  |  |  |  | 0 |  | 2.8547 |  | 0 | 1 | D | 1 |  |  |  | ROZPOCET | [6 empty] | 0
1 | K | 162751117 | Vodorovné přemístění výkopku nebo sypaniny po suchu na obvyklém dopravním prostředku, bez naložení výkopku, avšak se složením bez rozhrnutí z horniny třídy těžitelnosti I skupiny 1 až 3 na vzdálenost přes 9 000 do 10 000 m | m3 | 19.659 |  | 0 | CS ÚRS 2023 02 |  | základní |  | 0 | 0 | 0 | 0 | 0 | 4 | K | 2 |  |  |  | ROZPOCET | 0 | 0 | 0 | 0 | 0 | 1 | 0 | 4 | -1370173031
| Online PSC |  | https://podminky.urs.cz/item/CS_URS_2023_02/162751117 | [14 empty] | Online PSC | 2
| VV |  | " ornice ze skládky " | [14 empty] | VV | 2 | 1 | True | 0 | ROZPOCET
| VV |  | 19,659 |  | 19.659 | [12 empty] | VV | 2 | 2 | True | 1 | ROZPOCET
2 | K | 162751119 | Vodorovné přemístění výkopku nebo sypaniny po suchu na obvyklém dopravním prostředku, bez naložení výkopku, avšak se složením bez rozhrnutí z horniny třídy těžitelnosti I skupiny 1 až 3 na vzdálenost Příplatek k ceně za každých dalších i započatých 1 000 m | m3 | 196.59 |  | 0 | CS ÚRS 2023 02 |  | základní |  | 0 | 0 | 0 | 0 | 0 | 4 | K | 2 |  |  |  | ROZPOCET | 0 | 0 | 0 | 0 | 0 | 1 | 0 | 4 | 2106745071
| Online PSC |  | https://podminky.urs.cz/item/CS_URS_2023_02/162751119 | [14 empty] | Online PSC | 2
| VV |  | 19,659*10 |  | 196.59 | [12 empty] | VV | 2 | 2 | True | 1 | ROZPOCET
3 | K | 167151101 | Nakládání, skládání a překládání neulehlého výkopku nebo sypaniny strojně nakládání, množství do 100 m3, z horniny třídy těžitelnosti I, skupiny 1 až 3 | m3 | 19.659 |  | 0 | CS ÚRS 2023 02 |  | základní |  | 0 | 0 | 0 | 0 | 0 | 4 | K | 2 |  |  |  | ROZPOCET | 0 | 0 | 0 | 0 | 0 | 1 | 0 | 4 | 1069318728
| Online PSC |  | https://podminky.urs.cz/item/CS_URS_2023_02/167151101 | [14 empty] | Online PSC | 2
| VV |  | " potřeba ornice na skládce " | [14 empty] | VV | 2 | 1 | True | 0 | ROZPOCET
| VV |  | 16,44*1 |  | 16.44 | [12 empty] | VV | 2 | 2 | True | 0 | ROZPOCET
| VV |  | 10,73*0,3 |  | 3.219 | [12 empty] | VV | 2 | 2 | True | 0 | ROZPOCET
| VV |  | Součet |  | 19.659 | [12 empty] | VV | 2 | 4 | True | 1 | ROZPOCET
4 | K | 180901(R) | údržba stromů po dobu 2 let (zálivka, řez aj.) | kpl | 2 |  | 0 |  |  | základní |  | 0 | 0 | 0 | 0 | 0 | 4 | K | 2 |  |  |  | ROZPOCET | 0 | 0 | 0 | 0 | 0 | 1 | 0 | 4 | 4252728
5 | K | 180902(R) | údržba údržba keřů a popínavých rostlin po dobu 2 let(odplevelení 5x ročně, řez, zálivka) | ks | 57 |  | 0 |  |  | základní |  | 0 | 0 | 0 | 0 | 0 | 4 | K | 2 |  |  |  | ROZPOCET | 0 | 0 | 0 | 0 | 0 | 1 | 0 | 4 | 1868949308
6 | K | 180903(R) | údržba záhonů po dobu 2 let (5x ročně odplevelení, zálivka ) | m2 | 27.17 |  | 0 |  |  | základní |  | 0 | 0 | 0 | 0 | 0 | 4 | K | 2 |  |  |  | ROZPOCET | 0 | 0 | 0 | 0 | 0 | 1 | 0 | 4 | 1907783634
7 | K | 181111121 | Plošná úprava terénu v zemině skupiny 1 až 4 s urovnáním povrchu bez doplnění ornice souvislé plochy do 500 m2 při nerovnostech terénu přes 100 do 150 mm v rovině nebo na svahu do 1:5 | m2 | 27.17 |  | 0 | CS ÚRS 2023 02 |  | základní |  | 0 | 0 | 0 | 0 | 0 | 4 | K | 2 |  |  |  | ROZPOCET | 0 | 0 | 0 | 0 | 0 | 1 | 0 | 4 | 478247901
| Online PSC |  | https://podminky.urs.cz/item/CS_URS_2023_02/181111121 | [14 empty] | Online PSC | 2
8 | K | 181311105 | Rozprostření a urovnání ornice v rovině nebo ve svahu sklonu do 1:5 ručně při souvislé ploše, tl. vrstvy přes 250 do 300 mm | m2 | 10.37 |  | 0 | CS ÚRS 2023 02 |  | základní |  | 0 | 0 | 0 | 0 | 0 | 4 | K | 2 |  |  |  | ROZPOCET | 0 | 0 | 0 | 0 | 0 | 1 | 0 | 4 | 968815995
| Online PSC |  | https://podminky.urs.cz/item/CS_URS_2023_02/181311105 | [14 empty] | Online PSC | 2
| VV |  | " záhony s břečťanem " | [14 empty] | VV | 2 | 1 | True | 0 | ROZPOCET
| VV |  | 10,37 |  | 10.37 | [12 empty] | VV | 2 | 2 | True | 1 | ROZPOCET
9 | K | 181311107 | Rozprostření a urovnání ornice v rovině nebo ve svahu sklonu do 1:5 ručně při souvislé ploše, tl. vrstvy přes 400 do 500 mm | m2 | 16.44 |  | 0 | CS ÚRS 2023 02 |  | základní |  | 0 | 0 | 0 | 0 | 0 | 4 | K | 2 |  |  |  | ROZPOCET | 0 | 0 | 0 | 0 | 0 | 1 | 0 | 4 | 1719115935
| Online PSC |  | https://podminky.urs.cz/item/CS_URS_2023_02/181311107 | [14 empty] | Online PSC | 2
| VV |  | " tl. 1m = 2 vrstvy " | [14 empty] | VV | 2 | 1 | True | 0 | ROZPOCET
| VV |  | " záhon 1 " | [14 empty] | VV | 2 | 1 | True | 0 | ROZPOCET
| VV |  | 16,44 |  | 16.44 | [12 empty] | VV | 2 | 2 | True | 1 | ROZPOCET
10 | K | 183101214 | Hloubení jamek pro vysazování rostlin v zemině skupiny 1 až 4 s výměnou půdy z 50% v rovině nebo na svahu do 1:5, objemu přes 0,05 do 0,125 m3 | kus | 57 |  | 0 | CS ÚRS 2023 02 |  | základní |  | 0 | 0 | 0 | 0 | 0 | 4 | K | 2 |  |  |  | ROZPOCET | 0 | 0 | 0 | 0 | 0 | 1 | 0 | 4 | -433885837
| Online PSC |  | https://podminky.urs.cz/item/CS_URS_2023_02/183101214 | [14 empty] | Online PSC | 2
11 | M | 10371500 | substrát pro trávníky VL | m3 | 3.563 |  | 0 | CS ÚRS 2023 02 |  | základní |  | 0 | 0.21 | 0.74823 | 0 | 0 | 8 | M | 2 |  |  |  | ROZPOCET | 0 | 0 | 0 | 0 | 0 | 1 | 0 | 4 | 341506719
| VV |  | 57*0,0625 'Přepočtené koeficientem množství |  | 3.563 | [12 empty] | VV | 2 | 2 | False | 1 | ROZPOCET
12 | K | 183101221 | Hloubení jamek pro vysazování rostlin v zemině skupiny 1 až 4 s výměnou půdy z 50% v rovině nebo na svahu do 1:5, objemu přes 0,40 do 1,00 m3 | kus | 2 |  | 0 | CS ÚRS 2023 02 |  | základní |  | 0 | 0 | 0 | 0 | 0 | 4 | K | 2 |  |  |  | ROZPOCET | 0 | 0 | 0 | 0 | 0 | 1 | 0 | 4 | 359599786
| Online PSC |  | https://podminky.urs.cz/item/CS_URS_2023_02/183101221 | [14 empty] | Online PSC | 2
13 | M | 10321100 | zahradní substrát pro výsadbu VL | m3 | 1 |  | 0 | CS ÚRS 2023 02 |  | základní |  | 0 | 0.22 | 0.22 | 0 | 0 | 8 | M | 2 |  |  |  | ROZPOCET | 0 | 0 | 0 | 0 | 0 | 1 | 0 | 4 | -249909834
| VV |  | 2*0,5 'Přepočtené koeficientem množství |  | 1 | [12 empty] | VV | 2 | 2 | False | 1 | ROZPOCET
14 | K | 183211312 | Výsadba květin do připravené půdy se zalitím do připravené půdy, se zalitím trvalek prostokořenných | kus | 120 |  | 0 | CS ÚRS 2023 02 |  | základní |  | 0 | 0 | 0 | 0 | 0 | 4 | K | 2 |  |  |  | ROZPOCET | 0 | 0 | 0 | 0 | 0 | 1 | 0 | 4 | -1908840571
| Online PSC |  | https://podminky.urs.cz/item/CS_URS_2023_02/183211312 | [14 empty] | Online PSC | 2
15 | M | 00501(R) | sazenice trvalek | ks | 120 |  | 0 |  |  | základní |  | 0 | 0 | 0 | 0 | 0 | 8 | M | 2 |  |  |  | ROZPOCET | 0 | 0 | 0 | 0 | 0 | 1 | 0 | 4 | 10937809
16 | K | 183211313 | Výsadba květin do připravené půdy se zalitím do připravené půdy, se zalitím cibulí nebo hlíz | kus | 250 |  | 0 | CS ÚRS 2023 02 |  | základní |  | 0 | 0 | 0 | 0 | 0 | 4 | K | 2 |  |  |  | ROZPOCET | 0 | 0 | 0 | 0 | 0 | 1 | 0 | 4 | -588751422
| Online PSC |  | https://podminky.urs.cz/item/CS_URS_2023_02/183211313 | [14 empty] | Online PSC | 2
17 | M | 00202(R) | cibuloviny | ks | 250 |  | 0 |  |  | základní |  | 0 | 0 | 0 | 0 | 0 | 8 | M | 2 |  |  |  | ROZPOCET | 0 | 0 | 0 | 0 | 0 | 1 | 0 | 4 | 229740409
18 | K | 183402121 | Rozrušení půdy na hloubku přes 50 do 150 mm souvislé plochy do 500 m2 v rovině nebo na svahu do 1:5 | m2 | 27.17 |  | 0 | CS ÚRS 2023 02 |  | základní |  | 0 | 0 | 0 | 0 | 0 | 4 | K | 2 |  |  |  | ROZPOCET | 0 | 0 | 0 | 0 | 0 | 1 | 0 | 4 | 1932814872
| Online PSC |  | https://podminky.urs.cz/item/CS_URS_2023_02/183402121 | [14 empty] | Online PSC | 2
| VV |  | " záhon 1 " | [14 empty] | VV | 2 | 1 | True | 0 | ROZPOCET
| VV |  | 16,44 |  | 16.44 | [12 empty] | VV | 2 | 2 | True | 0 | ROZPOCET
| VV |  | " záhony s břečťanem " | [14 empty] | VV | 2 | 1 | True | 0 | ROZPOCET
| VV |  | 10,73 |  | 10.73 | [12 empty] | VV | 2 | 2 | True | 0 | ROZPOCET
| VV |  | Součet |  | 27.17 | [12 empty] | VV | 2 | 4 | True | 1 | ROZPOCET
19 | K | 184102112 | Výsadba dřeviny s balem do předem vyhloubené jamky se zalitím v rovině nebo na svahu do 1:5, při průměru balu přes 200 do 300 mm | kus | 57 |  | 0 | CS ÚRS 2023 02 |  | základní |  | 0 | 0 | 0 | 0 | 0 | 4 | K | 2 |  |  |  | ROZPOCET | 0 | 0 | 0 | 0 | 0 | 1 | 0 | 4 | -2122366127
| Online PSC |  | https://podminky.urs.cz/item/CS_URS_2023_02/184102112 | [14 empty] | Online PSC | 2
20 | M | 02603(R) | hydrangea aeborescense Anabelle vel. 40-60cm | ks | 14 |  | 0 |  |  | základní |  | 0 | 0 | 0 | 0 | 0 | 8 | M | 2 |  |  |  | ROZPOCET | 0 | 0 | 0 | 0 | 0 | 1 | 0 | 4 | 659227555
21 | M | 02604(R) | hedera helix vel 40-60cm | ks | 43 |  | 0 |  |  | základní |  | 0 | 0 | 0 | 0 | 0 | 8 | M | 2 |  |  |  | ROZPOCET | 0 | 0 | 0 | 0 | 0 | 1 | 0 | 4 | 27174611
22 | K | 184201112 | Výsadba stromů bez balu do předem vyhloubené jamky se zalitím v rovině nebo na svahu do 1:5, při výšce kmene přes 1,8 do 2,5 m | kus | 2 |  | 0 | CS ÚRS 2023 02 |  | základní |  | 0 | 0 | 0 | 0 | 0 | 4 | K | 2 |  |  |  | ROZPOCET | 0 | 0 | 0 | 0 | 0 | 1 | 0 | 4 | 477037226
| Online PSC |  | https://podminky.urs.cz/item/CS_URS_2023_02/184201112 | [14 empty] | Online PSC | 2
23 | M | 02601(R) | Prunus avium Plena , ob. kmene 16-18cm | ks | 1 |  | 0 |  |  | základní |  | 0 | 0 | 0 | 0 | 0 | 8 | M | 2 |  |  |  | ROZPOCET | 0 | 0 | 0 | 0 | 0 | 1 | 0 | 4 | 388544364
24 | M | 02602(R) | Amelanchier arborea Robin Hill , ob.kmene 14-16cm | ks | 1 |  | 0 |  |  | základní |  | 0 | 0 | 0 | 0 | 0 | 8 | M | 2 |  |  |  | ROZPOCET | 0 | 0 | 0 | 0 | 0 | 1 | 0 | 4 | 958241557
25 | K | 184215132 | Ukotvení dřeviny kůly v rovině nebo na svahu do 1:5 třemi kůly, délky přes 1 do 2 m | kus | 2 |  | 0 | CS ÚRS 2023 02 |  | základní |  | 0 | 5e-05 | 0.0001 | 0 | 0 | 4 | K | 2 |  |  |  | ROZPOCET | 0 | 0 | 0 | 0 | 0 | 1 | 0 | 4 | 173533139
| Online PSC |  | https://podminky.urs.cz/item/CS_URS_2023_02/184215132 | [14 empty] | Online PSC | 2
26 | M | 60591253 | kůl vyvazovací dřevěný impregnovaný D 8cm dl 2m | kus | 6 |  | 0 | CS ÚRS 2023 02 |  | základní |  | 0 | 0.00472 | 0.02832 | 0 | 0 | 8 | M | 2 |  |  |  | ROZPOCET | 0 | 0 | 0 | 0 | 0 | 1 | 0 | 4 | 108835769
| VV |  | 2*3 'Přepočtené koeficientem množství |  | 6 | [12 empty] | VV | 2 | 2 | False | 1 | ROZPOCET
27 | K | 184215411 | Zhotovení závlahové mísy u solitérních dřevin v rovině nebo na svahu do 1:5, o průměru mísy do 0,5 m | kus | 2 |  | 0 | CS ÚRS 2023 02 |  | základní |  | 0 | 0 | 0 | 0 | 0 | 4 | K | 2 |  |  |  | ROZPOCET | 0 | 0 | 0 | 0 | 0 | 1 | 0 | 4 | -382327805
| Online PSC |  | https://podminky.urs.cz/item/CS_URS_2023_02/184215411 | [14 empty] | Online PSC | 2
28 | M | 10321100 | zahradní substrát pro výsadbu VL | m3 | 0.002 |  | 0 | CS ÚRS 2023 02 |  | základní |  | 0 | 0.22 | 0.00044 | 0 | 0 | 8 | M | 2 |  |  |  | ROZPOCET | 0 | 0 | 0 | 0 | 0 | 1 | 0 | 4 | -630517221
| VV |  | 2*0,001 'Přepočtené koeficientem množství |  | 0.002 | [12 empty] | VV | 2 | 2 | False | 1 | ROZPOCET
29 | K | 184813511 | Chemické odplevelení půdy před založením kultury, trávníku nebo zpevněných ploch ručně o jakékoli výměře postřikem na široko v rovině nebo na svahu do 1:5 | m2 | 27.17 |  | 0 | CS ÚRS 2023 02 |  | základní |  | 0 | 0 | 0 | 0 | 0 | 4 | K | 2 |  |  |  | ROZPOCET | 0 | 0 | 0 | 0 | 0 | 1 | 0 | 4 | 850059618
| Online PSC |  | https://podminky.urs.cz/item/CS_URS_2023_02/184813511 | [14 empty] | Online PSC | 2
30 | K | 184852321 | Řez stromů prováděný lezeckou technikou výchovný (S-RV) špičáky a keřové stromy, výšky do 4 m | kus | 2 |  | 0 | CS ÚRS 2023 02 |  | základní |  | 0 | 0 | 0 | 0 | 0 | 4 | K | 2 |  |  |  | ROZPOCET | 0 | 0 | 0 | 0 | 0 | 1 | 0 | 4 | -654052223
| Online PSC |  | https://podminky.urs.cz/item/CS_URS_2023_02/184852321 | [14 empty] | Online PSC | 2
31 | K | 184911151 | Mulčování záhonů kačírkem nebo drceným kamenivem tloušťky mulče přes 20 do 50 mm v rovině nebo na svahu do 1:5 | m2 | 16.44 |  | 0 | CS ÚRS 2023 02 |  | základní |  | 0 | 0 | 0 | 0 | 0 | 4 | K | 2 |  |  |  | ROZPOCET | 0 | 0 | 0 | 0 | 0 | 1 | 0 | 4 | 1192230004
| Online PSC |  | https://podminky.urs.cz/item/CS_URS_2023_02/184911151 | [14 empty] | Online PSC | 2
32 | M | 58337403 | kamenivo dekorační (kačírek) frakce 16/32 | t | 1.644 |  | 0 | CS ÚRS 2023 02 |  | základní |  | 0 | 1 | 1.644 | 0 | 0 | 8 | M | 2 |  |  |  | ROZPOCET | 0 | 0 | 0 | 0 | 0 | 1 | 0 | 4 | 393933118
| VV |  | 16,440*0,05*2 |  | 1.644 | [12 empty] | VV | 2 | 2 | True | 1 | ROZPOCET
33 | K | 184911421 | Mulčování vysazených rostlin mulčovací kůrou, tl. do 100 mm v rovině nebo na svahu do 1:5 | m2 | 10.37 |  | 0 | CS ÚRS 2023 02 |  | základní |  | 0 | 0 | 0 | 0 | 0 | 4 | K | 2 |  |  |  | ROZPOCET | 0 | 0 | 0 | 0 | 0 | 1 | 0 | 4 | 945036372
| Online PSC |  | https://podminky.urs.cz/item/CS_URS_2023_02/184911421 | [14 empty] | Online PSC | 2
34 | M | 10391100 | kůra mulčovací VL | m3 | 1.068 |  | 0 | CS ÚRS 2023 02 |  | základní |  | 0 | 0.2 | 0.2136 | 0 | 0 | 8 | M | 2 |  |  |  | ROZPOCET | 0 | 0 | 0 | 0 | 0 | 1 | 0 | 4 | -807080902
| VV |  | 10,37*0,103 'Přepočtené koeficientem množství |  | 1.068 | [12 empty] | VV | 2 | 2 | False | 1 | ROZPOCET
35 | K | 185802114 | Hnojení půdy nebo trávníku v rovině nebo na svahu do 1:5 umělým hnojivem s rozdělením k jednotlivým rostlinám | t | 0.007 |  | 0 | CS ÚRS 2023 02 |  | základní |  | 0 | 0 | 0 | 0 | 0 | 4 | K | 2 |  |  |  | ROZPOCET | 0 | 0 | 0 | 0 | 0 | 1 | 0 | 4 | -588183899
| Online PSC |  | https://podminky.urs.cz/item/CS_URS_2023_02/185802114 | [14 empty] | Online PSC | 2
| VV |  | 6,7*0,001 |  | 0.007 | [12 empty] | VV | 2 | 2 | True | 1 | ROZPOCET
36 | M | 101(R) | hnojivové tablety | ks | 201 |  | 0 |  |  | základní |  | 0 | 0 | 0 | 0 | 0 | 8 | M | 2 |  |  |  | ROZPOCET | 0 | 0 | 0 | 0 | 0 | 1 | 0 | 4 | 1066231507
| VV |  | " 15ks/strom " | [14 empty] | VV | 2 | 1 | True | 0 | ROZPOCET
| VV |  | 2*15 |  | 30 | [12 empty] | VV | 2 | 2 | True | 0 | ROZPOCET
| VV |  | " 3 ks /rostlina " | [14 empty] | VV | 2 | 1 | True | 0 | ROZPOCET
| VV |  | 3*57 |  | 171 | [12 empty] | VV | 2 | 2 | True | 0 | ROZPOCET
| VV |  | Součet |  | 201 | [12 empty] | VV | 2 | 4 | True | 1 | ROZPOCET
37 | M | 102(R) | půdní kondicioner | kg | 6.7 |  | 0 |  |  | základní |  | 0 | 0 | 0 | 0 | 0 | 8 | M | 2 |  |  |  | ROZPOCET | 0 | 0 | 0 | 0 | 0 | 1 | 0 | 4 | 256211878
| VV |  | " 0,5kg/strom " | [14 empty] | VV | 2 | 1 | True | 0 | ROZPOCET
| VV |  | 2*0,5 |  | 1 | [12 empty] | VV | 2 | 2 | True | 0 | ROZPOCET
| VV |  | " 0,1kg/rostlina " | [14 empty] | VV | 2 | 1 | True | 0 | ROZPOCET
| VV |  | 57*0,1 |  | 5.7 | [12 empty] | VV | 2 | 2 | True | 0 | ROZPOCET
| VV |  | Součet |  | 6.7 | [12 empty] | VV | 2 | 4 | True | 1 | ROZPOCET
38 | M | 103(R) | kotvicí páska | m | 5 |  | 0 |  |  | základní |  | 0 | 0 | 0 | 0 | 0 | 8 | M | 2 |  |  |  | ROZPOCET | 0 | 0 | 0 | 0 | 0 | 1 | 0 | 4 | 724832836
39 | M | 104(R) | kůl příčný | ks | 2 |  | 0 |  |  | základní |  | 0 | 0 | 0 | 0 | 0 | 8 | M | 2 |  |  |  | ROZPOCET | 0 | 0 | 0 | 0 | 0 | 1 | 0 | 4 | 781190733
40 | M | 105(R) | chránička kmene z bambusu | ks | 2 |  | 0 |  |  | základní |  | 0 | 0 | 0 | 0 | 0 | 8 | M | 2 |  |  |  | ROZPOCET | 0 | 0 | 0 | 0 | 0 | 1 | 0 | 4 | 1595191596
41 | K | 185804311 | Zalití rostlin vodou plochy záhonů jednotlivě do 20 m2 | m3 | 0.717 |  | 0 | CS ÚRS 2023 02 |  | základní |  | 0 | 0 | 0 | 0 | 0 | 4 | K | 2 |  |  |  | ROZPOCET | 0 | 0 | 0 | 0 | 0 | 1 | 0 | 4 | 931292202
| Online PSC |  | https://podminky.urs.cz/item/CS_URS_2023_02/185804311 | [14 empty] | Online PSC | 2
| VV |  | " 80l/strom " | [14 empty] | VV | 2 | 1 | True | 0 | ROZPOCET
| VV |  | 2*0,08 |  | 0.16 | [12 empty] | VV | 2 | 2 | True | 0 | ROZPOCET
| VV |  | " 5l rostlina " | [14 empty] | VV | 2 | 1 | True | 0 | ROZPOCET
| VV |  | 0,005*57 |  | 0.285 | [12 empty] | VV | 2 | 2 | True | 0 | ROZPOCET
| VV |  | " trvalky " | [14 empty] | VV | 2 | 1 | True | 0 | ROZPOCET
| VV |  | 0,272 |  | 0.272 | [12 empty] | VV | 2 | 2 | True | 0 | ROZPOCET
| VV |  | Součet |  | 0.717 | [12 empty] | VV | 2 | 4 | True | 1 | ROZPOCET
42 | K | 185851121 | Dovoz vody pro zálivku rostlin na vzdálenost do 1000 m | m3 | 0.717 |  | 0 | CS ÚRS 2023 02 |  | základní |  | 0 | 0 | 0 | 0 | 0 | 4 | K | 2 |  |  |  | ROZPOCET | 0 | 0 | 0 | 0 | 0 | 1 | 0 | 4 | 830875962
| Online PSC |  | https://podminky.urs.cz/item/CS_URS_2023_02/185851121 | [14 empty] | Online PSC | 2
43 | K | 185851129 | Dovoz vody pro zálivku rostlin Příplatek k ceně za každých dalších i započatých 1000 m | m3 | 2.868 |  | 0 | CS ÚRS 2023 02 |  | základní |  | 0 | 0 | 0 | 0 | 0 | 4 | K | 2 |  |  |  | ROZPOCET | 0 | 0 | 0 | 0 | 0 | 1 | 0 | 4 | 1879246194
| Online PSC |  | https://podminky.urs.cz/item/CS_URS_2023_02/185851129 | [14 empty] | Online PSC | 2
| VV |  | 0,717*4 |  | 2.868 | [12 empty] | VV | 2 | 2 | True | 1 | ROZPOCET
44 | M | 002(R) | dodání vody | m3 | 0.717 |  | 0 |  |  | základní |  | 0 | 0 | 0 | 0 | 0 | 8 | M | 2 |  |  |  | ROZPOCET | 0 | 0 | 0 | 0 | 0 | 1 | 0 | 4 | 1726830065
| D | 998 | Přesun hmot |  |  |  | 0 |  |  |  |  | 0 |  | 0 |  | 0 | 1 | D | 1 |  |  |  | ROZPOCET | [6 empty] | 0
45 | K | 998231411 | Přesun hmot pro sadovnické a krajinářské úpravy - ručně bez užití mechanizace vodorovná dopravní vzdálenost do 100 m | t | 2.855 |  | 0 | CS ÚRS 2023 02 |  | základní |  | 0 | 0 | 0 | 0 | 0 | 4 | K | 2 |  |  |  | ROZPOCET | 0 | 0 | 0 | 0 | 0 | 1 | 0 | 4 | 12154641
| Online PSC |  | https://podminky.urs.cz/item/CS_URS_2023_02/998231411 | [14 empty] | Online PSC | 2

## ROU2334 - Oplocení
{6133bc70-abcf-4b9d-988a-95822e8185eb}
2
| KRYCÍ LIST SOUPISU PRACÍ | [7 empty] | v --- níže se nacházejí doplnkové a pomocné údaje k sestavám --- v | [8 empty] | False
Stavba:
Projekt budovy v Čechově ulici ve Šlapanicích
Objekt:
ROU232 - Budova
Soupis:
ROU2334 - Oplocení
| KSO: |  |  |  |  | CC-CZ:
| Místo: |  | Šlapanice |  |  | Datum: | 3. 9. 2023
| Zadavatel: |  |  |  |  | IČ:
|  | Město Šlapanice |  |  |  | DIČ:
| Uchazeč: |  |  |  |  | IČ: | Vyplň údaj
|  | Vyplň údaj |  |  |  | DIČ: | Vyplň údaj
| Projektant: |  |  |  |  | IČ:
|  | Studio Zlamal |  |  |  | DIČ:
| Zpracovatel: |  |  |  |  | IČ:
DIČ:
Poznámka:
| Cena bez DPH | [5 empty] | 0
|  |  | Základ daně |  |  | Sazba daně | Výše daně
| DPH | základní | 0 |  |  | 21% | 0
|  | snížená | 0 |  |  | 15% | 0
|  | zákl. přenesená | 0 |  |  | 21% | 0
|  | sníž. přenesená | 0 |  |  | 15% | 0
|  | nulová | 0 |  |  | 0% | 0
| Cena s DPH |  |  | v | CZK |  | 0
REKAPITULACE ČLENĚNÍ SOUPISU PRACÍ
Stavba:
Projekt budovy v Čechově ulici ve Šlapanicích
Objekt:
ROU232 - Budova
Soupis:
ROU2334 - Oplocení
Místo: |  |  | Šlapanice |  |  | Datum: | 3. 9. 2023
Zadavatel: |  |  | Město Šlapanice |  |  | Projektant: | Studio Zlamal
Uchazeč: |  |  | Vyplň údaj |  |  | Zpracovatel:
Kód dílu - Popis | [6 empty] | Cena celkem [CZK]
Náklady stavby celkem | [6 empty] | 0 | [11 empty] | -1
| HSV - Práce a dodávky HSV | [5 empty] | 0
| 1 - Zemní práce | [5 empty] | 0
| 2 - Zakládání | [5 empty] | 0
| 3 - Svislé a kompletní konstrukce | [5 empty] | 0
| 6 - Úpravy povrchů, podlahy a osazování výplní | [5 empty] | 0
| 9 - Ostatní konstrukce a práce, bourání | [5 empty] | 0
| 997 - Přesun sutě | [5 empty] | 0
| 998 - Přesun hmot | [5 empty] | 0
| PSV - Práce a dodávky PSV | [5 empty] | 0
| 711 - Izolace proti vodě, vlhkosti a plynům | [5 empty] | 0
| 764 - Konstrukce klempířské | [5 empty] | 0
| 765 - Krytina skládaná | [5 empty] | 0
| 783 - Dokončovací práce - nátěry | [5 empty] | 0
SOUPIS PRACÍ
Stavba:
Projekt budovy v Čechově ulici ve Šlapanicích
Objekt:
ROU232 - Budova
Soupis:
ROU2334 - Oplocení
Místo: |  |  | Šlapanice |  |  | Datum: | 3. 9. 2023
Zadavatel: |  |  | Město Šlapanice |  |  | Projektant: | Studio Zlamal
Uchazeč: |  |  | Vyplň údaj |  |  | Zpracovatel:
PČ | Typ | Kód | Popis | MJ | Množství | J.cena [CZK] | Cena celkem [CZK] | Cenová soustava |  | DPH | J. Nh [h] | Nh celkem [h] | J. hmotnost [t] | Hmotnost celkem [t] | J. suť [t] | Suť Celkem [t]
Náklady soupisu celkem | [6 empty] | 0 |  |  |  |  | 0 |  | 58.6743 |  | 1.6698 |  | D | -1 | [10 empty] | 0
| D | HSV | Práce a dodávky HSV |  |  |  | 0 |  |  |  |  | 0 |  | 58.3581 |  | 1.276 | 1 | D | 0 |  |  |  | ROZPOCET | [6 empty] | 0
| D | 1 | Zemní práce |  |  |  | 0 |  |  |  |  | 0 |  | 0 |  | 0 | 1 | D | 1 |  |  |  | ROZPOCET | [6 empty] | 0
1 | K | 132251101 | Hloubení nezapažených rýh šířky do 800 mm strojně s urovnáním dna do předepsaného profilu a spádu v hornině třídy těžitelnosti I skupiny 3 do 20 m3 | m3 | 13.681 |  | 0 | CS ÚRS 2023 02 |  | základní |  | 0 | 0 | 0 | 0 | 0 | 4 | K | 2 |  |  |  | ROZPOCET | 0 | 0 | 0 | 0 | 0 | 1 | 0 | 4 | 2133619080
| Online PSC |  | https://podminky.urs.cz/item/CS_URS_2023_02/132251101 | [14 empty] | Online PSC | 2
| VV |  | " nový plot " | [14 empty] | VV | 2 | 1 | True | 0 | ROZPOCET
| VV |  | 0,4*1,1*(6,24+8,63) |  | 6.543 | [12 empty] | VV | 2 | 2 | True | 0 | ROZPOCET
| VV |  | " odkop na straně souseda " | [14 empty] | VV | 2 | 1 | True | 0 | ROZPOCET
| VV |  | 0,8*0,6*(6,24+8,63) |  | 7.138 | [12 empty] | VV | 2 | 2 | True | 0 | ROZPOCET
| VV |  | Součet |  | 13.681 | [12 empty] | VV | 2 | 4 | True | 1 | ROZPOCET
2 | K | 162751117 | Vodorovné přemístění výkopku nebo sypaniny po suchu na obvyklém dopravním prostředku, bez naložení výkopku, avšak se složením bez rozhrnutí z horniny třídy těžitelnosti I skupiny 1 až 3 na vzdálenost přes 9 000 do 10 000 m | m3 | 19.034 |  | 0 | CS ÚRS 2023 02 |  | základní |  | 0 | 0 | 0 | 0 | 0 | 4 | K | 2 |  |  |  | ROZPOCET | 0 | 0 | 0 | 0 | 0 | 1 | 0 | 4 | 569243413
| Online PSC |  | https://podminky.urs.cz/item/CS_URS_2023_02/162751117 | [14 empty] | Online PSC | 2
| VV |  | " přebytek výkopu na skládku " | [14 empty] | VV | 2 | 1 | True | 0 | ROZPOCET
| VV |  | 13,681-5,353 |  | 8.328 | [12 empty] | VV | 2 | 2 | True | 0 | ROZPOCET
| VV |  | " zemina k zásypu na deponii a zpět " | [14 empty] | VV | 2 | 1 | True | 0 | ROZPOCET
| VV |  | 5,353*2 |  | 10.706 | [12 empty] | VV | 2 | 2 | True | 0 | ROZPOCET
| VV |  | Součet |  | 19.034 | [12 empty] | VV | 2 | 4 | True | 1 | ROZPOCET
3 | K | 162751119 | Vodorovné přemístění výkopku nebo sypaniny po suchu na obvyklém dopravním prostředku, bez naložení výkopku, avšak se složením bez rozhrnutí z horniny třídy těžitelnosti I skupiny 1 až 3 na vzdálenost Příplatek k ceně za každých dalších i započatých 1 000 m | m3 | 273.62 |  | 0 | CS ÚRS 2023 02 |  | základní |  | 0 | 0 | 0 | 0 | 0 | 4 | K | 2 |  |  |  | ROZPOCET | 0 | 0 | 0 | 0 | 0 | 1 | 0 | 4 | 1338583231
| Online PSC |  | https://podminky.urs.cz/item/CS_URS_2023_02/162751119 | [14 empty] | Online PSC | 2
| VV |  | " výkopová zemina k recyklaci do 30km " | [14 empty] | VV | 2 | 1 | True | 0 | ROZPOCET
| VV |  | (13,681-5,353)*20 |  | 166.56 | [12 empty] | VV | 2 | 2 | True | 0 | ROZPOCET
| VV |  | " zemina pro zásyp na deponii do 20km a zpět " | [14 empty] | VV | 2 | 1 | True | 0 | ROZPOCET
| VV |  | 5,353*2*10 |  | 107.06 | [12 empty] | VV | 2 | 2 | True | 0 | ROZPOCET
| VV |  | Součet |  | 273.62 | [12 empty] | VV | 2 | 4 | True | 1 | ROZPOCET
4 | K | 162901(R) | poplatek za skládku - zemina k recyklaci | t | 16.656 |  | 0 |  |  | základní |  | 0 | 0 | 0 | 0 | 0 | 4 | K | 2 |  |  |  | ROZPOCET | 0 | 0 | 0 | 0 | 0 | 1 | 0 | 4 | 1196163225
| VV |  | 8,328*2 |  | 16.656 | [12 empty] | VV | 2 | 2 | True | 1 | ROZPOCET
5 | K | 167151101 | Nakládání, skládání a překládání neulehlého výkopku nebo sypaniny strojně nakládání, množství do 100 m3, z horniny třídy těžitelnosti I, skupiny 1 až 3 | m3 | 5.353 |  | 0 | CS ÚRS 2023 02 |  | základní |  | 0 | 0 | 0 | 0 | 0 | 4 | K | 2 |  |  |  | ROZPOCET | 0 | 0 | 0 | 0 | 0 | 1 | 0 | 4 | 1850878649
| Online PSC |  | https://podminky.urs.cz/item/CS_URS_2023_02/167151101 | [14 empty] | Online PSC | 2
| VV |  | " zemina k zásypu na deponii " | [14 empty] | VV | 2 | 1 | True | 0 | ROZPOCET
| VV |  | 5,353 |  | 5.353 | [12 empty] | VV | 2 | 2 | True | 1 | ROZPOCET
6 | K | 174111101 | Zásyp sypaninou z jakékoliv horniny ručně s uložením výkopku ve vrstvách se zhutněním jam, šachet, rýh nebo kolem objektů v těchto vykopávkách | m3 | 5.353 |  | 0 | CS ÚRS 2023 02 |  | základní |  | 0 | 0 | 0 | 0 | 0 | 4 | K | 2 |  |  |  | ROZPOCET | 0 | 0 | 0 | 0 | 0 | 1 | 0 | 4 | 916513143
| Online PSC |  | https://podminky.urs.cz/item/CS_URS_2023_02/174111101 | [14 empty] | Online PSC | 2
| VV |  | " zásyp výkopu na pozemku souseda " | [14 empty] | VV | 2 | 1 | True | 0 | ROZPOCET
| VV |  | 0,6*0,6*(6,24+8,63) |  | 5.353 | [12 empty] | VV | 2 | 2 | True | 1 | ROZPOCET
| D | 2 | Zakládání |  |  |  | 0 |  |  |  |  | 0 |  | 16.5652 |  | 0 | 1 | D | 1 |  |  |  | ROZPOCET | [6 empty] | 0
7 | K | 274321311 | Základy z betonu železového (bez výztuže) pasy z betonu bez zvláštních nároků na prostředí tř. C 16/20 | m3 | 0.595 |  | 0 | CS ÚRS 2023 02 |  | základní |  | 0 | 2.301 | 1.3691 | 0 | 0 | 4 | K | 2 |  |  |  | ROZPOCET | 0 | 0 | 0 | 0 | 0 | 1 | 0 | 4 | 255241728
| Online PSC |  | https://podminky.urs.cz/item/CS_URS_2023_02/274321311 | [14 empty] | Online PSC | 2
| VV |  | " podkladní beton - nový plot " | [14 empty] | VV | 2 | 1 | True | 0 | ROZPOCET
| VV |  | 0,4*0,1*(6,24+8,63) |  | 0.595 | [12 empty] | VV | 2 | 2 | True | 1 | ROZPOCET
8 | K | 274321511 | Základy z betonu železového (bez výztuže) pasy z betonu bez zvláštních nároků na prostředí tř. C 25/30 | m3 | 5.948 |  | 0 | CS ÚRS 2023 02 |  | základní |  | 0 | 2.5019 | 14.8811 | 0 | 0 | 4 | K | 2 |  |  |  | ROZPOCET | 0 | 0 | 0 | 0 | 0 | 1 | 0 | 4 | 655601126
| Online PSC |  | https://podminky.urs.cz/item/CS_URS_2023_02/274321511 | [14 empty] | Online PSC | 2
| VV |  | 0,4*1*(6,24+8,63) |  | 5.948 | [12 empty] | VV | 2 | 2 | True | 1 | ROZPOCET
9 | K | 274361821 | Výztuž základů pasů z betonářské oceli 10 505 (R) nebo BSt 500 | t | 0.297 |  | 0 | CS ÚRS 2023 02 |  | základní |  | 0 | 1.0606 | 0.315 | 0 | 0 | 4 | K | 2 |  |  |  | ROZPOCET | 0 | 0 | 0 | 0 | 0 | 1 | 0 | 4 | -1187031649
| Online PSC |  | https://podminky.urs.cz/item/CS_URS_2023_02/274361821 | [14 empty] | Online PSC | 2
| VV |  | " 50kg/m3 " | [14 empty] | VV | 2 | 1 | True | 0 | ROZPOCET
| VV |  | 5,948*0,05 |  | 0.297 | [12 empty] | VV | 2 | 2 | True | 1 | ROZPOCET
| D | 3 | Svislé a kompletní konstrukce |  |  |  | 0 |  |  |  |  | 0 |  | 40.0835 |  | 0 | 1 | D | 1 |  |  |  | ROZPOCET | [6 empty] | 0
10 | K | 311113152 | Nadzákladové zdi z tvárnic ztraceného bednění betonových hladkých, včetně výplně z betonu třídy C 25/30, tloušťky zdiva přes 150 do 200 mm | m2 | 55.763 |  | 0 | CS ÚRS 2023 02 |  | základní |  | 0 | 0.49689 | 27.7081 | 0 | 0 | 4 | K | 2 |  |  |  | ROZPOCET | 0 | 0 | 0 | 0 | 0 | 1 | 0 | 4 | -960478607
| Online PSC |  | https://podminky.urs.cz/item/CS_URS_2023_02/311113152 | [14 empty] | Online PSC | 2
| VV |  | " nový plot " | [14 empty] | VV | 2 | 1 | True | 0 | ROZPOCET
| VV |  | (6,24+8,63)*3,75 |  | 55.763 | [12 empty] | VV | 2 | 2 | True | 1 | ROZPOCET
11 | K | 311231126 | Zdivo z cihel pálených nosné z cihel plných dl. 290 mm P 20 až 25, na maltu MC-5 nebo MC-10 | m3 | 6.6 |  | 0 | CS ÚRS 2023 02 |  | základní |  | 0 | 1.7864 | 11.79 | 0 | 0 | 4 | K | 2 |  |  |  | ROZPOCET | 0 | 0 | 0 | 0 | 0 | 1 | 0 | 4 | 789728142
| Online PSC |  | https://podminky.urs.cz/item/CS_URS_2023_02/311231126 | [14 empty] | Online PSC | 2
| VV |  | " nadezdívka stáv. plotu " | [14 empty] | VV | 2 | 1 | True | 0 | ROZPOCET
| VV |  | 0,3*1*22 |  | 6.6 | [12 empty] | VV | 2 | 2 | True | 1 | ROZPOCET
12 | K | 311361821 | Výztuž nadzákladových zdí nosných svislých nebo odkloněných od svislice, rovných nebo oblých z betonářské oceli 10 505 (R) nebo BSt 500 | t | 0.558 |  | 0 | CS ÚRS 2023 02 |  | základní |  | 0 | 1.0492 | 0.58546 | 0 | 0 | 4 | K | 2 |  |  |  | ROZPOCET | 0 | 0 | 0 | 0 | 0 | 1 | 0 | 4 | 2146272772
| Online PSC |  | https://podminky.urs.cz/item/CS_URS_2023_02/311361821 | [14 empty] | Online PSC | 2
| VV |  | " 50kg/m3 " | [14 empty] | VV | 2 | 1 | True | 0 | ROZPOCET
| VV |  | 55,763*0,2*0,05 |  | 0.558 | [12 empty] | VV | 2 | 2 | True | 1 | ROZPOCET
13 | K | 311901(R) | D+M - smykový trn do dilatační spáry průměru 20mm, žárově zinkovaný s plastovým pouzdrem | ks | 1 |  | 0 |  |  | základní |  | 0 | 0 | 0 | 0 | 0 | 4 | K | 2 |  |  |  | ROZPOCET | 0 | 0 | 0 | 0 | 0 | 1 | 0 | 4 | 265863658
| D | 6 | Úpravy povrchů, podlahy a osazování výplní |  |  |  | 0 |  |  |  |  | 0 |  | 1.6964 |  | 0 | 1 | D | 1 |  |  |  | ROZPOCET | [6 empty] | 0
14 | K | 622131101 | Podkladní a spojovací vrstva vnějších omítaných ploch cementový postřik nanášený ručně celoplošně stěn | m2 | 22 |  | 0 | CS ÚRS 2023 02 |  | základní |  | 0 | 0.00735 | 0.1617 | 0 | 0 | 4 | K | 2 |  |  |  | ROZPOCET | 0 | 0 | 0 | 0 | 0 | 1 | 0 | 4 | -462599393
| Online PSC |  | https://podminky.urs.cz/item/CS_URS_2023_02/622131101 | [14 empty] | Online PSC | 2
| VV |  | " nadezdívka stáv. plotu " | [14 empty] | VV | 2 | 1 | True | 0 | ROZPOCET
| VV |  | 22*1 |  | 22 | [12 empty] | VV | 2 | 2 | True | 1 | ROZPOCET
15 | K | 622321141 | Omítka vápenocementová vnějších ploch nanášená ručně dvouvrstvá, tloušťky jádrové omítky do 15 mm a tloušťky štuku do 3 mm štuková stěn | m2 | 22 |  | 0 | CS ÚRS 2023 02 |  | základní |  | 0 | 0.02636 | 0.57992 | 0 | 0 | 4 | K | 2 |  |  |  | ROZPOCET | 0 | 0 | 0 | 0 | 0 | 1 | 0 | 4 | -630151259
| Online PSC |  | https://podminky.urs.cz/item/CS_URS_2023_02/622321141 | [14 empty] | Online PSC | 2
| VV |  | " nadezdívka stáv. plotu " | [14 empty] | VV | 2 | 1 | True | 0 | ROZPOCET
| VV |  | 22*1 |  | 22 | [12 empty] | VV | 2 | 2 | True | 1 | ROZPOCET
16 | K | 622325203 | Oprava vápenocementové omítky vnějších ploch stupně členitosti 1 štukové stěn, v rozsahu opravované plochy přes 30 do 50% | m2 | 44 |  | 0 | CS ÚRS 2023 02 |  | základní |  | 0 | 0.0217 | 0.9548 | 0 | 0 | 4 | K | 2 |  |  |  | ROZPOCET | 0 | 0 | 0 | 0 | 0 | 1 | 0 | 4 | 1184363618
| Online PSC |  | https://podminky.urs.cz/item/CS_URS_2023_02/622325203 | [14 empty] | Online PSC | 2
| VV |  | " stáv. plot " | [14 empty] | VV | 2 | 1 | True | 0 | ROZPOCET
| VV |  | 22*2 |  | 44 | [12 empty] | VV | 2 | 2 | True | 1 | ROZPOCET
| D | 9 | Ostatní konstrukce a práce, bourání |  |  |  | 0 |  |  |  |  | 0 |  | 0.012925 |  | 1.276 | 1 | D | 1 |  |  |  | ROZPOCET | [6 empty] | 0
17 | K | 949101112 | Lešení pomocné pracovní pro objekty pozemních staveb pro zatížení do 150 kg/m2, o výšce lešeňové podlahy přes 1,9 do 3,5 m | m2 | 44.244 |  | 0 | CS ÚRS 2023 02 |  | základní |  | 0 | 0.00021 | 0.0092912 | 0 | 0 | 4 | K | 2 |  |  |  | ROZPOCET | 0 | 0 | 0 | 0 | 0 | 1 | 0 | 4 | -1223872097
| Online PSC |  | https://podminky.urs.cz/item/CS_URS_2023_02/949101112 | [14 empty] | Online PSC | 2
| VV |  | " nový plot " | [14 empty] | VV | 2 | 1 | True | 0 | ROZPOCET
| VV |  | 1,2*(6,24+8,63) |  | 17.844 | [12 empty] | VV | 2 | 2 | True | 0 | ROZPOCET
| VV |  | " oprava stáv. plotu " | [14 empty] | VV | 2 | 1 | True | 0 | ROZPOCET
| VV |  | 1,2*22 |  | 26.4 | [12 empty] | VV | 2 | 2 | True | 0 | ROZPOCET
| VV |  | Součet |  | 44.244 | [12 empty] | VV | 2 | 4 | True | 1 | ROZPOCET
18 | K | 953312125 | Vložky svislé do dilatačních spár z polystyrenových desek extrudovaných včetně dodání a osazení, v jakémkoliv zdivu přes 40 do 50 mm | m2 | 2.3 |  | 0 | CS ÚRS 2023 02 |  | základní |  | 0 | 0.00158 | 0.003634 | 0 | 0 | 4 | K | 2 |  |  |  | ROZPOCET | 0 | 0 | 0 | 0 | 0 | 1 | 0 | 4 | -1586403858
| Online PSC |  | https://podminky.urs.cz/item/CS_URS_2023_02/953312125 | [14 empty] | Online PSC | 2
| VV |  | " nový plot " | [14 empty] | VV | 2 | 1 | True | 0 | ROZPOCET
| VV |  | 0,4*1*2 |  | 0.8 | [12 empty] | VV | 2 | 2 | True | 0 | ROZPOCET
| VV |  | 0,2*3,75*2 |  | 1.5 | [12 empty] | VV | 2 | 2 | True | 0 | ROZPOCET
| VV |  | Součet |  | 2.3 | [12 empty] | VV | 2 | 4 | True | 1 | ROZPOCET
19 | K | 978015361 | Otlučení vápenných nebo vápenocementových omítek vnějších ploch s vyškrabáním spar a s očištěním zdiva stupně členitosti 1 a 2, v rozsahu přes 30 do 50 % | m2 | 44 |  | 0 | CS ÚRS 2023 02 |  | základní |  | 0 | 0 | 0 | 0.029 | 1.276 | 4 | K | 2 |  |  |  | ROZPOCET | 0 | 0 | 0 | 0 | 0 | 1 | 0 | 4 | 1086291249
| Online PSC |  | https://podminky.urs.cz/item/CS_URS_2023_02/978015361 | [14 empty] | Online PSC | 2
| VV |  | " stáv. plot " | [14 empty] | VV | 2 | 1 | True | 0 | ROZPOCET
| VV |  | 22*2 |  | 44 | [12 empty] | VV | 2 | 2 | True | 1 | ROZPOCET
| D | 997 | Přesun sutě |  |  |  | 0 |  |  |  |  | 0 |  | 0 |  | 0 | 1 | D | 1 |  |  |  | ROZPOCET | [6 empty] | 0
20 | K | 997013111 | Vnitrostaveništní doprava suti a vybouraných hmot vodorovně do 50 m svisle s použitím mechanizace pro budovy a haly výšky do 6 m | t | 1.67 |  | 0 | CS ÚRS 2023 02 |  | základní |  | 0 | 0 | 0 | 0 | 0 | 4 | K | 2 |  |  |  | ROZPOCET | 0 | 0 | 0 | 0 | 0 | 1 | 0 | 4 | -1545756250
| Online PSC |  | https://podminky.urs.cz/item/CS_URS_2023_02/997013111 | [14 empty] | Online PSC | 2
21 | K | 997013501 | Odvoz suti a vybouraných hmot na skládku nebo meziskládku se složením, na vzdálenost do 1 km | t | 1.67 |  | 0 | CS ÚRS 2023 02 |  | základní |  | 0 | 0 | 0 | 0 | 0 | 4 | K | 2 |  |  |  | ROZPOCET | 0 | 0 | 0 | 0 | 0 | 1 | 0 | 4 | 840501367
| Online PSC |  | https://podminky.urs.cz/item/CS_URS_2023_02/997013501 | [14 empty] | Online PSC | 2
22 | K | 997013509 | Odvoz suti a vybouraných hmot na skládku nebo meziskládku se složením, na vzdálenost Příplatek k ceně za každý další i započatý 1 km přes 1 km | t | 31.73 |  | 0 | CS ÚRS 2023 02 |  | základní |  | 0 | 0 | 0 | 0 | 0 | 4 | K | 2 |  |  |  | ROZPOCET | 0 | 0 | 0 | 0 | 0 | 1 | 0 | 4 | -145305124
| Online PSC |  | https://podminky.urs.cz/item/CS_URS_2023_02/997013509 | [14 empty] | Online PSC | 2
| VV |  | " odvoz na skládku do 20 km " | [14 empty] | VV | 2 | 1 | True | 0 | ROZPOCET
| VV |  | 1,67*19 |  | 31.73 | [12 empty] | VV | 2 | 2 | True | 1 | ROZPOCET
23 | K | 997101(R) | poplatek za skládku - směsný odpad | t | 1.67 |  | 0 |  |  | základní |  | 0 | 0 | 0 | 0 | 0 | 4 | K | 2 |  |  |  | ROZPOCET | 0 | 0 | 0 | 0 | 0 | 1 | 0 | 4 | 148585403
| D | 998 | Přesun hmot |  |  |  | 0 |  |  |  |  | 0 |  | 0 |  | 0 | 1 | D | 1 |  |  |  | ROZPOCET | [6 empty] | 0
24 | K | 998232110 | Přesun hmot pro oplocení se svislou nosnou konstrukcí zděnou z cihel, tvárnic, bloků, popř. kovovou nebo dřevěnou vodorovná dopravní vzdálenost do 50 m, pro oplocení výšky do 3 m | t | 58.358 |  | 0 | CS ÚRS 2023 02 |  | základní |  | 0 | 0 | 0 | 0 | 0 | 4 | K | 2 |  |  |  | ROZPOCET | 0 | 0 | 0 | 0 | 0 | 1 | 0 | 4 | 1054921969
| Online PSC |  | https://podminky.urs.cz/item/CS_URS_2023_02/998232110 | [14 empty] | Online PSC | 2
| D | PSV | Práce a dodávky PSV |  |  |  | 0 |  |  |  |  | 0 |  | 0.31625 |  | 0.3938 | 2 | D | 0 |  |  |  | ROZPOCET | [6 empty] | 0
| D | 711 | Izolace proti vodě, vlhkosti a plynům |  |  |  | 0 |  |  |  |  | 0 |  | 0.038 |  | 0 | 2 | D | 1 |  |  |  | ROZPOCET | [6 empty] | 0
25 | K | 711112001 | Provedení izolace proti zemní vlhkosti natěradly a tmely za studena na ploše svislé S nátěrem penetračním | m2 | 26.766 |  | 0 | CS ÚRS 2023 02 |  | základní |  | 0 | 0 | 0 | 0 | 0 | 16 | K | 2 |  |  |  | ROZPOCET | 0 | 0 | 0 | 0 | 0 | 1 | 0 | 16 | 2018230924
| Online PSC |  | https://podminky.urs.cz/item/CS_URS_2023_02/711112001 | [14 empty] | Online PSC | 2
| VV |  | "nový plot " | [14 empty] | VV | 2 | 1 | True | 0 | ROZPOCET
| VV |  | (0,8+0,2+0,8)*(6,24+8,63) |  | 26.766 | [12 empty] | VV | 2 | 2 | True | 1 | ROZPOCET
26 | M | 11163150 | lak penetrační asfaltový | t | 0.009 |  | 0 | CS ÚRS 2023 02 |  | základní |  | 0 | 1 | 0.009 | 0 | 0 | 32 | M | 2 |  |  |  | ROZPOCET | 0 | 0 | 0 | 0 | 0 | 1 | 0 | 16 | -287624335
| VV |  | 26,766*0,00034 'Přepočtené koeficientem množství |  | 0.009 | [12 empty] | VV | 2 | 2 | False | 1 | ROZPOCET
27 | K | 711112011 | Provedení izolace proti zemní vlhkosti natěradly a tmely za studena na ploše svislé S nátěrem suspensí asfaltovou | m2 | 26.766 |  | 0 | CS ÚRS 2023 02 |  | základní |  | 0 | 0 | 0 | 0 | 0 | 16 | K | 2 |  |  |  | ROZPOCET | 0 | 0 | 0 | 0 | 0 | 1 | 0 | 16 | -56041256
| Online PSC |  | https://podminky.urs.cz/item/CS_URS_2023_02/711112011 | [14 empty] | Online PSC | 2
| VV |  | "nový plot " | [14 empty] | VV | 2 | 1 | True | 0 | ROZPOCET
| VV |  | (0,8+0,2+0,8)*(6,24+8,63) |  | 26.766 | [12 empty] | VV | 2 | 2 | True | 1 | ROZPOCET
28 | M | 11163346 | suspenze hydroizolační asfaltová | t | 0.029 |  | 0 | CS ÚRS 2023 02 |  | základní |  | 0 | 1 | 0.029 | 0 | 0 | 32 | M | 2 |  |  |  | ROZPOCET | 0 | 0 | 0 | 0 | 0 | 1 | 0 | 16 | -510370420
| VV |  | 26,766*0,0011 'Přepočtené koeficientem množství |  | 0.029 | [12 empty] | VV | 2 | 2 | False | 1 | ROZPOCET
29 | K | 998711202 | Přesun hmot pro izolace proti vodě, vlhkosti a plynům stanovený procentní sazbou (%) z ceny vodorovná dopravní vzdálenost do 50 m v objektech výšky přes 6 do 12 m | % |  |  | 0 | CS ÚRS 2023 02 |  | základní |  | 0 | 0 | 0 | 0 | 0 | 16 | K | 2 |  |  |  | ROZPOCET | 0 | 0 | 0 | 0 | 0 | 1 | 0 | 16 | 1720494490
| Online PSC |  | https://podminky.urs.cz/item/CS_URS_2023_02/998711202 | [14 empty] | Online PSC | 2
| D | 764 | Konstrukce klempířské |  |  |  | 0 |  |  |  |  | 0 |  | 0.22017 |  | 0 | 2 | D | 1 |  |  |  | ROZPOCET | [6 empty] | 0
30 | K | 764214607 | Oplechování horních ploch zdí a nadezdívek (atik) z pozinkovaného plechu s povrchovou úpravou mechanicky kotvené rš 670 mm | m | 37.7 |  | 0 | CS ÚRS 2023 02 |  | základní |  | 0 | 0.00584 | 0.22017 | 0 | 0 | 16 | K | 2 |  |  |  | ROZPOCET | 0 | 0 | 0 | 0 | 0 | 1 | 0 | 16 | -1973339345
| Online PSC |  | https://podminky.urs.cz/item/CS_URS_2023_02/764214607 | [14 empty] | Online PSC | 2
| VV |  | " K/41 " | [14 empty] | VV | 2 | 1 | True | 0 | ROZPOCET
| VV |  | 15,7 |  | 15.7 | [12 empty] | VV | 2 | 2 | True | 0 | ROZPOCET
| VV |  | " K/42 " | [14 empty] | VV | 2 | 1 | True | 0 | ROZPOCET
| VV |  | 22 |  | 22 | [12 empty] | VV | 2 | 2 | True | 0 | ROZPOCET
| VV |  | Součet |  | 37.7 | [12 empty] | VV | 2 | 4 | True | 1 | ROZPOCET
31 | K | 998764202 | Přesun hmot pro konstrukce klempířské stanovený procentní sazbou (%) z ceny vodorovná dopravní vzdálenost do 50 m v objektech výšky přes 6 do 12 m | % |  |  | 0 | CS ÚRS 2023 02 |  | základní |  | 0 | 0 | 0 | 0 | 0 | 16 | K | 2 |  |  |  | ROZPOCET | 0 | 0 | 0 | 0 | 0 | 1 | 0 | 16 | -503907026
| Online PSC |  | https://podminky.urs.cz/item/CS_URS_2023_02/998764202 | [14 empty] | Online PSC | 2
| D | 765 | Krytina skládaná |  |  |  | 0 |  |  |  |  | 0 |  | 0 |  | 0.3938 | 2 | D | 1 |  |  |  | ROZPOCET | [6 empty] | 0
32 | K | 765211809 | Demontáž krytiny keramické na požárních zdech, římsách, atikách šířky do 40 cm drážkové s tvrdou maltou do suti | m | 22 |  | 0 | CS ÚRS 2023 02 |  | základní |  | 0 | 0 | 0 | 0.0179 | 0.3938 | 16 | K | 2 |  |  |  | ROZPOCET | 0 | 0 | 0 | 0 | 0 | 1 | 0 | 16 | 73832016
| Online PSC |  | https://podminky.urs.cz/item/CS_URS_2023_02/765211809 | [14 empty] | Online PSC | 2
| VV |  | " stáv. plot " | [14 empty] | VV | 2 | 1 | True | 0 | ROZPOCET
| VV |  | 22 |  | 22 | [12 empty] | VV | 2 | 2 | True | 1 | ROZPOCET
| D | 783 | Dokončovací práce - nátěry |  |  |  | 0 |  |  |  |  | 0 |  | 0.05808 |  | 0 | 2 | D | 1 |  |  |  | ROZPOCET | [6 empty] | 0
33 | K | 783801201 | Příprava podkladu omítek před provedením nátěru obroušení | m2 | 66 |  | 0 | CS ÚRS 2023 02 |  | základní |  | 0 | 0 | 0 | 0 | 0 | 16 | K | 2 |  |  |  | ROZPOCET | 0 | 0 | 0 | 0 | 0 | 1 | 0 | 16 | -965990977
| Online PSC |  | https://podminky.urs.cz/item/CS_URS_2023_02/783801201 | [14 empty] | Online PSC | 2
| VV |  | " stáv. plot " | [14 empty] | VV | 2 | 1 | True | 0 | ROZPOCET
| VV |  | 22*3 |  | 66 | [12 empty] | VV | 2 | 2 | True | 1 | ROZPOCET
34 | K | 783823135 | Penetrační nátěr omítek hladkých omítek hladkých, zrnitých tenkovrstvých nebo štukových stupně členitosti 1 a 2 silikonový | m2 | 66 |  | 0 | CS ÚRS 2023 02 |  | základní |  | 0 | 0.00014 | 0.00924 | 0 | 0 | 16 | K | 2 |  |  |  | ROZPOCET | 0 | 0 | 0 | 0 | 0 | 1 | 0 | 16 | 1703606197
| Online PSC |  | https://podminky.urs.cz/item/CS_URS_2023_02/783823135 | [14 empty] | Online PSC | 2
35 | K | 783826615 | Hydrofobizační nátěr omítek silikonový, transparentní, povrchů hladkých omítek hladkých, zrnitých tenkovrstvých nebo štukových stupně členitosti 1 a 2 | m2 | 6.6 |  | 0 | CS ÚRS 2023 02 |  | základní |  | 0 | 0.0002 | 0.00132 | 0 | 0 | 16 | K | 2 |  |  |  | ROZPOCET | 0 | 0 | 0 | 0 | 0 | 1 | 0 | 16 | 545702633
| Online PSC |  | https://podminky.urs.cz/item/CS_URS_2023_02/783826615 | [14 empty] | Online PSC | 2
| VV |  | " stáv. plot " | [14 empty] | VV | 2 | 1 | True | 0 | ROZPOCET
| VV |  | 22*0,3 |  | 6.6 | [12 empty] | VV | 2 | 2 | True | 1 | ROZPOCET
36 | K | 783827425 | Krycí (ochranný ) nátěr omítek dvojnásobný hladkých omítek hladkých, zrnitých tenkovrstvých nebo štukových stupně členitosti 1 a 2 silikonový | m2 | 66 |  | 0 | CS ÚRS 2023 02 |  | základní |  | 0 | 0.00072 | 0.04752 | 0 | 0 | 16 | K | 2 |  |  |  | ROZPOCET | 0 | 0 | 0 | 0 | 0 | 1 | 0 | 16 | -264522903
| Online PSC |  | https://podminky.urs.cz/item/CS_URS_2023_02/783827425 | [14 empty] | Online PSC | 2

## ROU233 - Komunikace a zp...
{ac374c53-bfb5-4d32-942e-432da5c3530e}
2
| KRYCÍ LIST SOUPISU PRACÍ | [7 empty] | v --- níže se nacházejí doplnkové a pomocné údaje k sestavám --- v | [8 empty] | False
Stavba:
Projekt budovy v Čechově ulici ve Šlapanicích
Objekt:
ROU233 - Komunikace a zpevněné plochy
| KSO: |  |  |  |  | CC-CZ:
| Místo: |  | Šlapanice |  |  | Datum: | 3. 9. 2023
| Zadavatel: |  |  |  |  | IČ:
|  | Město Šlapanice |  |  |  | DIČ:
| Uchazeč: |  |  |  |  | IČ: | Vyplň údaj
|  | Vyplň údaj |  |  |  | DIČ: | Vyplň údaj
| Projektant: |  |  |  |  | IČ:
|  | Studio Zlamal |  |  |  | DIČ:
| Zpracovatel: |  |  |  |  | IČ:
DIČ:
Poznámka:
| Cena bez DPH | [5 empty] | 0
|  |  | Základ daně |  |  | Sazba daně | Výše daně
| DPH | základní | 0 |  |  | 21% | 0
|  | snížená | 0 |  |  | 15% | 0
|  | zákl. přenesená | 0 |  |  | 21% | 0
|  | sníž. přenesená | 0 |  |  | 15% | 0
|  | nulová | 0 |  |  | 0% | 0
| Cena s DPH |  |  | v | CZK |  | 0
REKAPITULACE ČLENĚNÍ SOUPISU PRACÍ
Stavba:
Projekt budovy v Čechově ulici ve Šlapanicích
Objekt:
ROU233 - Komunikace a zpevněné plochy
Místo: |  |  | Šlapanice |  |  | Datum: | 3. 9. 2023
Zadavatel: |  |  | Město Šlapanice |  |  | Projektant: | Studio Zlamal
Uchazeč: |  |  | Vyplň údaj |  |  | Zpracovatel:
Kód dílu - Popis | [6 empty] | Cena celkem [CZK]
Náklady stavby celkem | [6 empty] | 0 | [11 empty] | -1
| HSV - Práce a dodávky HSV | [5 empty] | 0
| 1 - Zemní práce | [5 empty] | 0
| 2 - Zakládání | [5 empty] | 0
| 5 - Komunikace pozemní | [5 empty] | 0
| 9 - Ostatní konstrukce a práce, bourání | [5 empty] | 0
| 997 - Přesun sutě | [5 empty] | 0
| 998 - Přesun hmot | [5 empty] | 0
SOUPIS PRACÍ
Stavba:
Projekt budovy v Čechově ulici ve Šlapanicích
Objekt:
ROU233 - Komunikace a zpevněné plochy
Místo: |  |  | Šlapanice |  |  | Datum: | 3. 9. 2023
Zadavatel: |  |  | Město Šlapanice |  |  | Projektant: | Studio Zlamal
Uchazeč: |  |  | Vyplň údaj |  |  | Zpracovatel:
PČ | Typ | Kód | Popis | MJ | Množství | J.cena [CZK] | Cena celkem [CZK] | Cenová soustava |  | DPH | J. Nh [h] | Nh celkem [h] | J. hmotnost [t] | Hmotnost celkem [t] | J. suť [t] | Suť Celkem [t]
Náklady soupisu celkem | [6 empty] | 0 |  |  |  |  | 0 |  | 248.8413 |  | 244.7338 |  | D | -1 | [10 empty] | 0
| D | HSV | Práce a dodávky HSV |  |  |  | 0 |  |  |  |  | 0 |  | 248.8413 |  | 244.7338 | 1 | D | 0 |  |  |  | ROZPOCET | [6 empty] | 0
| D | 1 | Zemní práce |  |  |  | 0 |  |  |  |  | 0 |  | 0.018 |  | 240.1698 | 1 | D | 1 |  |  |  | ROZPOCET | [6 empty] | 0
1 | K | 113106123 | Rozebrání dlažeb komunikací pro pěší s přemístěním hmot na skládku na vzdálenost do 3 m nebo s naložením na dopravní prostředek s ložem z kameniva nebo živice a s jakoukoliv výplní spár ručně ze zámkové dlažby | m2 | 33.92 |  | 0 | CS ÚRS 2023 02 |  | základní |  | 0 | 0 | 0 | 0.26 | 8.8192 | 4 | K | 2 |  |  |  | ROZPOCET | 0 | 0 | 0 | 0 | 0 | 1 | 0 | 4 | 394104056
| Online PSC |  | https://podminky.urs.cz/item/CS_URS_2023_02/113106123 | [14 empty] | Online PSC | 2
| VV |  | " slepecká dlažba " | [14 empty] | VV | 2 | 1 | True | 0 | ROZPOCET
| VV |  | " ul. K. Čapka " | [14 empty] | VV | 2 | 1 | True | 0 | ROZPOCET
| VV |  | 2,5*0,8+15*0,4 |  | 8 | [12 empty] | VV | 2 | 2 | True | 0 | ROZPOCET
| VV |  | " pro slep. dl. přechodů na protější straně ulice Nádražní a u Alberta " | [14 empty] | VV | 2 | 1 | True | 0 | ROZPOCET
| VV |  | 5,6*0,4+4,5*0,8 |  | 5.84 | [12 empty] | VV | 2 | 2 | True | 0 | ROZPOCET
| VV |  | 5,6*0,4+6,5*0,8 |  | 7.44 | [12 empty] | VV | 2 | 2 | True | 0 | ROZPOCET
| VV |  | " dtto, pro dl. přírodní 200/200/80mm - přechody na stáv. chodníku " | [14 empty] | VV | 2 | 1 | True | 0 | ROZPOCET
| VV |  | 0,4*(4,5*2+4,8) |  | 5.52 | [12 empty] | VV | 2 | 2 | True | 0 | ROZPOCET
| VV |  | 0,4*(6,5*2+4,8) |  | 7.12 | [12 empty] | VV | 2 | 2 | True | 0 | ROZPOCET
| VV |  | Součet |  | 33.92 | [12 empty] | VV | 2 | 4 | True | 1 | ROZPOCET
2 | K | 113106144 | Rozebrání dlažeb komunikací pro pěší s přemístěním hmot na skládku na vzdálenost do 3 m nebo s naložením na dopravní prostředek s ložem z kameniva nebo živice a s jakoukoliv výplní spár strojně plochy jednotlivě přes 50 m2 ze zámkové dlažby | m2 | 210.7 |  | 0 | CS ÚRS 2023 02 |  | základní |  | 0 | 0 | 0 | 0.26 | 54.782 | 4 | K | 2 |  |  |  | ROZPOCET | 0 | 0 | 0 | 0 | 0 | 1 | 0 | 4 | -546007454
| Online PSC |  | https://podminky.urs.cz/item/CS_URS_2023_02/113106144 | [14 empty] | Online PSC | 2
| VV |  | " chodník - ulice, odpočet slepecké dl. v ul. K. Čapka " | [14 empty] | VV | 2 | 1 | True | 0 | ROZPOCET
| VV |  | 218,7-8 |  | 210.7 | [12 empty] | VV | 2 | 2 | True | 1 | ROZPOCET
3 | K | 113107162 | Odstranění podkladů nebo krytů strojně plochy jednotlivě přes 50 m2 do 200 m2 s přemístěním hmot na skládku na vzdálenost do 20 m nebo s naložením na dopravní prostředek z kameniva hrubého drceného, o tl. vrstvy přes 100 do 200 mm | m2 | 248.7 |  | 0 | CS ÚRS 2023 02 |  | základní |  | 0 | 0 | 0 | 0.29 | 72.123 | 4 | K | 2 |  |  |  | ROZPOCET | 0 | 0 | 0 | 0 | 0 | 1 | 0 | 4 | 1531237328
| Online PSC |  | https://podminky.urs.cz/item/CS_URS_2023_02/113107162 | [14 empty] | Online PSC | 2
| VV |  | " chodník - ulice " | [14 empty] | VV | 2 | 1 | True | 0 | ROZPOCET
| VV |  | 218,7 |  | 218.7 | [12 empty] | VV | 2 | 2 | True | 0 | ROZPOCET
| VV |  | " stupň. napojení asf. kom. " | [14 empty] | VV | 2 | 1 | True | 0 | ROZPOCET
| VV |  | 75*0,4 |  | 30 | [12 empty] | VV | 2 | 2 | True | 0 | ROZPOCET
| VV |  | Součet |  | 248.7 | [12 empty] | VV | 2 | 4 | True | 1 | ROZPOCET
4 | K | 113107163 | Odstranění podkladů nebo krytů strojně plochy jednotlivě přes 50 m2 do 200 m2 s přemístěním hmot na skládku na vzdálenost do 20 m nebo s naložením na dopravní prostředek z kameniva hrubého drceného, o tl. vrstvy přes 200 do 300 mm | m2 | 62.6 |  | 0 | CS ÚRS 2023 02 |  | základní |  | 0 | 0 | 0 | 0.44 | 27.544 | 4 | K | 2 |  |  |  | ROZPOCET | 0 | 0 | 0 | 0 | 0 | 1 | 0 | 4 | 1261012384
| Online PSC |  | https://podminky.urs.cz/item/CS_URS_2023_02/113107163 | [14 empty] | Online PSC | 2
| VV |  | " asf. záliv " | [14 empty] | VV | 2 | 1 | True | 0 | ROZPOCET
| VV |  | 62,6 |  | 62.6 | [12 empty] | VV | 2 | 2 | True | 1 | ROZPOCET
5 | K | 113107183 | Odstranění podkladů nebo krytů strojně plochy jednotlivě přes 50 m2 do 200 m2 s přemístěním hmot na skládku na vzdálenost do 20 m nebo s naložením na dopravní prostředek živičných, o tl. vrstvy přes 100 do 150 mm | m2 | 62.6 |  | 0 | CS ÚRS 2023 02 |  | základní |  | 0 | 0 | 0 | 0.316 | 19.7816 | 4 | K | 2 |  |  |  | ROZPOCET | 0 | 0 | 0 | 0 | 0 | 1 | 0 | 4 | -1707456792
| Online PSC |  | https://podminky.urs.cz/item/CS_URS_2023_02/113107183 | [14 empty] | Online PSC | 2
| VV |  | " asf. záliv " | [14 empty] | VV | 2 | 1 | True | 0 | ROZPOCET
| VV |  | 62,6 |  | 62.6 | [12 empty] | VV | 2 | 2 | True | 1 | ROZPOCET
6 | K | 113154254 | Frézování živičného podkladu nebo krytu s naložením na dopravní prostředek plochy přes 500 do 1 000 m2 s překážkami v trase pruhu šířky do 1 m, tloušťky vrstvy 100 mm | m2 | 67.5 |  | 0 | CS ÚRS 2023 02 |  | základní |  | 0 | 0.00012 | 0.0081 | 0.23 | 15.525 | 4 | K | 2 |  |  |  | ROZPOCET | 0 | 0 | 0 | 0 | 0 | 1 | 0 | 4 | 983725974
| Online PSC |  | https://podminky.urs.cz/item/CS_URS_2023_02/113154254 | [14 empty] | Online PSC | 2
| VV |  | 75*0,9 |  | 67.5 | [12 empty] | VV | 2 | 2 | True | 1 | ROZPOCET
7 | K | 113154255 | Frézování živičného podkladu nebo krytu s naložením na dopravní prostředek plochy přes 500 do 1 000 m2 s překážkami v trase pruhu šířky do 1 m, tloušťky vrstvy 200 mm | m2 | 45 |  | 0 | CS ÚRS 2023 02 |  | základní |  | 0 | 0.00022 | 0.0099 | 0.46 | 20.7 | 4 | K | 2 |  |  |  | ROZPOCET | 0 | 0 | 0 | 0 | 0 | 1 | 0 | 4 | -356411598
| Online PSC |  | https://podminky.urs.cz/item/CS_URS_2023_02/113154255 | [14 empty] | Online PSC | 2
| VV |  | 75*0,6 |  | 45 | [12 empty] | VV | 2 | 2 | True | 1 | ROZPOCET
8 | K | 113202111 | Vytrhání obrub s vybouráním lože, s přemístěním hmot na skládku na vzdálenost do 3 m nebo s naložením na dopravní prostředek z krajníků nebo obrubníků stojatých | m | 75 |  | 0 | CS ÚRS 2023 02 |  | základní |  | 0 | 0 | 0 | 0.205 | 15.375 | 4 | K | 2 |  |  |  | ROZPOCET | 0 | 0 | 0 | 0 | 0 | 1 | 0 | 4 | -855434197
| Online PSC |  | https://podminky.urs.cz/item/CS_URS_2023_02/113202111 | [14 empty] | Online PSC | 2
| VV |  | " kolem nového chodníku v ulici - viz situace " | [14 empty] | VV | 2 | 1 | True | 0 | ROZPOCET
| VV |  | 75 |  | 75 | [12 empty] | VV | 2 | 2 | True | 1 | ROZPOCET
9 | K | 113203111 | Vytrhání obrub s vybouráním lože, s přemístěním hmot na skládku na vzdálenost do 3 m nebo s naložením na dopravní prostředek z dlažebních kostek | m | 48 |  | 0 | CS ÚRS 2023 02 |  | základní |  | 0 | 0 | 0 | 0.115 | 5.52 | 4 | K | 2 |  |  |  | ROZPOCET | 0 | 0 | 0 | 0 | 0 | 1 | 0 | 4 | 1974268143
| Online PSC |  | https://podminky.urs.cz/item/CS_URS_2023_02/113203111 | [14 empty] | Online PSC | 2
| VV |  | 2*24 |  | 48 | [12 empty] | VV | 2 | 2 | True | 1 | ROZPOCET
10 | K | 121112005 | Sejmutí ornice ručně při souvislé ploše, tl. vrstvy přes 250 do 300 mm | m2 | 12.3 |  | 0 | CS ÚRS 2023 02 |  | základní |  | 0 | 0 | 0 | 0 | 0 | 4 | K | 2 |  |  |  | ROZPOCET | 0 | 0 | 0 | 0 | 0 | 1 | 0 | 4 | -1032705175
| Online PSC |  | https://podminky.urs.cz/item/CS_URS_2023_02/121112005 | [14 empty] | Online PSC | 2
11 | K | 122251103 | Odkopávky a prokopávky nezapažené strojně v hornině třídy těžitelnosti I skupiny 3 přes 50 do 100 m3 | m3 | 64.365 |  | 0 | CS ÚRS 2023 02 |  | základní |  | 0 | 0 | 0 | 0 | 0 | 4 | K | 2 |  |  |  | ROZPOCET | 0 | 0 | 0 | 0 | 0 | 1 | 0 | 4 | -1504398198
| Online PSC |  | https://podminky.urs.cz/item/CS_URS_2023_02/122251103 | [14 empty] | Online PSC | 2
| VV |  | " pod odstraňovaným chodníkem - ulice " | [14 empty] | VV | 2 | 1 | True | 0 | ROZPOCET
| VV |  | 218,7*0,1 |  | 21.87 | [12 empty] | VV | 2 | 2 | True | 0 | ROZPOCET
| VV |  | " plochy ve vnitrobloku " | [14 empty] | VV | 2 | 1 | True | 0 | ROZPOCET
| VV |  | (13,5+188,6+73)*0,15 |  | 41.265 | [12 empty] | VV | 2 | 2 | True | 0 | ROZPOCET
| VV |  | " pod ornicí zel. pásu " | [14 empty] | VV | 2 | 1 | True | 0 | ROZPOCET
| VV |  | 12,3*0,1 |  | 1.23 | [12 empty] | VV | 2 | 2 | True | 0 | ROZPOCET
| VV |  | Součet |  | 64.365 | [12 empty] | VV | 2 | 4 | True | 1 | ROZPOCET
12 | K | 132251101 | Hloubení nezapažených rýh šířky do 800 mm strojně s urovnáním dna do předepsaného profilu a spádu v hornině třídy těžitelnosti I skupiny 3 do 20 m3 | m3 | 19.44 |  | 0 | CS ÚRS 2023 02 |  | základní |  | 0 | 0 | 0 | 0 | 0 | 4 | K | 2 |  |  |  | ROZPOCET | 0 | 0 | 0 | 0 | 0 | 1 | 0 | 4 | 2056795329
| Online PSC |  | https://podminky.urs.cz/item/CS_URS_2023_02/132251101 | [14 empty] | Online PSC | 2
| VV |  | " trativod " | [14 empty] | VV | 2 | 1 | True | 0 | ROZPOCET
| VV |  | 0,6*0,6*54 |  | 19.44 | [12 empty] | VV | 2 | 2 | True | 1 | ROZPOCET
13 | K | 162751117 | Vodorovné přemístění výkopku nebo sypaniny po suchu na obvyklém dopravním prostředku, bez naložení výkopku, avšak se složením bez rozhrnutí z horniny třídy těžitelnosti I skupiny 1 až 3 na vzdálenost přes 9 000 do 10 000 m | m3 | 87.49 |  | 0 | CS ÚRS 2023 02 |  | základní |  | 0 | 0 | 0 | 0 | 0 | 4 | K | 2 |  |  |  | ROZPOCET | 0 | 0 | 0 | 0 | 0 | 1 | 0 | 4 | 1809425321
| Online PSC |  | https://podminky.urs.cz/item/CS_URS_2023_02/162751117 | [14 empty] | Online PSC | 2
| VV |  | " ornice " | [14 empty] | VV | 2 | 1 | True | 0 | ROZPOCET
| VV |  | 12,3*0,3 |  | 3.69 | [12 empty] | VV | 2 | 2 | True | 0 | ROZPOCET
| VV |  | " výkopek " | [14 empty] | VV | 2 | 1 | True | 0 | ROZPOCET
| VV |  | 64,4+19,4 |  | 83.8 | [12 empty] | VV | 2 | 2 | True | 0 | ROZPOCET
| VV |  | Součet |  | 87.49 | [12 empty] | VV | 2 | 4 | True | 1 | ROZPOCET
14 | K | 162751119 | Vodorovné přemístění výkopku nebo sypaniny po suchu na obvyklém dopravním prostředku, bez naložení výkopku, avšak se složením bez rozhrnutí z horniny třídy těžitelnosti I skupiny 1 až 3 na vzdálenost Příplatek k ceně za každých dalších i započatých 1 000 m | m3 | 1749.8 |  | 0 | CS ÚRS 2023 02 |  | základní |  | 0 | 0 | 0 | 0 | 0 | 4 | K | 2 |  |  |  | ROZPOCET | 0 | 0 | 0 | 0 | 0 | 1 | 0 | 4 | 1087851456
| Online PSC |  | https://podminky.urs.cz/item/CS_URS_2023_02/162751119 | [14 empty] | Online PSC | 2
| VV |  | " výkopová zemina k recyklaci do 30km " | [14 empty] | VV | 2 | 1 | True | 0 | ROZPOCET
| VV |  | 87,49*20 |  | 1749.8 | [12 empty] | VV | 2 | 2 | True | 1 | ROZPOCET
15 | K | 162901(R) | poplatek za skládku - zemina k recyklaci | t | 174.98 |  | 0 |  |  | základní |  | 0 | 0 | 0 | 0 | 0 | 4 | K | 2 |  |  |  | ROZPOCET | 0 | 0 | 0 | 0 | 0 | 1 | 0 | 4 | 2032617362
| VV |  | 87,49*2 |  | 174.98 | [12 empty] | VV | 2 | 2 | True | 1 | ROZPOCET
16 | K | 181951112 | Úprava pláně vyrovnáním výškových rozdílů strojně v hornině třídy těžitelnosti I, skupiny 1 až 3 se zhutněním | m2 | 660.5 |  | 0 | CS ÚRS 2023 02 |  | základní |  | 0 | 0 | 0 | 0 | 0 | 4 | K | 2 |  |  |  | ROZPOCET | 0 | 0 | 0 | 0 | 0 | 1 | 0 | 4 | -2049581071
| Online PSC |  | https://podminky.urs.cz/item/CS_URS_2023_02/181951112 | [14 empty] | Online PSC | 2
| VV |  | " dlažba " | [14 empty] | VV | 2 | 1 | True | 0 | ROZPOCET
| VV |  | 48,3+509,2+73 |  | 630.5 | [12 empty] | VV | 2 | 2 | True | 0 | ROZPOCET
| VV |  | " stupň. napojení asf. kom. " | [14 empty] | VV | 2 | 1 | True | 0 | ROZPOCET
| VV |  | 75*0,4 |  | 30 | [12 empty] | VV | 2 | 2 | True | 0 | ROZPOCET
| VV |  | Součet |  | 660.5 | [12 empty] | VV | 2 | 4 | True | 1 | ROZPOCET
| D | 2 | Zakládání |  |  |  | 0 |  |  |  |  | 0 |  | 0.13425 |  | 0 | 1 | D | 1 |  |  |  | ROZPOCET | [6 empty] | 0
17 | K | 211531111 | Výplň kamenivem do rýh odvodňovacích žeber nebo trativodů bez zhutnění, s úpravou povrchu výplně kamenivem hrubým drceným frakce 16 až 63 mm | m3 | 19.44 |  | 0 | CS ÚRS 2023 02 |  | základní |  | 0 | 0 | 0 | 0 | 0 | 4 | K | 2 |  |  |  | ROZPOCET | 0 | 0 | 0 | 0 | 0 | 1 | 0 | 4 | -1417196354
| Online PSC |  | https://podminky.urs.cz/item/CS_URS_2023_02/211531111 | [14 empty] | Online PSC | 2
| VV |  | 0,6*0,6*54 |  | 19.44 | [12 empty] | VV | 2 | 2 | True | 1 | ROZPOCET
18 | K | 211971121 | Zřízení opláštění výplně z geotextilie odvodňovacích žeber nebo trativodů v rýze nebo zářezu se stěnami svislými nebo šikmými o sklonu přes 1:2 při rozvinuté šířce opláštění do 2,5 m | m2 | 162 |  | 0 | CS ÚRS 2023 02 |  | základní |  | 0 | 0.00031 | 0.05022 | 0 | 0 | 4 | K | 2 |  |  |  | ROZPOCET | 0 | 0 | 0 | 0 | 0 | 1 | 0 | 4 | -641316812
| Online PSC |  | https://podminky.urs.cz/item/CS_URS_2023_02/211971121 | [14 empty] | Online PSC | 2
| VV |  | 3*54 |  | 162 | [12 empty] | VV | 2 | 2 | True | 1 | ROZPOCET
19 | M | 69311081 | geotextilie netkaná separační, ochranná, filtrační, drenážní PES 300g/m2 | m2 | 191.889 |  | 0 | CS ÚRS 2023 02 |  | základní |  | 0 | 0.0003 | 0.057567 | 0 | 0 | 8 | M | 2 |  |  |  | ROZPOCET | 0 | 0 | 0 | 0 | 0 | 1 | 0 | 4 | 629807596
| VV |  | 162*1,1845 'Přepočtené koeficientem množství |  | 191.889 | [12 empty] | VV | 2 | 2 | False | 1 | ROZPOCET
20 | K | 212755214 | Trativody bez lože z drenážních trubek plastových flexibilních D 100 mm | m | 54 |  | 0 | CS ÚRS 2023 02 |  | základní |  | 0 | 0.00049 | 0.02646 | 0 | 0 | 4 | K | 2 |  |  |  | ROZPOCET | 0 | 0 | 0 | 0 | 0 | 1 | 0 | 4 | -1254918031
| Online PSC |  | https://podminky.urs.cz/item/CS_URS_2023_02/212755214 | [14 empty] | Online PSC | 2
| D | 5 | Komunikace pozemní |  |  |  | 0 |  |  |  |  | 0 |  | 183.8243 |  | 0 | 1 | D | 1 |  |  |  | ROZPOCET | [6 empty] | 0
21 | K | 564851011 | Podklad ze štěrkodrti ŠD s rozprostřením a zhutněním plochy jednotlivě do 100 m2, po zhutnění tl. 150 mm | m2 | 1291 |  | 0 | CS ÚRS 2023 02 |  | základní |  | 0 | 0 | 0 | 0 | 0 | 4 | K | 2 |  |  |  | ROZPOCET | 0 | 0 | 0 | 0 | 0 | 1 | 0 | 4 | 859172225
| Online PSC |  | https://podminky.urs.cz/item/CS_URS_2023_02/564851011 | [14 empty] | Online PSC | 2
| VV |  | " 2x15cm - dlažba " | [14 empty] | VV | 2 | 1 | True | 0 | ROZPOCET
| VV |  | (48,3+509,2+73)*2 |  | 1261 | [12 empty] | VV | 2 | 2 | True | 0 | ROZPOCET
| VV |  | " stupň. napojení asf. kom. " | [14 empty] | VV | 2 | 1 | True | 0 | ROZPOCET
| VV |  | 75*0,4 |  | 30 | [12 empty] | VV | 2 | 2 | True | 0 | ROZPOCET
| VV |  | Součet |  | 1291 | [12 empty] | VV | 2 | 4 | True | 1 | ROZPOCET
22 | K | 573111111 | Postřik infiltrační PI z asfaltu silničního s posypem kamenivem, v množství 0,60 kg/m2 | m2 | 30 |  | 0 | CS ÚRS 2023 02 |  | základní |  | 0 | 0 | 0 | 0 | 0 | 4 | K | 2 |  |  |  | ROZPOCET | 0 | 0 | 0 | 0 | 0 | 1 | 0 | 4 | 1720376691
| Online PSC |  | https://podminky.urs.cz/item/CS_URS_2023_02/573111111 | [14 empty] | Online PSC | 2
| VV |  | " stupň. napojení asf. kom. " | [14 empty] | VV | 2 | 1 | True | 0 | ROZPOCET
| VV |  | 75*0,4 |  | 30 | [12 empty] | VV | 2 | 2 | True | 1 | ROZPOCET
23 | K | 573211106 | Postřik spojovací PS bez posypu kamenivem z asfaltu silničního, v množství 0,20 kg/m2 | m2 | 90 |  | 0 | CS ÚRS 2023 02 |  | základní |  | 0 | 0 | 0 | 0 | 0 | 4 | K | 2 |  |  |  | ROZPOCET | 0 | 0 | 0 | 0 | 0 | 1 | 0 | 4 | 1273203115
| Online PSC |  | https://podminky.urs.cz/item/CS_URS_2023_02/573211106 | [14 empty] | Online PSC | 2
| VV |  | " stupň. napojení asf. kom. " | [14 empty] | VV | 2 | 1 | True | 0 | ROZPOCET
| VV |  | 75*0,6*2 |  | 90 | [12 empty] | VV | 2 | 2 | True | 1 | ROZPOCET
24 | K | 577134031 | Asfaltový beton vrstva obrusná ACO 11 (ABS) s rozprostřením a se zhutněním z modifikovaného asfaltu v pruhu šířky do 1,5 m, po zhutnění tl. 40 mm | m2 | 67.5 |  | 0 | CS ÚRS 2023 02 |  | základní |  | 0 | 0 | 0 | 0 | 0 | 4 | K | 2 |  |  |  | ROZPOCET | 0 | 0 | 0 | 0 | 0 | 1 | 0 | 4 | -1282505238
| Online PSC |  | https://podminky.urs.cz/item/CS_URS_2023_02/577134031 | [14 empty] | Online PSC | 2
| VV |  | " stupň. napojení asf. kom. " | [14 empty] | VV | 2 | 1 | True | 0 | ROZPOCET
| VV |  | 75*0,9 |  | 67.5 | [12 empty] | VV | 2 | 2 | True | 1 | ROZPOCET
25 | K | 577165032 | Asfaltový beton vrstva ložní ACL 16 (ABH) s rozprostřením a zhutněním z modifikovaného asfaltu v pruhu šířky do 1,5 m, po zhutnění tl. 70 mm | m2 | 45 |  | 0 | CS ÚRS 2023 02 |  | základní |  | 0 | 0 | 0 | 0 | 0 | 4 | K | 2 |  |  |  | ROZPOCET | 0 | 0 | 0 | 0 | 0 | 1 | 0 | 4 | -344697038
| Online PSC |  | https://podminky.urs.cz/item/CS_URS_2023_02/577165032 | [14 empty] | Online PSC | 2
| VV |  | " stupň. napojení asf. kom. " | [14 empty] | VV | 2 | 1 | True | 0 | ROZPOCET
| VV |  | 75*0,6 |  | 45 | [12 empty] | VV | 2 | 2 | True | 1 | ROZPOCET
26 | K | 591211111 | Kladení dlažby z kostek s provedením lože do tl. 50 mm, s vyplněním spár, s dvojím beraněním a se smetením přebytečného materiálu na krajnici drobných z kamene, do lože z kameniva těženého | m2 | 48.3 |  | 0 | CS ÚRS 2023 02 |  | základní |  | 0 | 0.1837 | 8.8727 | 0 | 0 | 4 | K | 2 |  |  |  | ROZPOCET | 0 | 0 | 0 | 0 | 0 | 1 | 0 | 4 | -887302169
| Online PSC |  | https://podminky.urs.cz/item/CS_URS_2023_02/591211111 | [14 empty] | Online PSC | 2
| VV |  | " ulice " | [14 empty] | VV | 2 | 1 | True | 0 | ROZPOCET
| VV |  | 3,9+30,9 |  | 34.8 | [12 empty] | VV | 2 | 2 | True | 0 | ROZPOCET
| VV |  | " vnitroblok " | [14 empty] | VV | 2 | 1 | True | 0 | ROZPOCET
| VV |  | 13,5 |  | 13.5 | [12 empty] | VV | 2 | 2 | True | 0 | ROZPOCET
| VV |  | Součet |  | 48.3 | [12 empty] | VV | 2 | 4 | True | 1 | ROZPOCET
27 | M | 58381010(R) | kostka řezanoštípaná dlažební žula 6x6x4cm | m2 | 49.266 |  | 0 | CS ÚRS 2023 02 |  | základní |  | 0 | 0.118 | 5.8134 | 0 | 0 | 8 | M | 2 |  |  |  | ROZPOCET | 0 | 0 | 0 | 0 | 0 | 1 | 0 | 4 | 1129874682
| VV |  | 48,3*1,02 'Přepočtené koeficientem množství |  | 49.266 | [12 empty] | VV | 2 | 2 | False | 1 | ROZPOCET
28 | K | 596212213 | Kladení dlažby z betonových zámkových dlaždic pozemních komunikací ručně s ložem z kameniva těženého nebo drceného tl. do 50 mm, s vyplněním spár, s dvojitým hutněním vibrováním a se smetením přebytečného materiálu na krajnici tl. 80 mm skupiny A, pro plochy přes 300 m2 | m2 | 634.744 |  | 0 | CS ÚRS 2023 02 |  | základní |  | 0 | 0.11162 | 70.8501 | 0 | 0 | 4 | K | 2 |  |  |  | ROZPOCET | 0 | 0 | 0 | 0 | 0 | 1 | 0 | 4 | 2065920799
| Online PSC |  | https://podminky.urs.cz/item/CS_URS_2023_02/596212213 | [14 empty] | Online PSC | 2
| VV |  | "dlažba betonová přírodní " | [14 empty] | VV | 2 | 1 | True | 0 | ROZPOCET
| VV |  | " parkovací záliv " | [14 empty] | VV | 2 | 1 | True | 0 | ROZPOCET
| VV |  | 55,3 |  | 55.3 | [12 empty] | VV | 2 | 2 | True | 0 | ROZPOCET
| VV |  | " chodník - ulice " | [14 empty] | VV | 2 | 1 | True | 0 | ROZPOCET
| VV |  | 260+5,3 |  | 265.3 | [12 empty] | VV | 2 | 2 | True | 0 | ROZPOCET
| VV |  | " plocha ve vnitrobloku " | [14 empty] | VV | 2 | 1 | True | 0 | ROZPOCET
| VV |  | 188,6 |  | 188.6 | [12 empty] | VV | 2 | 2 | True | 0 | ROZPOCET
| VV |  | Mezisoučet |  | 509.2 | [12 empty] | VV | 2 | 3 | True | 0 | ROZPOCET
| VV |  | " dlažba betonová červená - vnitroblok "" | [14 empty] | VV | 2 | 1 | True | 0 | ROZPOCET
| VV |  | 38,1+34,9 |  | 73 | [12 empty] | VV | 2 | 2 | True | 0 | ROZPOCET
| VV |  | Mezisoučet |  | 73 | [12 empty] | VV | 2 | 3 | True | 0 | ROZPOCET
| VV |  | " slepecká dlažba " | [14 empty] | VV | 2 | 1 | True | 0 | ROZPOCET
| VV |  | " přechody pro chodce - nový chodník " | [14 empty] | VV | 2 | 1 | True | 0 | ROZPOCET
| VV |  | 5,6*0,4+2,9*0,8+9*0,8 |  | 11.76 | [12 empty] | VV | 2 | 2 | True | 0 | ROZPOCET
| VV |  | 5,6*0,4+3,26*0,8 |  | 4.848 | [12 empty] | VV | 2 | 2 | True | 0 | ROZPOCET
| VV |  | " přechody pro chodce - stávající chodník " | [14 empty] | VV | 2 | 1 | True | 0 | ROZPOCET
| VV |  | 5,6*0,4+4,5*0,8 |  | 5.84 | [12 empty] | VV | 2 | 2 | True | 0 | ROZPOCET
| VV |  | 5,6*0,4+6,5*0,8 |  | 7.44 | [12 empty] | VV | 2 | 2 | True | 0 | ROZPOCET
| VV |  | " vjezd ul. Nádražní " | [14 empty] | VV | 2 | 1 | True | 0 | ROZPOCET
| VV |  | (3,44+2*0,8)*0,4 |  | 2.016 | [12 empty] | VV | 2 | 2 | True | 0 | ROZPOCET
| VV |  | " ul. K. Čapka " | [14 empty] | VV | 2 | 1 | True | 0 | ROZPOCET
| VV |  | 2,5*0,8+15*0,4 |  | 8 | [12 empty] | VV | 2 | 2 | True | 0 | ROZPOCET
| VV |  | Mezisoučet |  | 39.904 | [12 empty] | VV | 2 | 3 | True | 0 | ROZPOCET
| VV |  | " dlažba betonová přírodní 200/200/80mm - přechody na stáv. chodníku " | [14 empty] | VV | 2 | 1 | True | 0 | ROZPOCET
| VV |  | 0,4*(4,5*2+4,8) |  | 5.52 | [12 empty] | VV | 2 | 2 | True | 0 | ROZPOCET
| VV |  | 0,4*(6,5*2+4,8) |  | 7.12 | [12 empty] | VV | 2 | 2 | True | 0 | ROZPOCET
| VV |  | Mezisoučet |  | 12.64 | [12 empty] | VV | 2 | 3 | True | 0 | ROZPOCET
| VV |  | Součet |  | 634.744 | [12 empty] | VV | 2 | 4 | True | 1 | ROZPOCET
29 | M | 59245030 | dlažba tvar čtverec betonová 200x200x80mm přírodní | m2 | 532.329 |  | 0 | CS ÚRS 2023 02 |  | základní |  | 0 | 0.15 | 79.8494 | 0 | 0 | 8 | M | 2 |  |  |  | ROZPOCET | 0 | 0 | 0 | 0 | 0 | 1 | 0 | 4 | 254737248
| VV |  | (509,2+12,64)*1,01 |  | 527.058 | [12 empty] | VV | 2 | 2 | True | 1 | ROZPOCET
| VV |  | 527,058*1,01 'Přepočtené koeficientem množství |  | 532.329 | [12 empty] | VV | 2 | 2 | False | 1 | ROZPOCET
30 | M | 59245004 | dlažba tvar čtverec betonová 200x200x80mm barevná | m2 | 73.73 |  | 0 | CS ÚRS 2023 02 |  | základní |  | 0 | 0.176 | 12.9765 | 0 | 0 | 8 | M | 2 |  |  |  | ROZPOCET | 0 | 0 | 0 | 0 | 0 | 1 | 0 | 4 | 599621585
| VV |  | 73*1,01 'Přepočtené koeficientem množství |  | 73.73 | [12 empty] | VV | 2 | 2 | False | 1 | ROZPOCET
31 | M | 59245226 | dlažba tvar obdélník betonová pro nevidomé 200x100x80mm barevná | m2 | 31.213 |  | 0 | CS ÚRS 2023 02 |  | základní |  | 0 | 0.175 | 5.4623 | 0 | 0 | 8 | M | 2 |  |  |  | ROZPOCET | 0 | 0 | 0 | 0 | 0 | 1 | 0 | 4 | -1274952773
| VV |  | " odpočet dlažby ul. K. Čapka - použita stávající " | [14 empty] | VV | 2 | 1 | True | 0 | ROZPOCET
| VV |  | (38,904-8)*1,01 |  | 31.213 | [12 empty] | VV | 2 | 2 | True | 1 | ROZPOCET
| D | 9 | Ostatní konstrukce a práce, bourání |  |  |  | 0 |  |  |  |  | 0 |  | 64.8647 |  | 4.564 | 1 | D | 1 |  |  |  | ROZPOCET | [6 empty] | 0
32 | K | 901(R) | D+M uličních vpustí vč. mříže, připojení na kanalizaci a zemních prací | ks | 2 |  | 0 |  |  | základní |  | 0 | 0 | 0 | 0 | 0 | 4 | K | 2 |  |  |  | ROZPOCET | 0 | 0 | 0 | 0 | 0 | 1 | 0 | 4 | 1474616607
33 | K | 902(R) | přesunutí dopravních značek | ks | 10 |  | 0 |  |  | základní |  | 0 | 0 | 0 | 0 | 0 | 4 | K | 2 |  |  |  | ROZPOCET | 0 | 0 | 0 | 0 | 0 | 1 | 0 | 4 | 792042773
| VV |  | " dle výkr. dopravního značení " | [14 empty] | VV | 2 | 1 | True | 0 | ROZPOCET
| VV |  | " m.j. ks = 1 sloupek se značkami " | [14 empty] | VV | 2 | 1 | True | 0 | ROZPOCET
| VV |  | 10 |  | 10 | [12 empty] | VV | 2 | 2 | True | 1 | ROZPOCET
34 | K | 914111111 | Montáž svislé dopravní značky základní velikosti do 1 m2 objímkami na sloupky nebo konzoly | kus | 6 |  | 0 | CS ÚRS 2023 02 |  | základní |  | 0 | 0.0007 | 0.0042 | 0 | 0 | 4 | K | 2 |  |  |  | ROZPOCET | 0 | 0 | 0 | 0 | 0 | 1 | 0 | 4 | -258204674
| Online PSC |  | https://podminky.urs.cz/item/CS_URS_2023_02/914111111 | [14 empty] | Online PSC | 2
35 | M | 40445619 | zákazové, příkazové dopravní značky B1-B34, C1-15 500mm | kus | 4 |  | 0 | CS ÚRS 2023 02 |  | základní |  | 0 | 0.0013 | 0.0052 | 0 | 0 | 8 | M | 2 |  |  |  | ROZPOCET | 0 | 0 | 0 | 0 | 0 | 1 | 0 | 4 | -175113923
| VV |  | " B2 " | [14 empty] | VV | 2 | 1 | True | 0 | ROZPOCET
| VV |  | 2 |  | 2 | [12 empty] | VV | 2 | 2 | True | 0 | ROZPOCET
| VV |  | " B 15 " | [14 empty] | VV | 2 | 1 | True | 0 | ROZPOCET
| VV |  | 1 |  | 1 | [12 empty] | VV | 2 | 2 | True | 0 | ROZPOCET
| VV |  | " B16 " | [14 empty] | VV | 2 | 1 | True | 0 | ROZPOCET
| VV |  | 1 |  | 1 | [12 empty] | VV | 2 | 2 | True | 0 | ROZPOCET
| VV |  | Součet |  | 4 | [12 empty] | VV | 2 | 4 | True | 1 | ROZPOCET
36 | M | 40445622 | informativní značky provozní IP1-IP3, IP4b-IP7, IP10a, b 750x750mm | kus | 1 |  | 0 | CS ÚRS 2023 02 |  | základní |  | 0 | 0.004 | 0.004 | 0 | 0 | 8 | M | 2 |  |  |  | ROZPOCET | 0 | 0 | 0 | 0 | 0 | 1 | 0 | 4 | 596169795
| VV |  | " IP 4b " | [14 empty] | VV | 2 | 1 | True | 0 | ROZPOCET
| VV |  | 1 |  | 1 | [12 empty] | VV | 2 | 2 | True | 1 | ROZPOCET
37 | M | 40445625 | informativní značky provozní IP8, IP9, IP11-IP13 500x700mm | kus | 1 |  | 0 | CS ÚRS 2023 02 |  | základní |  | 0 | 0.0035 | 0.0035 | 0 | 0 | 8 | M | 2 |  |  |  | ROZPOCET | 0 | 0 | 0 | 0 | 0 | 1 | 0 | 4 | 1707442321
| VV |  | " IP12a " | [14 empty] | VV | 2 | 1 | True | 0 | ROZPOCET
| VV |  | 1 |  | 1 | [12 empty] | VV | 2 | 2 | True | 1 | ROZPOCET
38 | K | 914511112 | Montáž sloupku dopravních značek délky do 3,5 m do hliníkové patky pro sloupek D 60 mm | kus | 1 |  | 0 | CS ÚRS 2023 02 |  | základní |  | 0 | 0.11241 | 0.11241 | 0 | 0 | 4 | K | 2 |  |  |  | ROZPOCET | 0 | 0 | 0 | 0 | 0 | 1 | 0 | 4 | 1478961361
| Online PSC |  | https://podminky.urs.cz/item/CS_URS_2023_02/914511112 | [14 empty] | Online PSC | 2
39 | M | 40445225 | sloupek pro dopravní značku Zn D 60mm v 3,5m | kus | 1 |  | 0 | CS ÚRS 2023 02 |  | základní |  | 0 | 0.0061 | 0.0061 | 0 | 0 | 8 | M | 2 |  |  |  | ROZPOCET | 0 | 0 | 0 | 0 | 0 | 1 | 0 | 4 | -1272482907
40 | M | 40445256 | svorka upínací na sloupek dopravní značky D 60mm | kus | 1 |  | 0 | CS ÚRS 2023 02 |  | základní |  | 0 | 0.00035 | 0.00035 | 0 | 0 | 8 | M | 2 |  |  |  | ROZPOCET | 0 | 0 | 0 | 0 | 0 | 1 | 0 | 4 | -1416933216
41 | M | 40445253 | víčko plastové na sloupek D 60mm | kus | 1 |  | 0 | CS ÚRS 2023 02 |  | základní |  | 0 | 0.0001 | 0.0001 | 0 | 0 | 8 | M | 2 |  |  |  | ROZPOCET | 0 | 0 | 0 | 0 | 0 | 1 | 0 | 4 | -2114393505
42 | M | 40445240 | patka pro sloupek Al D 60mm | kus | 1 |  | 0 | CS ÚRS 2023 02 |  | základní |  | 0 | 0.003 | 0.003 | 0 | 0 | 8 | M | 2 |  |  |  | ROZPOCET | 0 | 0 | 0 | 0 | 0 | 1 | 0 | 4 | 760779815
43 | K | 914531112 | Montáž konzol nebo nástavců pro osazení dopravních značek velikosti do 1 m2 na zeď | kus | 5 |  | 0 | CS ÚRS 2023 02 |  | základní |  | 0 | 0.00025 | 0.00125 | 0 | 0 | 4 | K | 2 |  |  |  | ROZPOCET | 0 | 0 | 0 | 0 | 0 | 1 | 0 | 4 | -1027708288
| Online PSC |  | https://podminky.urs.cz/item/CS_URS_2023_02/914531112 | [14 empty] | Online PSC | 2
44 | M | 40445220 | držák dopravní značky na stěnu D 60mm | kus | 5 |  | 0 | CS ÚRS 2023 02 |  | základní |  | 0 | 0.005 | 0.025 | 0 | 0 | 8 | M | 2 |  |  |  | ROZPOCET | 0 | 0 | 0 | 0 | 0 | 1 | 0 | 4 | 1695045265
45 | K | 915111112 | Vodorovné dopravní značení stříkané barvou dělící čára šířky 125 mm souvislá bílá retroreflexní | m | 7.5 |  | 0 | CS ÚRS 2023 02 |  | základní |  | 0 | 0.00013 | 0.000975 | 0 | 0 | 4 | K | 2 |  |  |  | ROZPOCET | 0 | 0 | 0 | 0 | 0 | 1 | 0 | 4 | -136848724
| Online PSC |  | https://podminky.urs.cz/item/CS_URS_2023_02/915111112 | [14 empty] | Online PSC | 2
| VV |  | 3*2,5 |  | 7.5 | [12 empty] | VV | 2 | 2 | True | 1 | ROZPOCET
46 | K | 915131112 | Vodorovné dopravní značení stříkané barvou přechody pro chodce, šipky, symboly bílé retroreflexní | m2 | 29 |  | 0 | CS ÚRS 2023 02 |  | základní |  | 0 | 0.00145 | 0.04205 | 0 | 0 | 4 | K | 2 |  |  |  | ROZPOCET | 0 | 0 | 0 | 0 | 0 | 1 | 0 | 4 | -815415896
| Online PSC |  | https://podminky.urs.cz/item/CS_URS_2023_02/915131112 | [14 empty] | Online PSC | 2
| VV |  | " parkování pro invalidy " | [14 empty] | VV | 2 | 1 | True | 0 | ROZPOCET
| VV |  | 1 |  | 1 | [12 empty] | VV | 2 | 2 | True | 0 | ROZPOCET
| VV |  | " přechody pro chodce " | [14 empty] | VV | 2 | 1 | True | 0 | ROZPOCET
| VV |  | 4*7*0,5*2 |  | 28 | [12 empty] | VV | 2 | 2 | True | 0 | ROZPOCET
| VV |  | Součet |  | 29 | [12 empty] | VV | 2 | 4 | True | 1 | ROZPOCET
47 | K | 916111122 | Osazení silniční obruby z dlažebních kostek v jedné řadě s ložem tl. přes 50 do 100 mm, s vyplněním a zatřením spár cementovou maltou z drobných kostek bez boční opěry, do lože z betonu prostého | m | 24 |  | 0 | CS ÚRS 2023 02 |  | základní |  | 0 | 0.0719 | 1.7256 | 0 | 0 | 4 | K | 2 |  |  |  | ROZPOCET | 0 | 0 | 0 | 0 | 0 | 1 | 0 | 4 | -665673436
| Online PSC |  | https://podminky.urs.cz/item/CS_URS_2023_02/916111122 | [14 empty] | Online PSC | 2
| VV |  | " ul.Nádražní - použity vybourané kostky " | [14 empty] | VV | 2 | 1 | True | 0 | ROZPOCET
| VV |  | 24 |  | 24 | [12 empty] | VV | 2 | 2 | True | 1 | ROZPOCET
48 | K | 916111123 | Osazení silniční obruby z dlažebních kostek v jedné řadě s ložem tl. přes 50 do 100 mm, s vyplněním a zatřením spár cementovou maltou z drobných kostek s boční opěrou z betonu prostého, do lože z betonu prostého téže značky | m | 144 |  | 0 | CS ÚRS 2023 02 |  | základní |  | 0 | 0.08978 | 12.9283 | 0 | 0 | 4 | K | 2 |  |  |  | ROZPOCET | 0 | 0 | 0 | 0 | 0 | 1 | 0 | 4 | -1779799587
| Online PSC |  | https://podminky.urs.cz/item/CS_URS_2023_02/916111123 | [14 empty] | Online PSC | 2
| VV |  | " vnitroblok" | [14 empty] | VV | 2 | 1 | True | 0 | ROZPOCET
| VV |  | 60*2 |  | 120 | [12 empty] | VV | 2 | 2 | True | 0 | ROZPOCET
| VV |  | " ul.Nádražní " | [14 empty] | VV | 2 | 1 | True | 0 | ROZPOCET
| VV |  | 24 |  | 24 | [12 empty] | VV | 2 | 2 | True | 0 | ROZPOCET
| VV |  | Součet |  | 144 | [12 empty] | VV | 2 | 4 | True | 1 | ROZPOCET
49 | M | 58381015 | kostka řezanoštípaná dlažební žula 10x10x10cm | m2 | 12.12 |  | 0 | CS ÚRS 2023 02 |  | základní |  | 0 | 0.228 | 2.7634 | 0 | 0 | 8 | M | 2 |  |  |  | ROZPOCET | 0 | 0 | 0 | 0 | 0 | 1 | 0 | 4 | 710803053
| VV |  | 120*0,1*1,01 |  | 12.12 | [12 empty] | VV | 2 | 2 | True | 1 | ROZPOCET
50 | K | 916131213 | Osazení silničního obrubníku betonového se zřízením lože, s vyplněním a zatřením spár cementovou maltou stojatého s boční opěrou z betonu prostého, do lože z betonu prostého | m | 107.26 |  | 0 | CS ÚRS 2023 02 |  | základní |  | 0 | 0.1554 | 16.6682 | 0 | 0 | 4 | K | 2 |  |  |  | ROZPOCET | 0 | 0 | 0 | 0 | 0 | 1 | 0 | 4 | 638489808
| Online PSC |  | https://podminky.urs.cz/item/CS_URS_2023_02/916131213 | [14 empty] | Online PSC | 2
| VV |  | " zapuštěný obrubník - vjezd a výjezd z vnitrobloku " | [14 empty] | VV | 2 | 1 | True | 0 | ROZPOCET
| VV |  | 3,45+3,31 |  | 6.76 | [12 empty] | VV | 2 | 2 | True | 0 | ROZPOCET
| VV |  | " obrubník kolem chodníku - ulice, mimo nájezdové obr. " | [14 empty] | VV | 2 | 1 | True | 0 | ROZPOCET
| VV |  | 75-43-1-10 |  | 21 | [12 empty] | VV | 2 | 2 | True | 0 | ROZPOCET
| VV |  | " parkovací záliv " | [14 empty] | VV | 2 | 1 | True | 0 | ROZPOCET
| VV |  | 2,5+26,5+2,5 |  | 31.5 | [12 empty] | VV | 2 | 2 | True | 0 | ROZPOCET
| VV |  | " obrubník ve vnitrobloku " | [14 empty] | VV | 2 | 1 | True | 0 | ROZPOCET
| VV |  | 48 |  | 48 | [12 empty] | VV | 2 | 2 | True | 0 | ROZPOCET
| VV |  | Součet |  | 107.26 | [12 empty] | VV | 2 | 4 | True | 1 | ROZPOCET
51 | M | 59217031 | obrubník betonový silniční 1000x150x250mm | m | 111.593 |  | 0 | CS ÚRS 2023 02 |  | základní |  | 0 | 0.08 | 8.9274 | 0 | 0 | 8 | M | 2 |  |  |  | ROZPOCET | 0 | 0 | 0 | 0 | 0 | 1 | 0 | 4 | -544849706
| VV |  | 107,26*1,02 |  | 109.405 | [12 empty] | VV | 2 | 2 | True | 1 | ROZPOCET
| VV |  | 109,405*1,02 'Přepočtené koeficientem množství |  | 111.593 | [12 empty] | VV | 2 | 2 | False | 1 | ROZPOCET
52 | M | 59217029 | obrubník betonový silniční nájezdový 1000x150x150mm | m | 43.86 |  | 0 | CS ÚRS 2023 02 |  | základní |  | 0 | 0.0483 | 2.1184 | 0 | 0 | 8 | M | 2 |  |  |  | ROZPOCET | 0 | 0 | 0 | 0 | 0 | 1 | 0 | 4 | -1599816256
| VV |  | " vjezd a výjezd z vnitrobloku " | [14 empty] | VV | 2 | 1 | True | 0 | ROZPOCET
| VV |  | 3+3 |  | 6 | [12 empty] | VV | 2 | 2 | True | 0 | ROZPOCET
| VV |  | " parkovací záliv " | [14 empty] | VV | 2 | 1 | True | 0 | ROZPOCET
| VV |  | 29 |  | 29 | [12 empty] | VV | 2 | 2 | True | 0 | ROZPOCET
| VV |  | " přechody pro chodce " | [14 empty] | VV | 2 | 1 | True | 0 | ROZPOCET
| VV |  | 4+4 |  | 8 | [12 empty] | VV | 2 | 2 | True | 0 | ROZPOCET
| VV |  | Součet |  | 43 | [12 empty] | VV | 2 | 4 | True | 1 | ROZPOCET
| VV |  | 43*1,02 'Přepočtené koeficientem množství |  | 43.86 | [12 empty] | VV | 2 | 2 | False | 1 | ROZPOCET
53 | M | 59217028 | obrubník betonový silniční nájezdový 500x150x150mm | m | 1.02 |  | 0 | CS ÚRS 2023 02 |  | základní |  | 0 | 0.0484 | 0.049368 | 0 | 0 | 8 | M | 2 |  |  |  | ROZPOCET | 0 | 0 | 0 | 0 | 0 | 1 | 0 | 4 | 1122575100
| VV |  | " vjezd a výjezd z vnitrobloku " | [14 empty] | VV | 2 | 1 | True | 0 | ROZPOCET
| VV |  | 2*0,5 |  | 1 | [12 empty] | VV | 2 | 2 | True | 1 | ROZPOCET
| VV |  | 1*1,02 'Přepočtené koeficientem množství |  | 1.02 | [12 empty] | VV | 2 | 2 | False | 1 | ROZPOCET
54 | M | 59217030 | obrubník betonový silniční přechodový 1000x150x150-250mm | m | 10.2 |  | 0 | CS ÚRS 2023 02 |  | základní |  | 0 | 0.06567 | 0.66983 | 0 | 0 | 8 | M | 2 |  |  |  | ROZPOCET | 0 | 0 | 0 | 0 | 0 | 1 | 0 | 4 | -121678456
| VV |  | " vjezd a výjezd z vnitrobloku " | [14 empty] | VV | 2 | 1 | True | 0 | ROZPOCET
| VV |  | 2*2 |  | 4 | [12 empty] | VV | 2 | 2 | True | 0 | ROZPOCET
| VV |  | " parkovací záliv " | [14 empty] | VV | 2 | 1 | True | 0 | ROZPOCET
| VV |  | 2 |  | 2 | [12 empty] | VV | 2 | 2 | True | 0 | ROZPOCET
| VV |  | " přechody pro chodce " | [14 empty] | VV | 2 | 1 | True | 0 | ROZPOCET
| VV |  | 2*2 |  | 4 | [12 empty] | VV | 2 | 2 | True | 0 | ROZPOCET
| VV |  | Součet |  | 10 | [12 empty] | VV | 2 | 4 | True | 1 | ROZPOCET
| VV |  | 10*1,02 'Přepočtené koeficientem množství |  | 10.2 | [12 empty] | VV | 2 | 2 | False | 1 | ROZPOCET
55 | K | 916431112 | Osazení betonového bezbariérového obrubníku s ložem betonovým tl. 150 mm úložná šířka do 400 mm s boční opěrou | m | 53 |  | 0 | CS ÚRS 2023 02 |  | základní |  | 0 | 0.34613 | 18.3449 | 0 | 0 | 4 | K | 2 |  |  |  | ROZPOCET | 0 | 0 | 0 | 0 | 0 | 1 | 0 | 4 | 1285921081
| Online PSC |  | https://podminky.urs.cz/item/CS_URS_2023_02/916431112 | [14 empty] | Online PSC | 2
| VV |  | " vjezd a výjezd z vnitrobloku " | [14 empty] | VV | 2 | 1 | True | 0 | ROZPOCET
| VV |  | 3+3+2*2 |  | 10 | [12 empty] | VV | 2 | 2 | True | 0 | ROZPOCET
| VV |  | " parkovací záliv " | [14 empty] | VV | 2 | 1 | True | 0 | ROZPOCET
| VV |  | 29+2 |  | 31 | [12 empty] | VV | 2 | 2 | True | 0 | ROZPOCET
| VV |  | " přechody pro chodce " | [14 empty] | VV | 2 | 1 | True | 0 | ROZPOCET
| VV |  | 4+4+2*2 |  | 12 | [12 empty] | VV | 2 | 2 | True | 0 | ROZPOCET
| VV |  | Součet |  | 53 | [12 empty] | VV | 2 | 4 | True | 1 | ROZPOCET
56 | K | 919121132 | Utěsnění dilatačních spár zálivkou za studena v cementobetonovém nebo živičném krytu včetně adhezního nátěru s těsnicím profilem pod zálivkou, pro komůrky šířky 20 mm, hloubky 40 mm | m | 76.8 |  | 0 | CS ÚRS 2023 02 |  | základní |  | 0 | 0.00034 | 0.026112 | 0 | 0 | 4 | K | 2 |  |  |  | ROZPOCET | 0 | 0 | 0 | 0 | 0 | 1 | 0 | 4 | 234972612
| Online PSC |  | https://podminky.urs.cz/item/CS_URS_2023_02/919121132 | [14 empty] | Online PSC | 2
| VV |  | " stupň. napojení asf. kom. " | [14 empty] | VV | 2 | 1 | True | 0 | ROZPOCET
| VV |  | 75+2*0,9 |  | 76.8 | [12 empty] | VV | 2 | 2 | True | 1 | ROZPOCET
57 | K | 919726123 | Geotextilie netkaná pro ochranu, separaci nebo filtraci měrná hmotnost přes 300 do 500 g/m2 | m2 | 630.5 |  | 0 | CS ÚRS 2023 02 |  | základní |  | 0 | 0.00069 | 0.43505 | 0 | 0 | 4 | K | 2 |  |  |  | ROZPOCET | 0 | 0 | 0 | 0 | 0 | 1 | 0 | 4 | -1867997794
| Online PSC |  | https://podminky.urs.cz/item/CS_URS_2023_02/919726123 | [14 empty] | Online PSC | 2
| VV |  | " dlažba " | [14 empty] | VV | 2 | 1 | True | 0 | ROZPOCET
| VV |  | 48,3+509,2+73 |  | 630.5 | [12 empty] | VV | 2 | 2 | True | 1 | ROZPOCET
58 | K | 919735111 | Řezání stávajícího živičného krytu nebo podkladu hloubky do 50 mm | m | 76.8 |  | 0 | CS ÚRS 2023 02 |  | základní |  | 0 | 0 | 0 | 0 | 0 | 4 | K | 2 |  |  |  | ROZPOCET | 0 | 0 | 0 | 0 | 0 | 1 | 0 | 4 | 147943089
| Online PSC |  | https://podminky.urs.cz/item/CS_URS_2023_02/919735111 | [14 empty] | Online PSC | 2
| VV |  | 0,9+75+0,9 |  | 76.8 | [12 empty] | VV | 2 | 2 | True | 1 | ROZPOCET
59 | K | 919735112 | Řezání stávajícího živičného krytu nebo podkladu hloubky přes 50 do 100 mm | m | 76.2 |  | 0 | CS ÚRS 2023 02 |  | základní |  | 0 | 0 | 0 | 0 | 0 | 4 | K | 2 |  |  |  | ROZPOCET | 0 | 0 | 0 | 0 | 0 | 1 | 0 | 4 | 211685512
| Online PSC |  | https://podminky.urs.cz/item/CS_URS_2023_02/919735112 | [14 empty] | Online PSC | 2
| VV |  | 0,6+75+0,6 |  | 76.2 | [12 empty] | VV | 2 | 2 | True | 1 | ROZPOCET
60 | K | 966006132 | Odstranění dopravních nebo orientačních značek se sloupkem s uložením hmot na vzdálenost do 20 m nebo s naložením na dopravní prostředek, se zásypem jam a jeho zhutněním s betonovou patkou | kus | 2 |  | 0 | CS ÚRS 2023 02 |  | základní |  | 0 | 0 | 0 | 0.082 | 0.164 | 4 | K | 2 |  |  |  | ROZPOCET | 0 | 0 | 0 | 0 | 0 | 1 | 0 | 4 | -859993207
| Online PSC |  | https://podminky.urs.cz/item/CS_URS_2023_02/966006132 | [14 empty] | Online PSC | 2
61 | K | 979054451 | Očištění vybouraných prvků komunikací od spojovacího materiálu s odklizením a uložením očištěných hmot a spojovacího materiálu na skládku na vzdálenost do 10 m zámkových dlaždic s vyplněním spár kamenivem | m2 | 8 |  | 0 | CS ÚRS 2023 02 |  | základní |  | 0 | 0 | 0 | 0 | 0 | 4 | K | 2 |  |  |  | ROZPOCET | 0 | 0 | 0 | 0 | 0 | 1 | 0 | 4 | 756160564
| Online PSC |  | https://podminky.urs.cz/item/CS_URS_2023_02/979054451 | [14 empty] | Online PSC | 2
| VV |  | " slepecká dlažba " | [14 empty] | VV | 2 | 1 | True | 0 | ROZPOCET
| VV |  | " ul. K. Čapka " | [14 empty] | VV | 2 | 1 | True | 0 | ROZPOCET
| VV |  | 2,5*0,8+15*0,4 |  | 8 | [12 empty] | VV | 2 | 2 | True | 1 | ROZPOCET
62 | K | 979071122 | Očištění vybouraných dlažebních kostek od spojovacího materiálu, s uložením očištěných kostek na skládku, s odklizením odpadových hmot na hromady a s odklizením vybouraných kostek na vzdálenost do 3 m drobných, s původním vyplněním spár živicí nebo cementovou maltou | m2 | 48 |  | 0 | CS ÚRS 2023 02 |  | základní |  | 0 | 0 | 0 | 0 | 0 | 4 | K | 2 |  |  |  | ROZPOCET | 0 | 0 | 0 | 0 | 0 | 1 | 0 | 4 | -1463873996
| Online PSC |  | https://podminky.urs.cz/item/CS_URS_2023_02/979071122 | [14 empty] | Online PSC | 2
63 | K | 981511116 | Demolice konstrukcí objektů postupným rozebíráním konstrukcí z betonu prostého | m3 | 2 |  | 0 | CS ÚRS 2023 02 |  | základní |  | 0 | 0 | 0 | 2.2 | 4.4 | 4 | K | 2 |  |  |  | ROZPOCET | 0 | 0 | 0 | 0 | 0 | 1 | 0 | 4 | 240176100
| Online PSC |  | https://podminky.urs.cz/item/CS_URS_2023_02/981511116 | [14 empty] | Online PSC | 2
| VV |  | " 3 x šachta " | [14 empty] | VV | 2 | 1 | True | 0 | ROZPOCET
| VV |  | 2 |  | 2 | [12 empty] | VV | 2 | 2 | True | 1 | ROZPOCET
| D | 997 | Přesun sutě |  |  |  | 0 |  |  |  |  | 0 |  | 0 |  | 0 | 1 | D | 1 |  |  |  | ROZPOCET | [6 empty] | 0
64 | K | 997006002 | Úprava stavebního odpadu třídění strojové | t | 122.367 |  | 0 | CS ÚRS 2023 02 |  | základní |  | 0 | 0 | 0 | 0 | 0 | 4 | K | 2 |  |  |  | ROZPOCET | 0 | 0 | 0 | 0 | 0 | 1 | 0 | 4 | 1388266555
| Online PSC |  | https://podminky.urs.cz/item/CS_URS_2023_02/997006002 | [14 empty] | Online PSC | 2
| VV |  | " odhad 50 % objemu " | [14 empty] | VV | 2 | 1 | True | 0 | ROZPOCET
| VV |  | 244,734*0,5 |  | 122.367 | [12 empty] | VV | 2 | 2 | True | 1 | ROZPOCET
65 | K | 997006012 | Úprava stavebního odpadu třídění ruční | t | 122.367 |  | 0 | CS ÚRS 2023 02 |  | základní |  | 0 | 0 | 0 | 0 | 0 | 4 | K | 2 |  |  |  | ROZPOCET | 0 | 0 | 0 | 0 | 0 | 1 | 0 | 4 | 1658643536
| Online PSC |  | https://podminky.urs.cz/item/CS_URS_2023_02/997006012 | [14 empty] | Online PSC | 2
| VV |  | " odhad 50 % objemu " | [14 empty] | VV | 2 | 1 | True | 0 | ROZPOCET
| VV |  | 244,734*0,5 |  | 122.367 | [12 empty] | VV | 2 | 2 | True | 1 | ROZPOCET
66 | K | 997221551 | Vodorovná doprava suti bez naložení, ale se složením a s hrubým urovnáním ze sypkých materiálů, na vzdálenost do 1 km | t | 99.667 |  | 0 | CS ÚRS 2023 02 |  | základní |  | 0 | 0 | 0 | 0 | 0 | 4 | K | 2 |  |  |  | ROZPOCET | 0 | 0 | 0 | 0 | 0 | 1 | 0 | 4 | 1271840893
| Online PSC |  | https://podminky.urs.cz/item/CS_URS_2023_02/997221551 | [14 empty] | Online PSC | 2
| VV |  | " kamenivo " | [14 empty] | VV | 2 | 1 | True | 0 | ROZPOCET
| VV |  | 72,123+27,544 |  | 99.667 | [12 empty] | VV | 2 | 2 | True | 1 | ROZPOCET
67 | K | 997221559 | Vodorovná doprava suti bez naložení, ale se složením a s hrubým urovnáním Příplatek k ceně za každý další i započatý 1 km přes 1 km | t | 2890.343 |  | 0 | CS ÚRS 2023 02 |  | základní |  | 0 | 0 | 0 | 0 | 0 | 4 | K | 2 |  |  |  | ROZPOCET | 0 | 0 | 0 | 0 | 0 | 1 | 0 | 4 | -203701559
| Online PSC |  | https://podminky.urs.cz/item/CS_URS_2023_02/997221559 | [14 empty] | Online PSC | 2
| VV |  | " k recyklaci do 30km " | [14 empty] | VV | 2 | 1 | True | 0 | ROZPOCET
| VV |  | 99,667*29 |  | 2890.343 | [12 empty] | VV | 2 | 2 | True | 1 | ROZPOCET
68 | K | 997221561 | Vodorovná doprava suti bez naložení, ale se složením a s hrubým urovnáním z kusových materiálů, na vzdálenost do 1 km | t | 145.067 |  | 0 | CS ÚRS 2023 02 |  | základní |  | 0 | 0 | 0 | 0 | 0 | 4 | K | 2 |  |  |  | ROZPOCET | 0 | 0 | 0 | 0 | 0 | 1 | 0 | 4 | 386327799
| Online PSC |  | https://podminky.urs.cz/item/CS_URS_2023_02/997221561 | [14 empty] | Online PSC | 2
| VV |  | " beton " | [14 empty] | VV | 2 | 1 | True | 0 | ROZPOCET
| VV |  | 8,819+54,782+15,375+5,52+4,4 |  | 88.896 | [12 empty] | VV | 2 | 2 | True | 0 | ROZPOCET
| VV |  | " asfalt " | [14 empty] | VV | 2 | 1 | True | 0 | ROZPOCET
| VV |  | (19,782+15,525+20,7) |  | 56.007 | [12 empty] | VV | 2 | 2 | True | 0 | ROZPOCET
| VV |  | " dopr. značka " | [14 empty] | VV | 2 | 1 | True | 0 | ROZPOCET
| VV |  | 0,164 |  | 0.164 | [12 empty] | VV | 2 | 2 | True | 0 | ROZPOCET
| VV |  | Součet |  | 145.067 | [12 empty] | VV | 2 | 4 | True | 1 | ROZPOCET
69 | K | 997221569 | Vodorovná doprava suti bez naložení, ale se složením a s hrubým urovnáním Příplatek k ceně za každý další i započatý 1 km přes 1 km | t | 4205.303 |  | 0 | CS ÚRS 2023 02 |  | základní |  | 0 | 0 | 0 | 0 | 0 | 4 | K | 2 |  |  |  | ROZPOCET | 0 | 0 | 0 | 0 | 0 | 1 | 0 | 4 | 1693580737
| Online PSC |  | https://podminky.urs.cz/item/CS_URS_2023_02/997221569 | [14 empty] | Online PSC | 2
| VV |  | " k recyklaci do 30km " | [14 empty] | VV | 2 | 1 | True | 0 | ROZPOCET
| VV |  | " beton " | [14 empty] | VV | 2 | 1 | True | 0 | ROZPOCET
| VV |  | 88,896*29 |  | 2577.984 | [12 empty] | VV | 2 | 2 | True | 0 | ROZPOCET
| VV |  | " asfalt " | [14 empty] | VV | 2 | 1 | True | 0 | ROZPOCET
| VV |  | (19,782+15,525+20,7)*29 |  | 1624.203 | [12 empty] | VV | 2 | 2 | True | 0 | ROZPOCET
| VV |  | " dopr. značka do 20 km " | [14 empty] | VV | 2 | 1 | True | 0 | ROZPOCET
| VV |  | 0,164*19 |  | 3.116 | [12 empty] | VV | 2 | 2 | True | 0 | ROZPOCET
| VV |  | Součet |  | 4205.303 | [12 empty] | VV | 2 | 4 | True | 1 | ROZPOCET
70 | K | 997901(R) | poplatek za skládku - beton k recyklaci | t | 88.896 |  | 0 |  |  | základní |  | 0 | 0 | 0 | 0 | 0 | 4 | K | 2 |  |  |  | ROZPOCET | 0 | 0 | 0 | 0 | 0 | 1 | 0 | 4 | -1187087922
| VV |  | "kusy vel. do 40/40cm " | [14 empty] | VV | 2 | 1 | True | 0 | ROZPOCET
| VV |  | 88,896 |  | 88.896 | [12 empty] | VV | 2 | 2 | True | 0 | ROZPOCET
| VV |  | Součet |  | 88.896 | [12 empty] | VV | 2 | 4 | True | 1 | ROZPOCET
71 | K | 997905(R) | poplatek za skládku - štěrk k recyklaci | t | 99.667 |  | 0 |  |  | základní |  | 0 | 0 | 0 | 0 | 0 | 4 | K | 2 |  |  |  | ROZPOCET | 0 | 0 | 0 | 0 | 0 | 1 | 0 | 4 | -1304643938
| VV |  | " štěrk " | [14 empty] | VV | 2 | 1 | True | 0 | ROZPOCET
| VV |  | 72,123+27,544 |  | 99.667 | [12 empty] | VV | 2 | 2 | True | 1 | ROZPOCET
72 | K | 997906(R) | poplatek za skládku - asfalt k recyklaci | t | 56.007 |  | 0 |  |  | základní |  | 0 | 0 | 0 | 0 | 0 | 4 | K | 2 |  |  |  | ROZPOCET | 0 | 0 | 0 | 0 | 0 | 1 | 0 | 4 | 32934038
| VV |  | " asfalt " | [14 empty] | VV | 2 | 1 | True | 0 | ROZPOCET
| VV |  | 19,782+15,525+20,7 |  | 56.007 | [12 empty] | VV | 2 | 2 | True | 1 | ROZPOCET
| D | 998 | Přesun hmot |  |  |  | 0 |  |  |  |  | 0 |  | 0 |  | 0 | 1 | D | 1 |  |  |  | ROZPOCET | [6 empty] | 0
73 | K | 998223011 | Přesun hmot pro pozemní komunikace s krytem dlážděným dopravní vzdálenost do 200 m jakékoliv délky objektu | t | 248.841 |  | 0 | CS ÚRS 2023 02 |  | základní |  | 0 | 0 | 0 | 0 | 0 | 4 | K | 2 |  |  |  | ROZPOCET | 0 | 0 | 0 | 0 | 0 | 1 | 0 | 4 | -1885246766
| Online PSC |  | https://podminky.urs.cz/item/CS_URS_2023_02/998223011 | [14 empty] | Online PSC | 2

## ROU234 - VRN
{b56c8963-1218-435c-b5df-f44ff3d78b9d}
2
| KRYCÍ LIST SOUPISU PRACÍ | [7 empty] | v --- níže se nacházejí doplnkové a pomocné údaje k sestavám --- v | [8 empty] | False
Stavba:
Projekt budovy v Čechově ulici ve Šlapanicích
Objekt:
ROU234 - VRN
| KSO: |  |  |  |  | CC-CZ:
| Místo: |  | Šlapanice |  |  | Datum: | 3. 9. 2023
| Zadavatel: |  |  |  |  | IČ:
|  | Město Šlapanice |  |  |  | DIČ:
| Uchazeč: |  |  |  |  | IČ: | Vyplň údaj
|  | Vyplň údaj |  |  |  | DIČ: | Vyplň údaj
| Projektant: |  |  |  |  | IČ:
|  | Studio Zlamal |  |  |  | DIČ:
| Zpracovatel: |  |  |  |  | IČ:
DIČ:
Poznámka:
| Cena bez DPH | [5 empty] | 0
|  |  | Základ daně |  |  | Sazba daně | Výše daně
| DPH | základní | 0 |  |  | 21% | 0
|  | snížená | 0 |  |  | 15% | 0
|  | zákl. přenesená | 0 |  |  | 21% | 0
|  | sníž. přenesená | 0 |  |  | 15% | 0
|  | nulová | 0 |  |  | 0% | 0
| Cena s DPH |  |  | v | CZK |  | 0
REKAPITULACE ČLENĚNÍ SOUPISU PRACÍ
Stavba:
Projekt budovy v Čechově ulici ve Šlapanicích
Objekt:
ROU234 - VRN
Místo: |  |  | Šlapanice |  |  | Datum: | 3. 9. 2023
Zadavatel: |  |  | Město Šlapanice |  |  | Projektant: | Studio Zlamal
Uchazeč: |  |  | Vyplň údaj |  |  | Zpracovatel:
Kód dílu - Popis | [6 empty] | Cena celkem [CZK]
Náklady stavby celkem | [6 empty] | 0 | [11 empty] | -1
| VRN - Vedlejší rozpočtové náklady | [5 empty] | 0
SOUPIS PRACÍ
Stavba:
Projekt budovy v Čechově ulici ve Šlapanicích
Objekt:
ROU234 - VRN
Místo: |  |  | Šlapanice |  |  | Datum: | 3. 9. 2023
Zadavatel: |  |  | Město Šlapanice |  |  | Projektant: | Studio Zlamal
Uchazeč: |  |  | Vyplň údaj |  |  | Zpracovatel:
PČ | Typ | Kód | Popis | MJ | Množství | J.cena [CZK] | Cena celkem [CZK] | Cenová soustava |  | DPH | J. Nh [h] | Nh celkem [h] | J. hmotnost [t] | Hmotnost celkem [t] | J. suť [t] | Suť Celkem [t]
Náklady soupisu celkem | [6 empty] | 0 |  |  |  |  | 0 |  | 0 |  | 0 |  | D | -1 | [7 empty] | 0
| D | VRN | Vedlejší rozpočtové náklady |  |  |  | 0 |  |  |  |  | 0 |  | 0 |  | 0 | 5 | D | 0 | ROZPOCET | [6 empty] | 0
1 | K | VRN1 | zařízení staveniště - (součástí ZS bude také plné oplocení stavby, úklid stavby dle požadavku OŽP, dočasné dopravní značení ) | kpl | 1 |  | 0 |  |  | základní |  | 0 | 0 | 0 | 0 | 0 | 4 | K | 1 | ROZPOCET | 0 | 0 | 0 | 0 | 0 | 1 | 0 | 4 | 1022928758
2 | K | VRN2 | kompletační činnost hl. dodavatele stavby | kpl | 1 |  | 0 |  |  | základní |  | 0 | 0 | 0 | 0 | 0 | 4 | K | 1 | ROZPOCET | 0 | 0 | 0 | 0 | 0 | 1 | 0 | 4 | 835280401
3 | K | VRN3 | silniční provoz | kpl | 1 |  | 0 |  |  | základní |  | 0 | 0 | 0 | 0 | 0 | 4 | K | 1 | ROZPOCET | 0 | 0 | 0 | 0 | 0 | 1 | 0 | 4 | -1563182423
4 | K | VRN4 | dokumentace skutečného provedení stavby | kpl | 1 |  | 0 |  |  | základní |  | 0 | 0 | 0 | 0 | 0 | 4 | K | 1 | ROZPOCET | 0 | 0 | 0 | 0 | 0 | 1 | 0 | 4 | 2016716833
5 | K | VRN5 | výrobní a dílenská dokumentace vč. výr. dokumentace žb. konstrukcí | kpl | 1 |  | 0 |  |  | základní |  | 0 | 0 | 0 | 0 | 0 | 4 | K | 1 | ROZPOCET | 0 | 0 | 0 | 0 | 0 | 1 | 0 | 4 | 1411502728
6 | K | VRN6 | vytýčení stavby | kpl | 1 |  | 0 |  |  | základní |  | 0 | 0 | 0 | 0 | 0 | 4 | K | 1 | ROZPOCET | 0 | 0 | 0 | 0 | 0 | 1 | 0 | 4 | -1729497718
7 | K | VRN7 | vytýčení stávajících inž. sítí | kpl | 1 |  | 0 |  |  | základní |  | 0 | 0 | 0 | 0 | 0 | 4 | K | 1 | ROZPOCET | 0 | 0 | 0 | 0 | 0 | 1 | 0 | 4 | -567574617
8 | K | VRN8 | BOZP - během výstavby budou splněny podmínky BOZP | kpl | 1 |  | 0 |  |  | základní |  | 0 | 0 | 0 | 0 | 0 | 4 | K | 1 | ROZPOCET | 0 | 0 | 0 | 0 | 0 | 1 | 0 | 4 | -852053132

## Pokyny pro vyplnění
Struktura údajů, formát souboru a metodika pro zpracování
Struktura
Soubor je složen ze záložky Rekapitulace stavby a záložek s názvem soupisu prací pro jednotlivé objekty ve formátu XLSX. Každá ze záložek přitom obsahuje
ještě samostatné sestavy vymezené orámovaním a nadpisem sestavy.
Rekapitulace stavby obsahuje sestavu Rekapitulace stavby a Rekapitulace objektů stavby a soupisů prací.
V sestavě Rekapitulace stavby jsou uvedeny informace identifikující předmět veřejné zakázky na stavební práce, KSO, CC-CZ, CZ-CPV, CZ-CPA a rekapitulaci
celkové nabídkové ceny uchazeče.
Termínem "uchazeč" (resp. zhotovitel) se myslí "účastník zadávacího řízení" ve smyslu zákona o zadávání veřejných zakázek.
V sestavě Rekapitulace objektů stavby a soupisů prací je uvedena rekapitulace stavebních objektů, inženýrských objektů, provozních souborů,
vedlejších a ostatních nákladů a ostatních nákladů s rekapitulací nabídkové ceny za jednotlivé soupisy prací. Na základě údaje Typ je možné
identifikovat, zda se jedná o objekt nebo soupis prací pro daný objekt:
|  | STA | Stavební objekt pozemní
|  | ING | Stavební objekt inženýrský
|  | PRO | Provozní soubor
|  | VON | Vedlejší a ostatní náklady
|  | OST | Ostatní
|  | Soupis | Soupis prací pro daný typ objektu
Soupis prací pro jednotlivé objekty obsahuje sestavy Krycí list soupisu prací, Rekapitulace členění soupisu prací, Soupis prací. Za soupis prací může být považován
i objekt stavby v případě, že neobsahuje podřízenou zakázku.
Krycí list soupisu obsahuje rekapitulaci informací o předmětu veřejné zakázky ze sestavy Rekapitulace stavby, informaci o zařazení objektu do KSO,
CC-CZ, CZ-CPV, CZ-CPA a rekapitulaci celkové nabídkové ceny uchazeče za aktuální soupis prací.
Rekapitulace členění soupisu prací obsahuje rekapitulaci soupisu prací ve všech úrovních členění soupisu tak, jak byla tato členění použita (např.
stavební díly, funkční díly, případně jiné členění) s rekapitulací nabídkové ceny.
Soupis prací obsahuje položky veškerých stavebních nebo montážních prací, dodávek materiálů a služeb nezbytných pro zhotovení stavebního objektu,
inženýrského objektu, provozního souboru, vedlejších a ostatních nákladů.
Pro položky soupisu prací se zobrazují následující informace:
|  | PČ |  | Pořadové číslo položky v aktuálním soupisu
|  | TYP |  | Typ položky: K - konstrukce, M - materiál, PP - plný popis, PSC - poznámka k souboru cen, P - poznámka k položce, VV - výkaz výměr
|  | Kód |  | Kód položky
|  | Popis |  | Zkrácený popis položky
|  | MJ |  | Měrná jednotka položky
|  | Množství |  | Množství v měrné jednotce
|  | J.cena |  | Jednotková cena položky. Zadaní může obsahovat namísto J.ceny sloupce J.materiál a J.montáž, jejichž součet definuje
J.cenu položky.
|  | Cena celkem |  | Celková cena položky daná jako součin množství a j.ceny
|  | Cenová soustava |  | Příslušnost položky do cenové soustavy
Ke každé položce soupisu prací se na samostatných řádcích může zobrazovat:
Plný popis položky
Poznámka k souboru cen a poznámka zadavatele
Výkaz výměr
Pokud je k řádku výkazu výměr evidovaný údaj ve sloupci Kód, jedná se o definovaný odkaz, na který se může odvolávat výkaz výměr z jiné položky.
Metodika pro zpracování
Jednotlivé sestavy jsou v souboru provázány. Editovatelné pole jsou zvýrazněny žlutým podbarvením, ostatní pole neslouží k editaci a nesmí být jakkoliv
modifikovány.
Uchazeč je pro podání nabídky povinen vyplnit žlutě podbarvená pole:
Pole Uchazeč v sestavě Rekapitulace stavby - zde uchazeč vyplní svůj název (název subjektu)
Pole IČ a DIČ v sestavě Rekapitulace stavby - zde uchazeč vyplní svoje IČ a DIČ
Datum v sestavě Rekapitulace stavby - zde uchazeč vyplní datum vytvoření nabídky
J.cena = jednotková cena v sestavě Soupis prací o maximálním počtu desetinných míst uvedených v poli
- pokud sestavy soupisů prací obsahují pole J.cena, měla by být všechna tato pole vyplněna nenulovými
Poznámka - nepovinný údaj pro položku soupisu
V případě, že sestavy soupisů prací neobsahují pole J.cena, potom ve všech soupisech prací obsahují pole:
- J.materiál - jednotková cena materiálu
- J.montáž - jednotková cena montáže
Uchazeč v tomto případě by měl vyplnit všechna pole J.materiál a pole J.montáž nenulovými kladnými číslicemi. V případech, kdy položka
neobsahuje žádný materiál je přípustné, aby pole J.materiál bylo vyplněno nulou. V případech, kdy položka neobsahuje žádnou montáž je přípustné,
aby pole J.montáž bylo vyplněno nulou. Obě pole - J.materiál, J.Montáž u jedné položky by však neměly být vyplněny nulou.
Rekapitulace stavby
Název |  |  | Povinný |  | Popis | Typ | Max. počet
atributu |  |  | (A/N) |  |  |  | znaků
Kód |  |  | A |  | Kód stavby | String | 20
Stavba |  |  | A |  | Název stavby | String | 120
Místo |  |  | N |  | Místo stavby | String | 50
Datum |  |  | A |  | Datum vykonaného exportu | Date
KSO |  |  | N |  | Klasifikace stavebního objektu | String | 15
CC-CZ |  |  | N |  | Klasifikace stavbeních děl | String | 15
CZ-CPV |  |  | N |  | Společný slovník pro veřejné zakázky | String | 20
CZ-CPA |  |  | N |  | Klasifikace produkce podle činností | String | 20
Zadavatel |  |  | N |  | Zadavatel zadaní | String | 50
IČ |  |  | N |  | IČ zadavatele zadaní | String | 20
DIČ |  |  | N |  | DIČ zadavatele zadaní | String | 20
Uchazeč |  |  | N |  | Uchazeč veřejné zakázky | String | 50
Projektant |  |  | N |  | Projektant | String | 50
Poznámka |  |  | N |  | Poznámka k zadání | String | 255
Sazba DPH |  |  | A |  | Rekapitulace sazeb DPH u položek soupisů | eGSazbaDph
Základna DPH |  |  | A |  | Základna DPH určena součtem celkové ceny z položek soupisů | Double
Hodnota DPH |  |  | A |  | Hodnota DPH | Double
Cena bez DPH |  |  | A |  | Celková cena bez DPH za celou stavbu. Sčítává se ze všech listů. | Double
Cena s DPH |  |  | A |  | Celková cena s DPH za celou stavbu | Double
Rekapitulace objektů stavby a soupisů prací
Název |  |  | Povinný |  | Popis | Typ | Max. počet
atributu |  |  | (A/N) |  |  |  | znaků
Kód |  |  | A |  | Přebírá se z Rekapitulace stavby | String | 20
Stavba |  |  | A |  | Přebírá se z Rekapitulace stavby | String | 120
Místo |  |  | N |  | Přebírá se z Rekapitulace stavby | String | 50
Datum |  |  | A |  | Přebírá se z Rekapitulace stavby | Date
Zadavatel |  |  | N |  | Přebírá se z Rekapitulace stavby | String | 50
Projektant |  |  | N |  | Přebírá se z Rekapitulace stavby | String | 50
Uchazeč |  |  | N |  | Přebírá se z Rekapitulace stavby | String | 50
Kód |  |  | A |  | Kód objektu | String | 20
Objektu, Soupis prací |  |  | A |  | Název objektu | String | 120
Cena bez DPH |  |  | A |  | Cena bez DPH za daný objekt | Double
Cena s DPH |  |  | A |  | Cena spolu s DPH za daný objekt | Double
Typ |  |  | A |  | Typ zakázky | eGTypZakazky
Krycí list soupisu
Název |  |  | Povinný |  | Popis | Typ | Max. počet
atributu |  |  | (A/N) |  |  |  | znaků
Stavba |  |  | A |  | Přebírá se z Rekapitulace stavby | String | 120
Objekt |  |  | A |  | Kód a název objektu | String | 20 + 120
Soupis |  |  | A |  | Kód a název soupisu | String | 20 + 120
KSO |  |  | N |  | Klasifikace stavebního objektu | String | 15
CC-CZ |  |  | N |  | Klasifikace stavbeních děl | String | 15
CZ-CPV |  |  | N |  | Společný slovník pro veřejné zakázky | String | 20
CZ-CPA |  |  | N |  | Klasifikace produkce podle činností | String | 20
Místo |  |  | N |  | Přebírá se z Rekapitulace stavby | String | 50
Zadavatel |  |  | N |  | Přebírá se z Rekapitulace stavby | String | 50
Uchazeč |  |  | N |  | Přebírá se z Rekapitulace stavby | String | 50
Projektant |  |  | N |  | Přebírá se z Rekapitulace stavby | String | 50
Poznámka |  |  | N |  | Poznámka k soupisu prací | String | 255
Sazba DPH |  |  | A |  | Rekapitulace sazeb DPH na položkách aktuálního soupisu | eGSazbaDph
Základna DPH |  |  | A |  | Základna DPH určena součtem celkové ceny z položek aktuálního soupisu | Double
Hodnota DPH |  |  | A |  | Hodnota DPH | Double
Cena bez DPH |  |  | A |  | Cena bez DPH za daný soupis | Double
Cena s DPH |  |  | A |  | Cena s DPH za daný soupis | Double
Rekapitulace členění soupisu prací
Název |  |  | Povinný |  | Popis | Typ | Max. počet
atributu |  |  | (A/N) |  |  |  | znaků
Stavba |  |  | A |  | Přebírá se z Rekapitulace stavby | String | 120
Objekt |  |  | A |  | Kód a název objektu, přebírá se z Krycího listu soupisu | String | 20 + 120
Soupis |  |  | A |  | Kód a název objektu, přebírá se z Krycího listu soupisu | String | 20 + 120
Místo |  |  | N |  | Přebírá se z Rekapitulace stavby | String | 50
Datum |  |  | A |  | Přebírá se z Rekapitulace stavby | Date
Zadavatel |  |  | N |  | Přebírá se z Rekapitulace stavby | String | 50
Projektant |  |  | N |  | Přebírá se z Rekapitulace stavby | String | 50
Uchazeč |  |  | N |  | Přebírá se z Rekapitulace stavby | String | 50
Kód dílu - Popis |  |  | A |  | Kód a název dílu ze soupisu | String | 20 + 100
Cena celkem |  |  | A |  | Cena celkem za díl ze soupisu | Double
Soupis prací
Název |  |  | Povinný |  | Popis | Typ | Max. počet
atributu |  |  | (A/N) |  |  |  | znaků
Stavba |  |  | A |  | Přebírá se z Rekapitulace stavby | String | 120
Objekt |  |  | A |  | Kód a název objektu | String | 20 + 120
Soupis |  |  | A |  | Přebírá se z Krycího listu soupisu | String | 20 + 120
Místo |  |  | N |  | Přebírá se z Krycího listu soupisu | String | 50
Datum |  |  | A |  | Přebírá se z Krycího listu soupisu | Date
Zadavatel |  |  | N |  | Přebírá se z Krycího listu soupisu | String | 50
Projektant |  |  | N |  | Přebírá se z Krycího listu soupisu | String | 50
Uchazeč |  |  | N |  | Přebírá se z Krycího listu soupisu | String | 50
PČ |  |  | A |  | Pořadové číslo položky soupisu | Long
Typ |  |  | A |  | Typ položky soupisu | eGTypPolozky | 1
Kód |  |  | A |  | Kód položky ze soupisu | String | 20
Popis |  |  | A |  | Popis položky ze soupisu | String | 255
MJ |  |  | A |  | Měrná jednotka položky | String | 10
Množství |  |  | A |  | Množství položky soupisu | Double
J.Cena |  |  | A |  | Jednotková cena položky | Double
Cena celkem |  |  | A |  | Cena celkem vyčíslena jako J.Cena * Množství | Double
Cenová soustava |  |  | N |  | Zařazení položky do cenové soustavy | String | 50
p |  |  | N |  | Poznámka položky ze soupisu | Memo
psc |  |  | N |  | Poznámka k souboru cen ze soupisu | Memo
pp |  |  | N |  | Plný popis položky ze soupisu | Memo
vv |  |  | N |  | Výkaz výměr (figura, výraz, výměra) ze soupisu | Text,Text,Double | 20, 150
DPH |  |  | A |  | Sazba DPH pro položku | eGSazbaDPH
Hmotnost |  |  | A |  | Hmotnost položky ze soupisu | Double
Suť |  |  | A |  | Suť položky ze soupisu | Double
Nh |  |  | N |  | Normohodiny položky ze soupisu | Double
Datová věta
Typ věty |  |  | Hodnota |  | Význam
eGSazbaDPH |  |  | základní |  | Základní sazba DPH
|  |  | snížená |  | Snížená sazba DPH
|  |  | nulová |  | Nulová sazba DPH
|  |  | zákl. přenesená |  | Základní sazba DPH přenesená
|  |  | sníž. přenesená |  | Snížená sazba DPH přenesená
eGTypZakazky |  |  | STA |  | Stavební objekt
|  |  | PRO |  | Provozní soubor
|  |  | ING |  | Inženýrský objekt
|  |  | VON |  | Vedlejší a ostatní náklady
|  |  | OST |  | Ostatní náklady
eGTypPolozky |  |  | 1 |  | Položka typu HSV
|  |  | 2 |  | Položka typu PSV
|  |  | 3 |  | Položka typu M
|  |  | 4 |  | Položka typu OST