## Pokyny pro vyplnění
Pokyny pro vyplnění
Ve všech listech tohoto souboru můžete měnit pouze buňky s modrým pozadím. Jedná se o tyto údaje : - údaje o firmě - jednotkové ceny položek zadané na maximálně dvě desetinná místa

## Stavba
#RTSROZP# | Soupis stavebních prací, dodávek a služeb
| Stavba: |  | MD240207 | Demolice budovy Hlavní 36, Bedřichovice
| Objekt: |  | 01 | Demolice
2420 | Rozpočet: |  | 01.1 | ASŘ - demolice objektu
| Zadavatel | [5 empty] | IČO:
DIČ:
| Projektant: | [5 empty] | IČO:
DIČ:
| Zhotovitel: | [5 empty] | IČO:
DIČ:
Vypracoval:
| Rozpis ceny | [6 empty] | Celkem
HSV | HSV | [6 empty] | 0
PSV | PSV | [6 empty] | 0
MON | MON | [6 empty] | 0
VN | Vedlejší náklady | [6 empty] | 0
ON | Ostatní náklady | [6 empty] | 0
| Celkem | [6 empty] | 0
Rekapitulace daní
0 | Základ pro sníženou DPH |  |  | 12 | % | 0 |  |  | CZK
0 | Snížená DPH |  |  | 12 | % | 0 |  |  | CZK
0 | Základ pro základní DPH |  |  | 21 | % | 0 |  |  | CZK
0 | Základní DPH |  |  | 21 | % | 0 |  |  | CZK
0 | Zaokrouhlení |  |  |  |  | 0 |  |  | CZK
| Cena celkem bez DPH |  |  |  |  | 0 |  |  | CZK
0 | Cena celkem s DPH |  |  |  |  | 0 |  |  | CZK
|  | v |  |  | dne
|  |  | Za zhotovitele |  |  |  | Za objednatele
Rekapitulace dílčích částí
#CASTI>> | Číslo | Název |  |  | Základ pro sníženou DPH | Základ pro základní DPH | DPH celkem | Cena celkem | %
1 | Stavba |  |  |  | 0 | 0 | 0 | 0 | #NAME?
2 |  | Stavební objekt |  |  |  |  | 0
2 | 01 | Demolice |  |  | 0 | 0 | 0 | 0 | #NAME?
3 | 01.1 | ASŘ - demolice objektu |  |  | 0 | 0 | 0 | 0 | #NAME?
| Celkem za stavbu |  |  |  | 0 | 0 | 0 | 0 | #NAME?
#POPS | Popis stavby: MD240207 - Demolice budovy Hlavní 36, Bedřichovice
#POPO | Popis objektu: 01 - Demolice
#POPR | Popis rozpočtu: 01.1 - ASŘ - demolice objektu
Rekapitulace dílů
| Číslo | Název |  |  | Typ dílu |  |  | Celkem | %
| 1 | Zemní práce |  |  | HSV |  |  | 0
| 8 | Trubní vedení |  |  | HSV |  |  | 0
| 95 | Dokončovací konstrukce na pozemních stavbách |  |  | HSV |  |  | 0
| 96 | Bourání konstrukcí |  |  | HSV |  |  | 0
| 720 | Zdravotechnická instalace |  |  | PSV |  |  | 0
| 725 | Zařizovací předměty |  |  | PSV |  |  | 0
| 762 | Konstrukce tesařské |  |  | PSV |  |  | 0
| 764 | Konstrukce klempířské |  |  | PSV |  |  | 0
| M65 | Elektroinstalace a veřejné osvětlení |  |  | MON |  |  | 0
| D96 | Přesuny suti a vybouraných hmot |  |  | PSU |  |  | 0
| VN | Vedlejší náklady |  |  | VN |  |  | 0
| Cena celkem | [6 empty] | 0 | 0
Note on D11: Název
Note on D12: Ulice
Note on D13: PSČ
Note on E13: Místo
Note on I11: IČO
Note on I12: DIČ

## VzorPolozky (hidden)
Položkový rozpočet
S:
O:
R:

## 01 01.1 Pol
Položkový soupis prací a dodávek | [27 empty] | #TypZaznamu#
S: | MD240207 | Demolice budovy Hlavní 36, Bedřichovice | [25 empty] | STA
O: | 01 | Demolice | [22 empty] | STA |  |  | OBJ
R: | 01.1 | ASŘ - demolice objektu | [25 empty] | ROZ
P.č. | Číslo položky | Název položky | MJ | Množství | Cena / MJ | Celkem | Dodávka | Dodávka celk. | Montáž | Montáž celk. | DPH | Cena s DPH | Hmotnost / MJ | Hmotnost celk.(t) | Dem. hmotnost / MJ | Dem. hmotnost celk.(t) | Ceník | Cen. soustava / platnost | Cenová úroveň | Nhod / MJ | Nhod celk. | Dodavatel | Typ položky | Stav položky
Díl: | 1 | Zemní práce |  |  |  | 0 |  | 0 |  | 0 |  | 0 |  | 516.77 |  | 5 |  |  |  |  | 61.52 | [6 empty] | DIL
1 | 113106121R00 | Rozebrání komunikací pro pěší s jakýmkoliv ložem a výplní spár z betonových nebo kameninových dlaždic nebo tvarovek | m2 | 31.4665 |  | 0 |  | 0 |  | 0 | 21 | 0 | 0 | 0 | 0.138 | 4.34 | 822-1 | RTS 24/ I | RTS 24/ I | 0.16 | 5.03 |  | Práce | Běžná |  |  |  | POL1_
|  | s přemístěním hmot na skládku na vzdálenost do 3 m nebo s naložením na dopravní prostředek | [25 empty] | SPI
|  | dvur : ((2,45+2,9)/2)*5,9+1,5*3,0 |  | 20.2825 | [23 empty] | VV | 0
|  | 4,8*((2,91+2,5)/2)-1,0*1,8 |  | 11.184 | [23 empty] | VV | 0
2 | 113231110R00 | Bourání odvodňovacích žlabů | m | 7 |  | 0 |  | 0 |  | 0 | 21 | 0 | 0 | 0 | 0.0945 | 0.66 | 822-1 | RTS 24/ I | RTS 24/ I | 0.208 | 1.46 |  | Práce | Běžná |  |  |  | POL1_
|  | včetně betonového lože | [25 empty] | SPI
|  | včetně betonového lože | [25 empty] | POP
|  | 7 |  | 7 | [23 empty] | VV | 0
3 | 162701105R00 | Vodorovné přemístění výkopku z horniny 1 až 4, na vzdálenost přes 9 000 do 10 000 m | m3 | 258.3842 |  | 0 |  | 0 |  | 0 | 21 | 0 | 0 | 0 | 0 | 0 | 800-1 | RTS 24/ I | RTS 24/ I | 0.011 | 2.84 |  | Práce | Běžná |  |  |  | POL1_
|  | po suchu, bez naložení výkopku, avšak se složením bez rozhrnutí, zpáteční cesta vozidla. | [25 empty] | SPI
|  | Černovice 10 km : 258,38418 |  | 258.3842 | [23 empty] | VV | 0
4 | 174101101R00 | Zásyp sypaninou se zhutněním jam, šachet, rýh nebo kolem objektů v těchto vykopávkách | m3 | 258.3842 |  | 0 |  | 0 |  | 0 | 21 | 0 | 0 | 0 | 0 | 0 | 800-1 | RTS 24/ I | RTS 24/ I | 0.202 | 52.19 |  | Práce | Běžná |  |  |  | POL1_
|  | z jakékoliv horniny s uložením výkopku po vrstvách, | [25 empty] | SPI
|  | Položka obsahuje strojní přemístění materiálu pro zásyp ze vzdálenosti do 10 m od okraje zásypu. | [25 empty] | POP
|  | objem základů : 77,69363 |  | 77.6936 | [23 empty] | VV | 0
|  | sklepní prostor : ((5,9+6,3)/2)*6,5*1,4 |  | 55.51 | [23 empty] | VV | 0
|  | ((6,3+7,01)/2)*9,9*1,9 |  | 125.1805 | [23 empty] | VV | 0
5 | 58330002.AR | Kamenivo nestanovené těžené; typ: netříděný; štěrkopísek k zásypu | t | 516.7684 |  | 0 |  | 0 |  | 0 | 21 | 0 | 1 | 516.77 | 0 | 0 | SPCM | RTS 24/ I | RTS 24/ I | 0 | 0 |  | Specifikace | Běžná |  |  |  | POL3_
|  | 258,38418*2,0 |  | 516.7684 | [23 empty] | VV | 0
Díl: | 8 | Trubní vedení |  |  |  | 0 |  | 0 |  | 0 |  | 0 |  | 2.16 |  | 0 |  |  |  |  | 3.83 | [6 empty] | DIL
6 | 894421112RT1 | Osazení betonových dílců pro šachty podle DIN 4034 skruže rovné, o hmotnosti do 1,4 t | kus | 2 |  | 0 |  | 0 |  | 0 | 21 | 0 | 0 | 0 | 0 | 0 | 827-1 | RTS 24/ I | RTS 24/ I | 0.946 | 1.89 |  | Práce | Běžná |  |  |  | POL1_
7 | 998274101R00 | Přesun hmot pro trubní vedení z trub betonových | t | 2.157 |  | 0 |  | 0 |  | 0 | 21 | 0 | 0 | 0 | 0 | 0 | 827-1 | RTS 24/ I | RTS 24/ I | 0.1175 | 0.25 |  | Práce | Běžná |  |  |  | POL1_
|  | na vzdálenost 15 m od hrany výkopu nebo od okraje šachty | [25 empty] | POP
8 | 8991041111R00 | Osazení poklopu studny | kus | 1 |  | 0 |  | 0 |  | 0 | 21 | 0 | 0.00702 | 0.01 | 0 | 0 |  | Vlastní | RTS 24/ I | 1.694 | 1.69 |  | Práce | Běžná |  |  |  | POL1_
9 | 5922433951R | Skruž studniční SR-F 800×1 000 mm | kus | 2 |  | 0 |  | 0 |  | 0 | 21 | 0 | 0.86 | 1.72 | 0 | 0 |  | Vlastní | Indiv | 0 | 0 |  | Specifikace | Běžná |  |  |  | POL3_
10 | 5922435411R | Deska zákrytová TBN-Q 800 RP | kus | 1 |  | 0 |  | 0 |  | 0 | 21 | 0 | 0.43 | 0.43 | 0 | 0 |  | Vlastní | Indiv | 0 | 0 |  | Specifikace | Běžná |  |  |  | POL3_
Díl: | 95 | Dokončovací konstrukce na pozemních stavbách |  |  |  | 0 |  | 0 |  | 0 |  | 0 |  | 0 |  | 37.89 |  |  |  |  | 331.65 | [6 empty] | DIL
11 | 950900010RA0 | Demontáže střešních konstrukcí krov, s krytinou pálenou | m2 | 299.243 |  | 0 |  | 0 |  | 0 | 21 | 0 | 0 | 0 | 0.12662 | 37.89 | AP-HSV | RTS 24/ I | RTS 24/ I | 1.1083 | 331.65 |  | Agregovaná položka | Běžná |  |  |  | POL2_
|  | Svislá a vodorovná doprava suti, odvoz do 10 km. | [25 empty] | SPI |  | Svislá a vodorovná doprava suti, odvoz do 10 km.
|  | ((16,84+17,85)/2)*((18,87+19,37)/2) |  | 331.6364 | [23 empty] | VV | 0
|  | -(2,26*5,06+3,08*1,43+1,705*1,87+2,7*4,95) |  | -32.3933 | [23 empty] | VV | 0
Díl: | 96 | Bourání konstrukcí |  |  |  | 0 |  | 0 |  | 0 |  | 0 |  | 0.58 |  | 849.11 |  |  |  |  | 807.24 | [6 empty] | DIL
12 | 961021311R00 | Bourání základů ze zdiva kamenného a smíšeného ze zdiva kamenného | m3 | 77.6936 |  | 0 |  | 0 |  | 0 | 21 | 0 | 0 | 0 | 2.5 | 194.23 | 801-3 | RTS 24/ I | RTS 24/ I | 1.824 | 141.71 |  | Práce | Běžná |  |  |  | POL1_
|  | nebo vybourání otvorů průřezové plochy přes 4 m2 v základech, | [25 empty] | SPI
|  | základ zdiva sklep : | [25 empty] | VV | 0
|  | 0,5*5,9*1,0 |  | 2.95 | [23 empty] | VV | 0
|  | 0,5*5,45*((1,1+1,35)/2) |  | 3.3381 | [23 empty] | VV | 0
|  | 0,5*4,2*((1,5+1,7)/2) |  | 3.36 | [23 empty] | VV | 0
|  | 0,5*((0,9*0,4)/2) |  | 0.09 | [23 empty] | VV | 0
|  | 0,5*0,9*1,3 |  | 0.585 | [23 empty] | VV | 0
|  | 0,5*0,7*((0,6+1,1)/2) |  | 0.2975 | [23 empty] | VV | 0
|  | 0,5*9,1*((0,8+1,1)/2) |  | 4.3225 | [23 empty] | VV | 0
|  | 0,5*3,8*1,21 |  | 2.299 | [23 empty] | VV | 0
|  | 0,5*3,8*((1,0+0,8)/2) |  | 1.71 | [23 empty] | VV | 0
|  | 0,5*3,7*1,6 |  | 2.96 | [23 empty] | VV | 0
|  | 0,5*4,0*((0,35+0,5)/2) |  | 0.85 | [23 empty] | VV | 0
|  | 0,5*7,01*0,8 |  | 2.804 | [23 empty] | VV | 0
|  | 0,5*0,85*0,62 |  | 0.2635 | [23 empty] | VV | 0
|  | základ nepodsklepená část - předpoklad : | [25 empty] | VV | 0
|  | 1,0*0,8*16,84 |  | 13.472 | [23 empty] | VV | 0
|  | 0,9*0,8*2,1 |  | 1.512 | [23 empty] | VV | 0
|  | 0,6*0,8*(0,8+4,2+11,4+11,5+4,5+2,2+6,2+3,0) |  | 21.024 | [23 empty] | VV | 0
|  | 0,6*0,8*(3,15+4,1) |  | 3.48 | [23 empty] | VV | 0
|  | 1,0*0,8*2,8 |  | 2.24 | [23 empty] | VV | 0
|  | 0,9*0,8*3,9 |  | 2.808 | [23 empty] | VV | 0
|  | 1,0*0,8*6,7 |  | 5.36 | [23 empty] | VV | 0
|  | 0,6*0,8*4,1 |  | 1.968 | [23 empty] | VV | 0
13 | 962023391R00 | Bourání zdiva nadzákladového kamenného smíšeného na jakoukoliv maltu vápenou nebo vápenocementovou | m3 | 90.4066 |  | 0 |  | 0 |  | 0 | 21 | 0 | 0.00133 | 0.12 | 2.27 | 205.22 | 801-3 | RTS 24/ I | RTS 24/ I | 1.586 | 143.38 |  | Práce | Běžná |  |  |  | POL1_
|  | nebo vybourání otvorů průřezové plochy přes 4 m2 ve zdivu nadzákladovém, včetně pomocného lešení o výšce podlahy do 1900 mm a pro zatížení do 1,5 kPa (150 kg/m2), | [25 empty] | SPI |  | nebo vybourání otvorů průřezové plochy přes 4 m2 ve zdivu nadzákladovém, včetně pomocného lešení o výšce podlahy do 1900 mm a pro zatížení do 1,5 kPa (150 kg/m2),
|  | 1pp : | [25 empty] | VV | 0
|  | 1,55*5,9*1,0 |  | 9.145 | [23 empty] | VV | 0
|  | 1,55*5,45*((1,1+1,3)/2) |  | 10.137 | [23 empty] | VV | 0
|  | 1,55*4,5*((1,5+1,7)/2) |  | 11.16 | [23 empty] | VV | 0
|  | 1,55*((0,9*0,5)/2) |  | 0.34875 | [23 empty] | VV | 0
|  | 1,55*0,9*1,3 |  | 1.8135 | [23 empty] | VV | 0
|  | 1,55*0,7*((0,6+1,1)/2) |  | 0.92225 | [23 empty] | VV | 0
|  | (1,9*9,1-1,0*1,9)*((0,8+1,1)/2) |  | 14.6205 | [23 empty] | VV | 0
|  | 1,9*3,8*1,21 |  | 8.7362 | [23 empty] | VV | 0
|  | 1,9*3,8*((1,0+0,8)/2) |  | 6.498 | [23 empty] | VV | 0
|  | 1,9*3,7*1,6 |  | 11.248 | [23 empty] | VV | 0
|  | 1,9*4,0*((0,35+0,5)/2) |  | 3.23 | [23 empty] | VV | 0
|  | (1,9*7,01-0,7*0,7)*((0,8+1,0)/2) |  | 11.5461 | [23 empty] | VV | 0
|  | 1,9*0,85*0,62 |  | 1.0013 | [23 empty] | VV | 0
14 | 962031116R00 | Bourání příček z cihel pálených plných, tloušťky 140 mm | m2 | 83.0445 |  | 0 |  | 0 |  | 0 | 21 | 0 | 0.00067 | 0.06 | 0.319 | 26.49 | 801-3 | RTS 24/ I | RTS 24/ I | 0.317 | 26.33 |  | Práce | Běžná |  |  |  | POL1_
|  | nebo vybourání otvorů průřezové plochy přes 4 m2 v příčkách, včetně pomocného lešení o výšce podlahy do 1900 mm a pro zatížení do 1,5 kPa (150 kg/m2), | [25 empty] | SPI |  | nebo vybourání otvorů průřezové plochy přes 4 m2 v příčkách, včetně pomocného lešení o výšce podlahy do 1900 mm a pro zatížení do 1,5 kPa (150 kg/m2),
|  | 1pp : 1,9*1,48 |  | 2.812 | [23 empty] | VV | 0
|  | 1np : 3,85*(4,75+5,2+2,0)-0,8*2,0 |  | 44.4075 | [23 empty] | VV | 0
|  | 2,7*3,85-0,9*1,75 |  | 8.82 | [23 empty] | VV | 0
|  | 3,1*3,85-1,0*1,85 |  | 10.085 | [23 empty] | VV | 0
|  | 2,3*(1,65*2+2,3)-0,9*1,8*2 |  | 9.64 | [23 empty] | VV | 0
|  | 2np : 3,1*2,9-0,9*1,9 |  | 7.28 | [23 empty] | VV | 0
15 | 962032231R00 | Bourání zdiva nadzákladového z cihel pálených nebo vápenopískových, na maltu vápenou nebo vápenocementovou | m3 | 206.3679 |  | 0 |  | 0 |  | 0 | 21 | 0 | 0.00128 | 0.26 | 1.8 | 371.46 | 801-3 | RTS 24/ I | RTS 24/ I | 1.52 | 313.68 |  | Práce | Běžná |  |  |  | POL1_
|  | nebo vybourání otvorů průřezové plochy přes 4 m2 ve zdivu nadzákladovém, včetně pomocného lešení o výšce podlahy do 1900 mm a pro zatížení do 1,5 kPa (150 kg/m2) | [25 empty] | SPI |  | nebo vybourání otvorů průřezové plochy přes 4 m2 ve zdivu nadzákladovém, včetně pomocného lešení o výšce podlahy do 1900 mm a pro zatížení do 1,5 kPa (150 kg/m2)
|  | 1np : | [25 empty] | VV | 0
|  | obvod zdivo : (16,84*4,15-(1,2*1,75+2,8*3,8+2,4*1,75*2+1,45*2,8))*0,8 |  | 35.7488 | [23 empty] | VV | 0
|  | 2,11*4,15*0,43 |  | 3.7653 | [23 empty] | VV | 0
|  | 12,2*4,15*0,3 |  | 15.189 | [23 empty] | VV | 0
|  | 0,65*4,15*0,4 |  | 1.079 | [23 empty] | VV | 0
|  | (5,7*4,15-0,6*1,75)*0,6 |  | 13.563 | [23 empty] | VV | 0
|  | 2,8*4,9*0,3+2,8*5,9*0,3 |  | 9.072 | [23 empty] | VV | 0
|  | 4,75*2,8*0,3 |  | 3.99 | [23 empty] | VV | 0
|  | 4,95*2,8*0,4 |  | 5.544 | [23 empty] | VV | 0
|  | 2,05*2,8*0,55 |  | 3.157 | [23 empty] | VV | 0
|  | 2,25*2,8*0,4 |  | 2.52 | [23 empty] | VV | 0
|  | 2,4*2,8*0,7 |  | 4.704 | [23 empty] | VV | 0
|  | 3,9*2,8*0,43 |  | 4.6956 | [23 empty] | VV | 0
|  | 2,75*2,8*0,65 |  | 5.005 | [23 empty] | VV | 0
|  | (2,5*3,85-2,5*3,8)*0,3 |  | 0.0375 | [23 empty] | VV | 0
|  | vnitřní zdivo : | [25 empty] | VV | 0
|  | (6,9*3,85-4,24*2,6)*0,5 |  | 7.7705 | [23 empty] | VV | 0
|  | (11,4*3,85-(0,65*1,95+1,35*2,35))*0,3 |  | 11.835 | [23 empty] | VV | 0
|  | (11,5*3,85-(1,75*1,75+0,9*2,1))*0,3+0,3*0,45*3,85 |  | 12.3165 | [23 empty] | VV | 0
|  | (4,5*3,85-0,9*1,9)*0,3 |  | 4.6845 | [23 empty] | VV | 0
|  | 0,6*3,85*0,3 |  | 0.693 | [23 empty] | VV | 0
|  | (2,5*3,85-0,75*0,75)*0,45 |  | 4.0781 | [23 empty] | VV | 0
|  | 3,04*3,85*0,21 |  | 2.4578 | [23 empty] | VV | 0
|  | (6,22*3,0-(0,6*0,75+0,6*0,75+0,9*1,9))*0,3 |  | 4.815 | [23 empty] | VV | 0
|  | 3,0*3,0*0,3 |  | 2.7 | [23 empty] | VV | 0
|  | (4,8*3,65-1,2*0,75)*0,3 |  | 4.986 | [23 empty] | VV | 0
|  | (5,15*3,65-1,1*2,75)*0,3 |  | 4.7317 | [23 empty] | VV | 0
|  | (4,97*3,0-(0,8*1,6*2+0,9*1,75))*0,3 |  | 3.2325 | [23 empty] | VV | 0
|  | 3,15*3,0*0,37 |  | 3.4965 | [23 empty] | VV | 0
|  | 2np : | [25 empty] | VV | 0
|  | štíty zadní : (5,4*0,3*0,3+((5,4*2,61)/2)*0,3)*2 |  | 5.2002 | [23 empty] | VV | 0
|  | štít přední : ((6,7*3,48)/2)*0,21 |  | 2.4482 | [23 empty] | VV | 0
|  | (((6,7*3,48)/2)-1,0*1,8)*0,3 |  | 2.9574 | [23 empty] | VV | 0
|  | část štítu k soused. objektu : ((2,4*2,4)/2)*0,3 |  | 0.864 | [23 empty] | VV | 0
|  | (((6,33*3,48)/2)-1,1*1,5)*0,3 |  | 2.8093 | [23 empty] | VV | 0
|  | zdivo 2np : | [25 empty] | VV | 0
|  | ((3,75+8,4+3,4)*2,9-(0,9*1,9+0,85*1,45*3))*0,3 |  | 11.9062 | [23 empty] | VV | 0
|  | 2,48*2,9*0,6 |  | 4.3152 | [23 empty] | VV | 0
16 | 962032631R00 | Bourání zdiva nadzákladového komínového z jakýchkoliv cihel pálených, šamotových nebo vápenopískových nad střechou, na maltu vápenou nebo vápenocementovou | m3 | 2.665 |  | 0 |  | 0 |  | 0 | 21 | 0 | 0 | 0 | 1.594 | 4.25 | 801-3 | RTS 24/ I | RTS 24/ I | 2.42 | 6.45 |  | Práce | Běžná |  |  |  | POL1_
|  | nebo vybourání otvorů průřezové plochy přes 4 m2 ve zdivu nadzákladovém, včetně pomocného lešení o výšce podlahy do 1900 mm a pro zatížení do 1,5 kPa (150 kg/m2) | [25 empty] | SPI |  | nebo vybourání otvorů průřezové plochy přes 4 m2 ve zdivu nadzákladovém, včetně pomocného lešení o výšce podlahy do 1900 mm a pro zatížení do 1,5 kPa (150 kg/m2)
|  | 0,5*0,5*8,2 |  | 2.05 | [23 empty] | VV | 0
|  | 0,3*0,25*8,2 |  | 0.615 | [23 empty] | VV | 0
17 | 963031530R00 | Bourání cihelných kleneb na maltu vápenocementovou, do ocelových nosníků, bez jejich vybourání, tloušťky do 80 mm | m2 | 82.0771 |  | 0 |  | 0 |  | 0 | 21 | 0 | 0.00036 | 0.03 | 0.149 | 12.23 | 801-3 | RTS 24/ I | RTS 24/ I | 0.32 | 26.26 |  | Práce | Běžná |  |  |  | POL1_
|  | včetně pomocného lešení o výšce podlahy do 1900 mm a pro zatížení do 1,5 kPa (150 kg/m2), | [25 empty] | SPI
|  | 1pp : 5,36*4,0-1,4*1,48+1,97*4,6+1,5*3,8+3,3*4,5 |  | 48.98 | [23 empty] | VV | 0
|  | 1np : 2,9*6,22+3,03*4,97 |  | 33.0971 | [23 empty] | VV | 0
18 | 963042819R00 | Bourání jakýchkoliv betonových schodišťových stupňů zhotovených na místě | m | 8 |  | 0 |  | 0 |  | 0 | 21 | 0 | 0 | 0 | 0.07 | 0.56 | 801-3 | RTS 24/ I | RTS 24/ I | 0.64 | 5.12 |  | Práce | Běžná |  |  |  | POL1_
|  | schody do sklepa : 1,0*8 |  | 8 | [23 empty] | VV | 0
19 | 964072221R00 | Vybourání válcovaných nosníků uložených ve zdivu smíšeném nebo kamenném, délky do 4 m, hmotnosti do 20 kg/m | t | 0.75702 |  | 0 |  | 0 |  | 0 | 21 | 0 | 0.03746 | 0.03 | 1.258 | 0.95 | 801-3 | RTS 24/ I | RTS 24/ I | 21.15 | 16.01 |  | Práce | Běžná |  |  |  | POL1_
|  | včetně pomocného lešení o výšce podlahy do 1900 mm a pro zatížení do 1,5 kPa (150 kg/m2) | [25 empty] | SPI
|  | předpoklad - 11,1 kg/mb : | [25 empty] | VV | 0
|  | nosníky 1pp : (3,7*5+2,7+4,5*3)*11,1*0,001 |  | 0.38517 | [23 empty] | VV | 0
|  | nosníky 1np : (3,5*4+3,5*3+3,3*2+1,2*2)*11,1*0,001 |  | 0.37185 | [23 empty] | VV | 0
20 | 965042141RT4 | Bourání podkladů pod dlažby nebo litých celistvých dlažeb a mazanin betonových nebo z litého asfaltu, tloušťky do 100 mm, plochy přes 4 m2 | m3 | 4.0457 |  | 0 |  | 0 |  | 0 | 21 | 0 | 0 | 0 | 2.2 | 8.9 | 801-3 | RTS 24/ I | RTS 24/ I | 4.655 | 18.83 |  | Práce | Běžná |  |  |  | POL1_
|  | 1np : | [25 empty] | VV | 0
|  | soc : 2,98*1,35*0,1 |  | 0.4023 | [23 empty] | VV | 0
|  | vstup : (3,1*3,2+3,1*2,45+0,6*1,1)*0,1 |  | 1.8175 | [23 empty] | VV | 0
|  | zadní sklad : 3,03*4,97*0,1 |  | 1.5059 | [23 empty] | VV | 0
|  | (1,6*1,0*2)*0,1 |  | 0.32 | [23 empty] | VV | 0
21 | 965081113R00 | Bourání podlah z dlaždic půdních, , plochy přes 1 m2 | m2 | 32.405 |  | 0 |  | 0 |  | 0 | 21 | 0 | 0 | 0 | 0.045 | 1.46 | 801-3 | RTS 24/ I | RTS 24/ I | 0.133 | 4.31 |  | Práce | Běžná |  |  |  | POL1_
|  | bez podkladního lože, s jakoukoliv výplní spár | [25 empty] | SPI
|  | 6,15*4,7+2,5*1,4 |  | 32.405 | [23 empty] | VV | 0
22 | 965081923R00 | Bourání podlah z betonových dlaždic, tloušťky do 40 mm, plochy přes 1 m2 | m2 | 18.175 |  | 0 |  | 0 |  | 0 | 21 | 0 | 0 | 0 | 0.11 | 2 | 801-3 | RTS 24/ I | RTS 24/ I | 0.346 | 6.29 |  | Práce | Běžná |  |  |  | POL1_
|  | bez podkladního lože, s jakoukoliv výplní spár | [25 empty] | SPI
|  | ve vstupu s vraty : (3,1*3,2+3,1*2,45+0,6*1,1) |  | 18.175 | [23 empty] | VV | 0
23 | 965082933R00 | Odstranění násypu pod podlahami a ochranného na střechách tloušťky do 200 mm, plochy přes 2 m2 | m3 | 8.0038 |  | 0 |  | 0 |  | 0 | 21 | 0 | 0 | 0 | 1.4 | 11.21 | 801-3 | RTS 24/ I | RTS 24/ I | 1.051 | 8.41 |  | Práce | Běžná |  |  |  | POL1_
|  | 2np : (2,0*3,1)*0,08 |  | 0.496 | [23 empty] | VV | 0
|  | 6,2*9,91*0,08+(6,15*4,7+2,5*1,4)*0,08 |  | 7.5078 | [23 empty] | VV | 0
24 | 968061112R00 | Vyvěšení nebo zavěšení dřevěných křídel oken, plochy do 1,5 m2 | kus | 44 |  | 0 |  | 0 |  | 0 | 21 | 0 | 0 | 0 | 0 | 0 | 801-3 | RTS 24/ I | RTS 24/ I | 0.03 | 1.32 |  | Práce | Běžná |  |  |  | POL1_
|  | oken, dveří a vrat, s uložením a opětovným zavěšením po provedení stavebních změn, | [25 empty] | SPI
|  | 1pp : 1 |  | 1 | [23 empty] | VV | 0
|  | 1np : 3*2 |  | 6 | [23 empty] | VV | 0
|  | 5*2 |  | 10 | [23 empty] | VV | 0
|  | 1 |  | 1 | [23 empty] | VV | 0
|  | 6*2 |  | 12 | [23 empty] | VV | 0
|  | 2 |  | 2 | [23 empty] | VV | 0
|  | 2np : | [25 empty] | VV | 0
|  | 3*4 |  | 12 | [23 empty] | VV | 0
25 | 968061125R00 | Vyvěšení nebo zavěšení dřevěných křídel dveří, plochy do 2 m2 | kus | 19 |  | 0 |  | 0 |  | 0 | 21 | 0 | 0 | 0 | 0 | 0 | 801-3 | RTS 24/ I | RTS 24/ I | 0.05 | 0.95 |  | Práce | Běžná |  |  |  | POL1_
|  | oken, dveří a vrat, s uložením a opětovným zavěšením po provedení stavebních změn, | [25 empty] | SPI
|  | 1np : 2+10+4 |  | 16 | [23 empty] | VV | 0
|  | 2np : 3 |  | 3 | [23 empty] | VV | 0
26 | 968061137R00 | Vyvěšení nebo zavěšení dřevěných křídel vrat, plochy přes 4 m2 | kus | 2 |  | 0 |  | 0 |  | 0 | 21 | 0 | 0 | 0 | 0 | 0 | 801-3 | RTS 24/ I | RTS 24/ I | 0.34 | 0.68 |  | Práce | Běžná |  |  |  | POL1_
|  | oken, dveří a vrat, s uložením a opětovným zavěšením po provedení stavebních změn, | [25 empty] | SPI
27 | 968062354R00 | Vybourání dřevěných rámů oken dvojitých nebo zdvojených, plochy do 1 m2 | m2 | 1.9525 |  | 0 |  | 0 |  | 0 | 21 | 0 | 0.00219 | 0 | 0.075 | 0.15 | 801-3 | RTS 24/ I | RTS 24/ I | 0.955 | 1.86 |  | Práce | Běžná |  |  |  | POL1_
|  | včetně pomocného lešení o výšce podlahy do 1900 mm a pro zatížení do 1,5 kPa (150 kg/m2), | [25 empty] | SPI
|  | 1pp : 0,7*0,7 |  | 0.49 | [23 empty] | VV | 0
|  | 0,75*0,75 |  | 0.5625 | [23 empty] | VV | 0
|  | 1,2*0,75 |  | 0.9 | [23 empty] | VV | 0
28 | 968062355R00 | Vybourání dřevěných rámů oken dvojitých nebo zdvojených, plochy do 2 m2 | m2 | 5.7975 |  | 0 |  | 0 |  | 0 | 21 | 0 | 0.001 | 0.01 | 0.062 | 0.36 | 801-3 | RTS 24/ I | RTS 24/ I | 0.612 | 3.55 |  | Práce | Běžná |  |  |  | POL1_
|  | včetně pomocného lešení o výšce podlahy do 1900 mm a pro zatížení do 1,5 kPa (150 kg/m2), | [25 empty] | SPI
|  | 1np : 1,2*1,75 |  | 2.1 | [23 empty] | VV | 0
|  | 2np : | [25 empty] | VV | 0
|  | 0,85*1,45*3 |  | 3.6975 | [23 empty] | VV | 0
29 | 968062356R00 | Vybourání dřevěných rámů oken dvojitých nebo zdvojených, plochy do 4 m2 | m2 | 3.0625 |  | 0 |  | 0 |  | 0 | 21 | 0 | 0.00092 | 0 | 0.054 | 0.17 | 801-3 | RTS 24/ I | RTS 24/ I | 0.465 | 1.42 |  | Práce | Běžná |  |  |  | POL1_
|  | včetně pomocného lešení o výšce podlahy do 1900 mm a pro zatížení do 1,5 kPa (150 kg/m2), | [25 empty] | SPI
|  | 1np : 1,75*1,75 |  | 3.0625 | [23 empty] | VV | 0
30 | 968062357R00 | Vybourání dřevěných rámů oken dvojitých nebo zdvojených, plochy přes 4 m2 | m2 | 8.4 |  | 0 |  | 0 |  | 0 | 21 | 0 | 0.00082 | 0.01 | 0.047 | 0.39 | 801-3 | RTS 24/ I | RTS 24/ I | 0.396 | 3.33 |  | Práce | Běžná |  |  |  | POL1_
|  | včetně pomocného lešení o výšce podlahy do 1900 mm a pro zatížení do 1,5 kPa (150 kg/m2), | [25 empty] | SPI
|  | 1np : | [25 empty] | VV | 0
|  | 2,4*1,75*2 |  | 8.4 | [23 empty] | VV | 0
31 | 968062455R00 | Vybourání dřevěných rámů dveřních zárubní, plochy do 2 m2 | m2 | 17.2063 |  | 0 |  | 0 |  | 0 | 21 | 0 | 0.00117 | 0.02 | 0.088 | 1.51 | 801-3 | RTS 24/ I | RTS 24/ I | 0.556 | 9.57 |  | Práce | Běžná |  |  |  | POL1_
|  | včetně pomocného lešení o výšce podlahy do 1900 mm a pro zatížení do 1,5 kPa (150 kg/m2), | [25 empty] | SPI
|  | 1np : | [25 empty] | VV | 0
|  | 0,8*2,0 |  | 1.6 | [23 empty] | VV | 0
|  | 0,9*1,75 |  | 1.575 | [23 empty] | VV | 0
|  | 0,9*2,1 |  | 1.89 | [23 empty] | VV | 0
|  | 0,9*1,9 |  | 1.71 | [23 empty] | VV | 0
|  | 1,0*1,85 |  | 1.85 | [23 empty] | VV | 0
|  | 0,65*1,95 |  | 1.2675 | [23 empty] | VV | 0
|  | 0,6*1,75 |  | 1.05 | [23 empty] | VV | 0
|  | 0,825*1,75 |  | 1.4438 | [23 empty] | VV | 0
|  | 2np : | [25 empty] | VV | 0
|  | 0,8*1,75 |  | 1.4 | [23 empty] | VV | 0
|  | 0,9*1,9*2 |  | 3.42 | [23 empty] | VV | 0
32 | 968062456R00 | Vybourání dřevěných rámů dveřních zárubní, plochy přes 2 m2 | m2 | 19.6175 |  | 0 |  | 0 |  | 0 | 21 | 0 | 0.001 | 0.02 | 0.067 | 1.31 | 801-3 | RTS 24/ I | RTS 24/ I | 0.533 | 10.46 |  | Práce | Běžná |  |  |  | POL1_
|  | včetně pomocného lešení o výšce podlahy do 1900 mm a pro zatížení do 1,5 kPa (150 kg/m2), | [25 empty] | SPI
|  | 1np : | [25 empty] | VV | 0
|  | 1,4*2,8 |  | 3.92 | [23 empty] | VV | 0
|  | 1,35*2,35 |  | 3.1725 | [23 empty] | VV | 0
|  | 2,5*3,8 |  | 9.5 | [23 empty] | VV | 0
|  | 1,1*2,75 |  | 3.025 | [23 empty] | VV | 0
33 | 968062559R00 | Vybourání dřevěných rámů vrat, plochy přes 5 m2 | m2 | 10.64 |  | 0 |  | 0 |  | 0 | 21 | 0 | 0.00083 | 0.01 | 0.052 | 0.55 | 801-3 | RTS 24/ I | RTS 24/ I | 0.257 | 2.73 |  | Práce | Běžná |  |  |  | POL1_
|  | včetně pomocného lešení o výšce podlahy do 1900 mm a pro zatížení do 1,5 kPa (150 kg/m2), | [25 empty] | SPI
|  | 2,8*3,8 |  | 10.64 | [23 empty] | VV | 0
34 | 968072244R00 | Vybourání a vyjmutí kovových rámů a rolet rámů, včetně pomocného lešení o výšce podlahy do 1900 mm a pro zatížení do 1,5 kPa (150 kg/m2) okenních jednoduchých, plochy do 1 m2 | m2 | 0.9 |  | 0 |  | 0 |  | 0 | 21 | 0 | 0.00304 | 0 | 0.065 | 0.06 | 801-3 | RTS 24/ I | RTS 24/ I | 0.913 | 0.82 |  | Práce | Běžná |  |  |  | POL1_
|  | 0,6*0,75*2 |  | 0.9 | [23 empty] | VV | 0
35 | 968072245R00 | Vybourání a vyjmutí kovových rámů a rolet rámů, včetně pomocného lešení o výšce podlahy do 1900 mm a pro zatížení do 1,5 kPa (150 kg/m2) okenních jednoduchých, plochy do 2 m2 | m2 | 2.56 |  | 0 |  | 0 |  | 0 | 21 | 0 | 0.00137 | 0 | 0.041 | 0.1 | 801-3 | RTS 24/ I | RTS 24/ I | 0.516 | 1.32 |  | Práce | Běžná |  |  |  | POL1_
|  | 0,8*1,6*2 |  | 2.56 | [23 empty] | VV | 0
36 | 968072455R00 | Vybourání a vyjmutí kovových rámů a rolet rámů, včetně pomocného lešení o výšce podlahy do 1900 mm a pro zatížení do 1,5 kPa (150 kg/m2) dveřních zárubní, plochy do 2 m2 | m2 | 1.52 |  | 0 |  | 0 |  | 0 | 21 | 0 | 0.00117 | 0 | 0.076 | 0.12 | 801-3 | RTS 24/ I | RTS 24/ I | 0.939 | 1.43 |  | Práce | Běžná |  |  |  | POL1_
|  | 1np : 0,8*1,9 |  | 1.52 | [23 empty] | VV | 0
37 | 968095001R00 | Vybourání vnitřních parapetů dřevěných, šířky do 25 cm, | m | 8.55 |  | 0 |  | 0 |  | 0 | 21 | 0 | 0 | 0 | 0.01113 | 0.1 | 801-3 | RTS 24/ I | RTS 24/ I | 0.083 | 0.71 |  | Práce | Běžná |  |  |  | POL1_
|  | 1np : 1,2+2,4*2 |  | 6 | [23 empty] | VV | 0
|  | 2np : 0,85*3 |  | 2.55 | [23 empty] | VV | 0
38 | 787600801R00 | Vysklení oken a dveří sklo ploché | m2 | 3.46 |  | 0 |  | 0 |  | 0 | 21 | 0 | 0 | 0 | 0.01 | 0.03 | 800-787 | RTS 24/ I | RTS 24/ I | 0.2 | 0.69 |  | Práce | Běžná |  |  |  | POL1_
|  | 0,6*0,75*2 |  | 0.9 | [23 empty] | VV | 0
|  | 0,8*1,6*2 |  | 2.56 | [23 empty] | VV | 0
39 | 963300012RA0 | Bourání stropů železobetonových deskových, tloušťky 15 cm | m2 | 14.732 |  | 0 |  | 0 |  | 0 | 21 | 0 | 0.001 | 0.01 | 0.36 | 5.3 | AP-HSV | RTS 24/ I | RTS 24/ I | 2.0106 | 29.62 |  | Agregovaná položka | Běžná |  |  |  | POL2_
|  | svislá a vodorovná doprava suti, odvoz do 10 km. | [25 empty] | SPI
|  | 1pp : | [25 empty] | VV | 0
|  | vstupní předsíň : 1,4*1,48 |  | 2.072 | [23 empty] | VV | 0
|  | 1np : | [25 empty] | VV | 0
|  | vstupní předsin : 3,0*3,1 |  | 9.3 | [23 empty] | VV | 0
|  | podesta schodiště : 1,2*2,8 |  | 3.36 | [23 empty] | VV | 0
40 | 913 R00 | Hzs - Stavební dělník | h | 20 |  | 0 |  | 0 |  | 0 | 21 | 0 | 0 | 0 | 0 | 0 | Prav.M | RTS 24/ I | Indiv | 1 | 20 |  | HZS | Běžná |  |  |  | POL10_
|  | drobné bourací práce, nevyrozpočtovatelné detaily, dmtž venkovních rolet : 16 |  | 16 | [23 empty] | VV | 0
|  | odstranění zeleně na fasádě : 4 |  | 4 | [23 empty] | VV | 0
Díl: | 720 | Zdravotechnická instalace |  |  |  | 0 |  | 0 |  | 0 |  | 0 |  | 0 |  | 0 |  |  |  |  | 8 | [6 empty] | DIL
41 | 913 R00 | Hzs - Stavební dělník | h | 8 |  | 0 |  | 0 |  | 0 | 21 | 0 | 0 | 0 | 0 | 0 | Prav.M | RTS 24/ I | Indiv | 1 | 8 |  | HZS | Běžná |  |  |  | POL10_
|  | 'Odpojení objektu od rozvodů ZTI,zaslepení přívod. potrubí, demontáž rozvodů ZTI - vodovod,kanalizace, vč. odvozu : 8 |  | 8 | [23 empty] | VV | 0
Díl: | 725 | Zařizovací předměty |  |  |  | 0 |  | 0 |  | 0 |  | 0 |  | 0 |  | 0.31 |  |  |  |  | 2.8 | [6 empty] | DIL
42 | 725210821R00 | Demontáž umyvadel umyvadel bez výtokových armatur | soubor | 1 |  | 0 |  | 0 |  | 0 | 21 | 0 | 0 | 0 | 0.01946 | 0.02 | 800-721 | RTS 24/ I | RTS 24/ I | 0.382 | 0.38 |  | Práce | Běžná |  |  |  | POL1_
43 | 725220851R00 | Demontáž van včetně obezdívky | soubor | 1 |  | 0 |  | 0 |  | 0 | 21 | 0 | 0 | 0 | 0.125 | 0.13 | 800-721 | RTS 24/ I | RTS 24/ I | 1.15 | 1.15 |  | Práce | Běžná |  |  |  | POL1_
44 | 725530823R00 | Demontáž elektrických zásobníkových ohřívačů vody tlakových, od 50 do 200 l | soubor | 1 |  | 0 |  | 0 |  | 0 | 21 | 0 | 0 | 0 | 0.155 | 0.16 | 800-721 | RTS 24/ I | RTS 24/ I | 0.837 | 0.84 |  | Práce | Běžná |  |  |  | POL1_
45 | 725820801R00 | Demontáž baterií nástěnných do G 3/4" | soubor | 2 |  | 0 |  | 0 |  | 0 | 21 | 0 | 0 | 0 | 0.00156 | 0 | 800-721 | RTS 24/ I | RTS 24/ I | 0.217 | 0.43 |  | Práce | Běžná |  |  |  | POL1_
Díl: | 762 | Konstrukce tesařské |  |  |  | 0 |  | 0 |  | 0 |  | 0 |  | 0.07 |  | 19.98 |  |  |  |  | 117.99 | [6 empty] | DIL
46 | 762111811R00 | Demontáž stěn a příček z hranolků, fošen nebo latí | m2 | 10.66 |  | 0 |  | 0 |  | 0 | 21 | 0 | 0.00016 | 0 | 0.022 | 0.23 | 800-762 | RTS 24/ I | RTS 24/ I | 0.114 | 1.22 |  | Práce | Běžná |  |  |  | POL1_
|  | stěna předsín u schodiště do 2np : 2,7*(1,2+1,8+1,2)-0,8*1,75 |  | 9.94 | [23 empty] | VV | 0
|  | ((1,2*0,6)/2)*2 |  | 0.72 | [23 empty] | VV | 0
47 | 762131811R00 | Demontáž bednění svislých a nadstřešních stěn z hrubých prken, latí a tyčoviny | m2 | 10.66 |  | 0 |  | 0 |  | 0 | 21 | 0 | 0.00016 | 0 | 0.014 | 0.15 | 800-762 | RTS 24/ I | RTS 24/ I | 0.102 | 1.09 |  | Práce | Běžná |  |  |  | POL1_
48 | 762211811R00 | Demontáž schodiště včetně zábradlí bez podstupnic, šířky do 1 m | m | 2.5 |  | 0 |  | 0 |  | 0 | 21 | 0 | 0 | 0 | 0.2 | 0.5 | 800-762 | RTS 24/ I | RTS 24/ I | 0.553 | 1.38 |  | Práce | Běžná |  |  |  | POL1_
|  | schody do 2.NP : 2,5 |  | 2.5 | [23 empty] | VV | 0
49 | 762522811R00 | Demontáž podlah s polštáři , z prken, tloušťky do 32 mm | m2 | 153.9283 |  | 0 |  | 0 |  | 0 | 21 | 0 | 0 | 0 | 0.018 | 2.77 | 800-762 | RTS 24/ I | RTS 24/ I | 0.195 | 30.02 |  | Práce | Běžná |  |  |  | POL1_
|  | 2np : 2,0*3,1+3,1*3,81+2,79*2,48 |  | 24.9302 | [23 empty] | VV | 0
|  | 1np : 4,58*4,26+2,15*5,25+2,15*2,51+4,75*3,51+5,29*4,6+2,98*6,4+2,94*5,07+2,58*4,55+2,0*3,04 |  | 128.9981 | [23 empty] | VV | 0
50 | 762811811R00 | Demontáž záklopů stropů vrchních, zapuštěných z hrubých prken tloušťky do 32 mm | m2 | 211.9798 |  | 0 |  | 0 |  | 0 | 21 | 0 | 0 | 0 | 0.014 | 2.97 | 800-762 | RTS 24/ I | RTS 24/ I | 0.08 | 16.96 |  | Práce | Běžná |  |  |  | POL1_
|  | nad 2np : 3,1*2,0+3,1*(3,81+2,48) |  | 25.699 | [23 empty] | VV | 0
|  | 1,2*1,8 |  | 2.16 | [23 empty] | VV | 0
|  | nad 1np : 4,24*3,3+5,9*4,9+5,29*4,6+6,7*7,9+1,35*2,98+5,07*2,94+6,4*2,98+4,55*2,58+2,0*3,1+3,1*1,4+2,45*1,5 |  | 184.1208 | [23 empty] | VV | 0
51 | 762822810R00 | Demontáž stropnic z řeziva průřezové plochy do 144 cm2 | m | 241.6 |  | 0 |  | 0 |  | 0 | 21 | 0 | 0.00016 | 0.04 | 0.008 | 1.93 | 800-762 | RTS 24/ I | RTS 24/ I | 0.086 | 20.78 |  | Práce | Běžná |  |  |  | POL1_
|  | strop nad 1np : | [25 empty] | VV | 0
|  | předpoklad : 3,0*4+4*6,4+3,3*12+7*12+6,0*5+6,2*4 |  | 216 | [23 empty] | VV | 0
|  | strop nad 2np : | [25 empty] | VV | 0
|  | předpoklad : 3,2*8 |  | 25.6 | [23 empty] | VV | 0
52 | 762841812R00 | Demontáž podbití stropů a střech do 60° z prken tl. do 35 mm s omítkou | m2 | 169.0778 |  | 0 |  | 0 |  | 0 | 21 | 0 | 0.00016 | 0.03 | 0.064 | 10.82 | 800-762 | RTS 24/ I | RTS 24/ I | 0.266 | 44.97 |  | Práce | Běžná |  |  |  | POL1_
|  | nad 2np : 3,1*2,0+3,1*(3,81+2,48) |  | 25.699 | [23 empty] | VV | 0
|  | 1,2*1,8 |  | 2.16 | [23 empty] | VV | 0
|  | nad 1np : 5,29*4,6+6,7*7,9+1,35*2,98+5,07*2,94+6,4*2,98+4,55*2,58+2,0*3,1+3,1*1,4+2,45*1,5 |  | 141.2188 | [23 empty] | VV | 0
53 | 7625268111R00 | Demontáž podlah z OSB desek | m2 | 17.416 |  | 0 |  | 0 |  | 0 | 21 | 0 | 0 | 0 | 0.035 | 0.61 |  | Vlastní | RTS 24/ I | 0.09 | 1.57 |  | Práce | Běžná |  |  |  | POL1_
|  | 1np : 6,22*2,8 |  | 17.416 | [23 empty] | VV | 0
Díl: | 764 | Konstrukce klempířské |  |  |  | 0 |  | 0 |  | 0 |  | 0 |  | 0 |  | 0.14 |  |  |  |  | 3.46 | [6 empty] | DIL
54 | 764352800R00 | Demontáž žlabů podokapních půlkruhových rovných, rš 250 mm, sklonu do 30° | m | 31.79 |  | 0 |  | 0 |  | 0 | 21 | 0 | 0 | 0 | 0.00286 | 0.09 | 800-764 | RTS 24/ I | RTS 24/ I | 0.0575 | 1.83 |  | Práce | Běžná |  |  |  | POL1_
|  | 16,84+7,5 |  | 24.34 | [23 empty] | VV | 0
|  | dvůr : 7,45 |  | 7.45 | [23 empty] | VV | 0
55 | 764410850R00 | Demontáž oplechování parapetů rš od 100 do 330 mm | m | 6 |  | 0 |  | 0 |  | 0 | 21 | 0 | 0 | 0 | 0.00135 | 0.01 | 800-764 | RTS 24/ I | RTS 24/ I | 0.092 | 0.55 |  | Práce | Běžná |  |  |  | POL1_
|  | 1,2+2,4*2 |  | 6 | [23 empty] | VV | 0
56 | 764454802R00 | Demontáž odpadních trub nebo součástí trub kruhových , o průměru 120 mm | m | 15.72 |  | 0 |  | 0 |  | 0 | 21 | 0 | 0 | 0 | 0.00285 | 0.04 | 800-764 | RTS 24/ I | RTS 24/ I | 0.069 | 1.08 |  | Práce | Běžná |  |  |  | POL1_
|  | 4,16*2+5,2+2,2 |  | 15.72 | [23 empty] | VV | 0
Díl: | M65 | Elektroinstalace a veřejné osvětlení |  |  |  | 0 |  | 0 |  | 0 |  | 0 |  | 0 |  | 0 |  |  |  |  | 8 | [6 empty] | DIL
57 | 913 R00 | Hzs - Stavební dělník | h | 8 |  | 0 |  | 0 |  | 0 | 21 | 0 | 0 | 0 | 0 | 0 | Prav.M | RTS 24/ I | Indiv | 1 | 8 |  | HZS | Běžná |  |  |  | POL10_
|  | Odpojení objektu od el. energie, dmtž elektroinstalací, vč. odvozu : 8 |  | 8 | [23 empty] | VV | 0
Díl: | D96 | Přesuny suti a vybouraných hmot |  |  |  | 0 |  | 0 |  | 0 |  | 0 |  | 0 |  | 0 |  |  |  |  | 1505.55 | [6 empty] | DIL
58 | 979951111R00 | Výkup kovů železný šrot, tloušťky do 4 mm | t | 1.5333 |  | 0 |  | 0 |  | 0 | 21 | 0 | 0 | 0 | 0 | 0 | 801-3 | RTS 24/ I | RTS 24/ I | 0 | 0 |  | Práce | Běžná |  |  |  | POL1_
|  | Pro vyjádření výnosu ve prospěch zhotovitele je nutné jednotkovou cenu uvést se záporným znaménkem. (Získaná částka ponižuje náklad stavby.) | [25 empty] | POP |  | Pro vyjádření výnosu ve prospěch zhotovitele je nutné jednotkovou cenu uvést se záporným znaménkem. (Získaná částka ponižuje náklad stavby.)
|  | hmotnost suti pol. č.19, 34,35,36,44,45,54,55,56 : 1,53325 |  | 1.5333 | [23 empty] | VV | 0
59 | 979081111R00 | Odvoz suti a vybouraných hmot na skládku do 1 km | t | 869.256 |  | 0 |  | 0 |  | 0 | 21 | 0 | 0 | 0 | 0 | 0 | 801-3 | RTS 24/ I | RTS 24/ I | 0.98 | 851.87 |  | Práce | Běžná |  |  |  | POL1_
|  | Včetně naložení na dopravní prostředek a složení na skládku, bez poplatku za skládku. | [25 empty] | POP
60 | 979081121R00 | Odvoz suti a vybouraných hmot na skládku příplatek za každý další 1 km | t | 8212.0471 |  | 0 |  | 0 |  | 0 | 21 | 0 | 0 | 0 | 0 | 0 | 801-3 | RTS 24/ I | RTS 24/ I | 0 | 0 |  | Práce | Běžná |  |  |  | POL1_
|  | odvoz 10 km : 912,44968*9 |  | 8212.0471 | [23 empty] | VV | 0
61 | 979990161R00 | Poplatek za uložení, dřevo, , skupina 17 02 01 z Katalogu odpadů | t | 36.2708 |  | 0 |  | 0 |  | 0 | 21 | 0 | 0 | 0 | 0 | 0 | 801-3 | RTS 24/ I | RTS 24/ I | 0 | 0 |  | Práce | Běžná |  |  |  | POL1_
|  | hmotnost suti pol. č. 11,27,28,29,30,31,32,33,37,46,47,48,49,50,51,52,53 : 36,27084 |  | 36.2708 | [23 empty] | VV | 0
62 | 979990168R00 | Poplatek za likvidaci, skla, , skupina 17 02 02 z Katalogu odpadů | t | 0.0346 |  | 0 |  | 0 |  | 0 | 21 | 0 | 0 | 0 | 0 | 0 | 801-3 | RTS 24/ I | RTS 24/ I | 0 | 0 |  | Práce | Běžná |  |  |  | POL1_
|  | kategorie 17 02 02 | [25 empty] | POP
|  | hmotnost suti pol. č. 38 : 0,0346 |  | 0.0346 | [23 empty] | VV | 0
63 | 979999973R00 | Poplatek za uložení, zemina a kamení, , skupina 17 05 04 z Katalogu odpadů | t | 194.2341 |  | 0 |  | 0 |  | 0 | 21 | 0 | 0 | 0 | 0 | 0 | 801-3 | RTS 24/ I | RTS 24/ I | 0 | 0 |  | Práce | Běžná |  |  |  | POL1_
|  | hmotnost suti pol. č. 12 : 194,23408 |  | 194.2341 | [23 empty] | VV | 0
64 | 979999984R00 | Poplatek za recyklaci, tašky, stavební keramika, kusovost do 1600 cm2, skupina 17 01 03 z Katalogu odpadů | t | 26.2923 |  | 0 |  | 0 |  | 0 | 21 | 0 | 0 | 0 | 0 | 0 | 801-3 | RTS 24/ I | RTS 24/ I | 0 | 0 |  | Práce | Běžná |  |  |  | POL1_
|  | hmotnost suti pol. č. 11,42,43 : 26,29232 |  | 26.2923 | [23 empty] | VV | 0
65 | 979999998R00 | Poplatek za recyklaci, suti s 5 % příměsi dřeva, plastu apod. , , skupina 17 01 07 z Katalogu odpadů | t | 654.0846 |  | 0 |  | 0 |  | 0 | 21 | 0 | 0 | 0 | 0 | 0 | 801-3 | RTS 24/ I | RTS 24/ I | 0 | 0 |  | Práce | Běžná |  |  |  | POL1_
|  | hmotnost suti pol. č. 1,2,13,14,15,16,17,18,20,21,22,23,39 : 654,08459 |  | 654.0846 | [23 empty] | VV | 0
66 | 979087311R00 | Vodorovné přemístění suti nošením k místu nakládky vodorovné přemístění suti nošením nebo přehozením, na vzdálenost 10 m | t | 869.256 |  | 0 |  | 0 |  | 0 | 21 | 0 | 0 | 0 | 0 | 0 | 800-2 | RTS 24/ I | RTS 24/ I | 0.752 | 653.68 |  | Práce | Běžná |  |  |  | POL1_
|  | nebo vybouraných hmot nošením nebo přehazováním k místu nakládky přístupnému normálním dopravním prostředkům do 10 m, | [25 empty] | SPI |  | nebo vybouraných hmot nošením nebo přehazováním k místu nakládky přístupnému normálním dopravním prostředkům do 10 m,
|  | S naložením suti nebo vybouraných hmot do dopravního prostředku a na jejich vyložením, popřípadě přeložením na normální dopravní prostředek. | [25 empty] | POP |  | S naložením suti nebo vybouraných hmot do dopravního prostředku a na jejich vyložením, popřípadě přeložením na normální dopravní prostředek.
Díl: | VN | Vedlejší náklady |  |  |  | 0 |  | 0 |  | 0 |  | 0 |  | 0 |  | 0 |  |  |  |  | 0 | [6 empty] | DIL
67 | 005111021R | Vytyčení inženýrských sítí | Soubor | 1 |  | 0 |  | 0 |  | 0 | 21 | 0 | 0 | 0 | 0 | 0 |  | RTS 24/ I | Indiv | 0 | 0 |  | VRN | Běžná |  |  |  | POL99_2
|  | Zaměření a vytýčení stávajících inženýrských sítí v místě stavby z hlediska jejich ochrany při provádění stavby. | [25 empty] | POP |  | Zaměření a vytýčení stávajících inženýrských sítí v místě stavby z hlediska jejich ochrany při provádění stavby.
68 | 005121 R | Ostatní a vedlejší náklady | Soubor | 1 |  | 0 |  | 0 |  | 0 | 21 | 0 | 0 | 0 | 0 | 0 |  | RTS 24/ I | Indiv | 0 | 0 |  | VRN | Běžná |  |  |  | POL99_1
|  | provizorní přípojky vody a elektro, pevné neprůhledné oplocení pozemku, | [25 empty] | POP
|  | opatření pro snížení prašnosti, ochrana stávácíjí zastávky MHD | [25 empty] | POP
|  | náklady související s tříděním vzniklých odpadů | [25 empty] | POP
|  | zajištění dokladů o způsobu odstranění odpadů ze stavební činnosti. | [25 empty] | POP
Geodetické zaměření
|  | Pronájem dopravního značení | [23 empty] | 12 | 21 | DPH
| Celkem |  |  |  |  | 0 | [19 empty] | 0 | 0 | SUM
END
Note on S6: Jedná se o informaci, zda se jedná o položku, která je do rozpočtu zadána z cenové soustavy RTS, nebo vlastní.
Note on T6: Jedná se o název CÚ, která je zadána u položky rozpočtu