## Rekapitulace stavby
Export Komplet | [24 empty] | VZ | 2.0 | ZAMOK |  |  |  |  | False | False | {8430b385-5ed6-4cee-91d9-86bc1a20616f}
[31 empty] | 0,01 | 21
[31 empty] | 0,01 | 15
|  | REKAPITULACE STAVBY | [15 empty] | v --- níže se nacházejí doplnkové a pomocné údaje k sestavám --- v | [11 empty] | Návod na vyplnění | 0,001
|  | Kód: |  |  |  |  | ROU12 | [22 empty] | Měnit lze pouze buňky se žlutým podbarvením! 1) v Rekapitulaci stavby vyplňte údaje o Účastníkovi (přenesou se do ostatních sestav i v jiných listech) 2) na vybraných listech vyplňte v sestavě Soupis prací ceny u položek | 0,01
|  | Stavba: |  |  |  |  | Sanační opatření části suterénu obj. Opuštěná 9/2, Brno | [23 empty] | 0,01
|  | KSO: |  |  |  |  | 801 61 | [6 empty] | CC-CZ: |  | 122 | [14 empty] | 0,01
|  | Místo: |  |  |  |  | Brno | [6 empty] | Datum: |  | 26. 2. 2021 | [14 empty] | 0,01
|  | CZ-CPV: |  |  |  |  | 45000000-7 | [6 empty] | CZ-CPA: |  | 41.0 | [14 empty] | 0,01
|  | Zadavatel: | [11 empty] | IČ: | [16 empty] | 0,01
|  |  | Město Šlapanice | [10 empty] | DIČ: | [16 empty] | 0,01
0,01
|  | Účastník: | [11 empty] | IČ: |  | Vyplň údaj | [14 empty] | 0,01
|  |  | Vyplň údaj | [10 empty] | DIČ: |  | Vyplň údaj | [14 empty] | 0,01
False
|  | Projektant: | [11 empty] | IČ: | [16 empty] | False
|  |  | Studio Zlamal | [10 empty] | DIČ: | [16 empty] | True
0,01
|  | Zpracovatel: | [11 empty] | IČ: | [16 empty] | 0,01
[14 empty] | DIČ: | [16 empty] | False
Poznámka:
Soupis prací je sestaven s využitím Cenové soustavy ÚRS. Položky, které pochází z této cenové soustavy, jsou ve sloupci 'Cenová soustava' označeny popisem 'CS ÚRS' a úrovní příslušného kalendářního pololetí. Veškeré další informace vymezující popis a podmínky použití těchto položek z Cenové soustavy, které nejsou uvedeny přímo v soupisu prací, jsou neomezeně dálkově k dispozici na webu www.podminky.urs.cz.
|  | Cena bez DPH | [11 empty] | 0
[8 empty] | Sazba daně |  | Základ daně |  |  |  | Výše daně
|  | DPH |  | základní |  |  |  | 21% |  | 0 |  |  |  | 0
|  |  |  | snížená |  |  |  | 15% |  | 0 |  |  |  | 0
|  |  |  | zákl. přenesená |  |  |  | 21% |  | 0 |  |  |  | 0
|  |  |  | sníž. přenesená |  |  |  | 15% |  | 0 |  |  |  | 0
|  |  |  | nulová |  |  |  | 0% |  | 0 |  |  |  | 0
|  | Cena s DPH | [6 empty] | v |  | CZK |  |  | 0
REKAPITULACE OBJEKTŮ STAVBY A SOUPISŮ PRACÍ
| Kód: | [6 empty] | ROU12
| Stavba: | [6 empty] | Sanační opatření části suterénu obj. Opuštěná 9/2, Brno
| Místo: | [6 empty] | Brno |  |  |  |  | Datum: |  | 26. 2. 2021
| Zadavatel: | [6 empty] | Město Šlapanice |  |  |  |  | Projektant: |  | Studio Zlamal |  |  | Informatívní údaje z listů zakázek
| Účastník: | [11 empty] | Zpracovatel:
| Kód |  |  |  | Popis | [6 empty] | Cena bez DPH [CZK] |  |  |  | Cena s DPH [CZK] | Typ | z toho Ostat. náklady [CZK] | DPH [CZK] | Normohodiny [h] | DPH základní [CZK] | DPH snížená [CZK] | DPH základní přenesená [CZK] | DPH snížená přenesená [CZK] | Základna DPH základní | Základna DPH snížená | Základna DPH zákl. přenesená | Základna DPH sníž. přenesená | Základna DPH nulová
| Náklady stavby celkem | [10 empty] | 0 |  |  |  | 0 |  | 0 | 0 | 0 | 0 | 0 | 0 | 0 | 0 | 0 | 0 | 0 | 0 |  | D | 0 | ###NOIMPORT### | IMPORT | {8430b385-5ed6-4cee-91d9-86bc1a20616f} | {00000000-0000-0000-0000-000000000000} | 801 61
/ |  | ROU121 |  |  |  | SO 01 křídlo A | [5 empty] | 0 |  |  |  | 0 | STA | 0 | 0 | 0 | 0 | 0 | 0 | 0 | 0 | 0 | 0 | 0 | 0 |  |  | 1 |  | IMPORT | {c294d5cf-2f19-492a-929e-37cb94136490} | {8430b385-5ed6-4cee-91d9-86bc1a20616f} | 801 61 | 2
/ |  | ROU122 |  |  |  | SO 02 křídlo B | [5 empty] | 0 |  |  |  | 0 | STA | 0 | 0 | 0 | 0 | 0 | 0 | 0 | 0 | 0 | 0 | 0 | 0 |  |  | 1 |  | IMPORT | {14b1d4fb-8f0b-42a4-878e-ebaf2267b27c} | {8430b385-5ed6-4cee-91d9-86bc1a20616f} | 801 61 | 2
/ |  | ROU123 |  |  |  | SO 03 křídlo C | [5 empty] | 0 |  |  |  | 0 | STA | 0 | 0 | 0 | 0 | 0 | 0 | 0 | 0 | 0 | 0 | 0 | 0 |  |  | 1 |  | IMPORT | {7fe5e970-1bce-4af0-935a-97afcdfa58e9} | {8430b385-5ed6-4cee-91d9-86bc1a20616f} | 801 61 | 2
/ |  | ROU124 |  |  |  | VRN | [5 empty] | 0 |  |  |  | 0 | STA | 0 | 0 | 0 | 0 | 0 | 0 | 0 | 0 | 0 | 0 | 0 | 0 |  |  | 1 |  | IMPORT | {79ca4831-d070-4ac5-9ab5-c9899cf7366a} | {8430b385-5ed6-4cee-91d9-86bc1a20616f} | 801 61 | 2

## ROU121 - SO 01 křídlo A
{c294d5cf-2f19-492a-929e-37cb94136490}
2
| KRYCÍ LIST SOUPISU PRACÍ | [7 empty] | v --- níže se nacházejí doplnkové a pomocné údaje k sestavám --- v | [8 empty] | False
Stavba:
Sanační opatření části suterénu obj. Opuštěná 9/2, Brno
Objekt:
ROU121 - SO 01 křídlo A
| KSO: |  | 801 61 |  |  | CC-CZ:
| Místo: |  | Brno |  |  | Datum: | 26. 2. 2021
| Zadavatel: |  |  |  |  | IČ:
|  | Město Šlapanice |  |  |  | DIČ:
| Účastník: |  |  |  |  | IČ: | Vyplň údaj
|  | Vyplň údaj |  |  |  | DIČ: | Vyplň údaj
| Projektant: |  |  |  |  | IČ:
|  | Studio Zlamal |  |  |  | DIČ:
| Zpracovatel: |  |  |  |  | IČ:
DIČ:
Poznámka:
| Cena bez DPH | [5 empty] | 0
|  |  | Základ daně |  |  | Sazba daně | Výše daně
| DPH | základní | 0 |  |  | 21% | 0
|  | snížená | 0 |  |  | 15% | 0
|  | zákl. přenesená | 0 |  |  | 21% | 0
|  | sníž. přenesená | 0 |  |  | 15% | 0
|  | nulová | 0 |  |  | 0% | 0
| Cena s DPH |  |  | v | CZK |  | 0
REKAPITULACE ČLENĚNÍ SOUPISU PRACÍ
Stavba:
Sanační opatření části suterénu obj. Opuštěná 9/2, Brno
Objekt:
ROU121 - SO 01 křídlo A
Místo: |  |  | Brno |  |  | Datum: | 26. 2. 2021
Zadavatel: |  |  | Město Šlapanice |  |  | Projektant: | Studio Zlamal
Účastník: |  |  | Vyplň údaj |  |  | Zpracovatel:
Kód dílu - Popis | [6 empty] | Cena celkem [CZK]
Náklady stavby celkem | [6 empty] | 0 | [11 empty] | -1
| HSV - Práce a dodávky HSV | [5 empty] | 0
| 1 - Zemní práce | [5 empty] | 0
| 3 - Svislé a kompletní konstrukce | [5 empty] | 0
| 5 - Komunikace pozemní | [5 empty] | 0
| 6 - Úpravy povrchů, podlahy a osazování výplní | [5 empty] | 0
| 9 - Ostatní konstrukce a práce, bourání | [5 empty] | 0
| 997 - Přesun sutě | [5 empty] | 0
| 998 - Přesun hmot | [5 empty] | 0
| PSV - Práce a dodávky PSV | [5 empty] | 0
| 711 - Izolace proti vodě, vlhkosti a plynům | [5 empty] | 0
| 713 - Izolace tepelné | [5 empty] | 0
| 735 - Ústřední vytápění - otopná tělesa | [5 empty] | 0
| 766 - Konstrukce truhlářské | [5 empty] | 0
| 783 - Dokončovací práce - nátěry | [5 empty] | 0
| 784 - Dokončovací práce - malby a tapety | [5 empty] | 0
| OST - Ostatní | [5 empty] | 0
SOUPIS PRACÍ
Stavba:
Sanační opatření části suterénu obj. Opuštěná 9/2, Brno
Objekt:
ROU121 - SO 01 křídlo A
Místo: |  |  | Brno |  |  | Datum: | 26. 2. 2021
Zadavatel: |  |  | Město Šlapanice |  |  | Projektant: | Studio Zlamal
Účastník: |  |  | Vyplň údaj |  |  | Zpracovatel:
PČ | Typ | Kód | Popis | MJ | Množství | J.cena [CZK] | Cena celkem [CZK] | Cenová soustava |  | DPH | J. Nh [h] | Nh celkem [h] | J. hmotnost [t] | Hmotnost celkem [t] | J. suť [t] | Suť Celkem [t]
Náklady soupisu celkem | [6 empty] | 0 |  |  |  |  | 0 |  | 52.0623 |  | 30.2569 |  | D | -1 | [10 empty] | 0
| D | HSV | Práce a dodávky HSV |  |  |  | 0 |  |  |  |  | 0 |  | 51.696 |  | 30.2444 | 1 | D | 0 |  |  |  | ROZPOCET | [6 empty] | 0
| D | 1 | Zemní práce |  |  |  | 0 |  |  |  |  | 0 |  | 0.080971 |  | 7.8169 | 1 | D | 1 |  |  |  | ROZPOCET | [6 empty] | 0
1 | K | 113106123 | Rozebrání dlažeb komunikací pro pěší s přemístěním hmot na skládku na vzdálenost do 3 m nebo s naložením na dopravní prostředek s ložem z kameniva nebo živice a s jakoukoliv výplní spár ručně ze zámkové dlažby | m2 | 30.065 |  | 0 | CS ÚRS 2025 01 |  | základní |  | 0 | 0 | 0 | 0.26 | 7.8169 | 4 | K | 2 |  |  |  | ROZPOCET | 0 | 0 | 0 | 0 | 0 | 1 | 0 | 4 | 1963360590
| Online PSC |  | https://podminky.urs.cz/item/CS_URS_2025_01/113106123 | [14 empty] | Online PSC | 2
| VV |  | " okapový chodník - viz situace " | [14 empty] | VV | 2 | 1 | True | 0 | ROZPOCET
| VV |  | (5,5+1)*1 |  | 6.5 | [12 empty] | VV | 2 | 2 | True | 0 | ROZPOCET
| VV |  | (11,15++1,6)*1,1+1,5*0,2 |  | 14.325 | [12 empty] | VV | 2 | 2 | True | 0 | ROZPOCET
| VV |  | (2,59+7,035)*0,96 |  | 9.24 | [12 empty] | VV | 2 | 2 | True | 0 | ROZPOCET
| VV |  | Součet |  | 30.065 | [12 empty] | VV | 2 | 4 | True | 1 | ROZPOCET
2 | K | 121112003 | Sejmutí ornice ručně při souvislé ploše, tl. vrstvy do 200 mm | m2 | 15.867 |  | 0 | CS ÚRS 2025 01 |  | základní |  | 0 | 0 | 0 | 0 | 0 | 4 | K | 2 |  |  |  | ROZPOCET | 0 | 0 | 0 | 0 | 0 | 1 | 0 | 4 | 629385091
| Online PSC |  | https://podminky.urs.cz/item/CS_URS_2025_01/121112003 | [14 empty] | Online PSC | 2
| VV |  | " okapový chodník - viz situace " | [14 empty] | VV | 2 | 1 | True | 0 | ROZPOCET
| VV |  | (5,65+2,755+2,6)*1,3 |  | 14.307 | [12 empty] | VV | 2 | 2 | True | 0 | ROZPOCET
| VV |  | (1,8+0,8)/2*1,2 |  | 1.56 | [12 empty] | VV | 2 | 2 | True | 0 | ROZPOCET
| VV |  | Součet |  | 15.867 | [12 empty] | VV | 2 | 4 | True | 1 | ROZPOCET
3 | K | 132212121 | Hloubení zapažených rýh šířky do 800 mm ručně s urovnáním dna do předepsaného profilu a spádu v hornině třídy těžitelnosti I skupiny 3 soudržných | m3 | 102.931 |  | 0 | CS ÚRS 2025 01 |  | základní |  | 0 | 0 | 0 | 0 | 0 | 4 | K | 2 |  |  |  | ROZPOCET | 0 | 0 | 0 | 0 | 0 | 1 | 0 | 4 | 1934175072
| Online PSC |  | https://podminky.urs.cz/item/CS_URS_2025_01/132212121 | [14 empty] | Online PSC | 2
| VV |  | " pro venkovní izolaci zdiva - viz situace a řezy a,b,c,d " | [14 empty] | VV | 2 | 1 | True | 0 | ROZPOCET
| VV |  | " plocha okapového chodníku z ulice x prům. hloubka výkopu" | [14 empty] | VV | 2 | 1 | True | 0 | ROZPOCET
| VV |  | " plocha - viz sejmutí ornice a monolitický beton " | [14 empty] | VV | 2 | 1 | True | 0 | ROZPOCET
| VV |  | (15,867+30,03)*(1,88+1,69)/2 |  | 81.926 | [12 empty] | VV | 2 | 2 | True | 0 | ROZPOCET
| VV |  | " plocha ok. chodníku ze dvora - viz část plochy zámkové dl. " | [14 empty] | VV | 2 | 1 | True | 0 | ROZPOCET
| VV |  | (14,325+9,24)*(1,1+0,6)/2 |  | 20.03 | [12 empty] | VV | 2 | 2 | True | 0 | ROZPOCET
| VV |  | " plocha zámk. dl. před schodištěm z ulice " | [14 empty] | VV | 2 | 1 | True | 0 | ROZPOCET
| VV |  | (5,5+1)*1*0,15 |  | 0.975 | [12 empty] | VV | 2 | 2 | True | 0 | ROZPOCET
| VV |  | Součet |  | 102.931 | [12 empty] | VV | 2 | 4 | True | 1 | ROZPOCET
4 | K | 151101101 | Zřízení pažení a rozepření stěn rýh pro podzemní vedení příložné pro jakoukoliv mezerovitost, hloubky do 2 m | m2 | 96.394 |  | 0 | CS ÚRS 2025 01 |  | základní |  | 0 | 0.00084 | 0.080971 | 0 | 0 | 4 | K | 2 |  |  |  | ROZPOCET | 0 | 0 | 0 | 0 | 0 | 1 | 0 | 4 | -1774945712
| Online PSC |  | https://podminky.urs.cz/item/CS_URS_2025_01/151101101 | [14 empty] | Online PSC | 2
| VV |  | " výkop z ulice - délka viz situace " | [14 empty] | VV | 2 | 1 | True | 0 | ROZPOCET
| VV |  | (1+17,275+11,45+5,65+1,045+2,6+1)*(1,79+1,98)/2 |  | 75.438 | [12 empty] | VV | 2 | 2 | True | 0 | ROZPOCET
| VV |  | " dtto, výkop ze dvora " | [14 empty] | VV | 2 | 1 | True | 0 | ROZPOCET
| VV |  | (1,1+11,15+1,5+2,59+6,075+1)*(1,15+0,64)/2 |  | 20.956 | [12 empty] | VV | 2 | 2 | True | 0 | ROZPOCET
| VV |  | Součet |  | 96.394 | [12 empty] | VV | 2 | 4 | True | 1 | ROZPOCET
5 | K | 151101111 | Odstranění pažení a rozepření stěn rýh pro podzemní vedení s uložením materiálu na vzdálenost do 3 m od kraje výkopu příložné, hloubky do 2 m | m2 | 96.394 |  | 0 | CS ÚRS 2025 01 |  | základní |  | 0 | 0 | 0 | 0 | 0 | 4 | K | 2 |  |  |  | ROZPOCET | 0 | 0 | 0 | 0 | 0 | 1 | 0 | 4 | -2085159156
| Online PSC |  | https://podminky.urs.cz/item/CS_URS_2025_01/151101111 | [14 empty] | Online PSC | 2
6 | K | 162211311 | Vodorovné přemístění výkopku nebo sypaniny stavebním kolečkem s vyprázdněním kolečka na hromady nebo do dopravního prostředku na vzdálenost do 10 m z horniny třídy těžitelnosti I, skupiny 1 až 3 | m3 | 176.743 |  | 0 | CS ÚRS 2025 01 |  | základní |  | 0 | 0 | 0 | 0 | 0 | 4 | K | 2 |  |  |  | ROZPOCET | 0 | 0 | 0 | 0 | 0 | 1 | 0 | 4 | -977017253
| Online PSC |  | https://podminky.urs.cz/item/CS_URS_2025_01/162211311 | [14 empty] | Online PSC | 2
| VV |  | " ornice na ohumusování na skládku a zpět " | [14 empty] | VV | 2 | 1 | True | 0 | ROZPOCET
| VV |  | 8,717*0,1*2 |  | 1.743 | [12 empty] | VV | 2 | 2 | True | 0 | ROZPOCET
| VV |  | " zemina pro zásyp na skládku a zpět " | [14 empty] | VV | 2 | 1 | True | 0 | ROZPOCET
| VV |  | 87,5*2 |  | 175 | [12 empty] | VV | 2 | 2 | True | 0 | ROZPOCET
| VV |  | Součet |  | 176.743 | [12 empty] | VV | 2 | 4 | True | 1 | ROZPOCET
7 | K | 162211319 | Vodorovné přemístění výkopku nebo sypaniny stavebním kolečkem s vyprázdněním kolečka na hromady nebo do dopravního prostředku na vzdálenost do 10 m Příplatek za každých dalších 10 m k ceně -1311 | m3 | 176.743 |  | 0 | CS ÚRS 2025 01 |  | základní |  | 0 | 0 | 0 | 0 | 0 | 4 | K | 2 |  |  |  | ROZPOCET | 0 | 0 | 0 | 0 | 0 | 1 | 0 | 4 | -687529225
| Online PSC |  | https://podminky.urs.cz/item/CS_URS_2025_01/162211319 | [14 empty] | Online PSC | 2
| VV |  | " předpoklad do 20m " | [14 empty] | VV | 2 | 1 | True | 0 | ROZPOCET
| VV |  | " ornice na ohumusování na skládku a zpět " | [14 empty] | VV | 2 | 1 | True | 0 | ROZPOCET
| VV |  | 8,717*0,1*2 |  | 1.743 | [12 empty] | VV | 2 | 2 | True | 0 | ROZPOCET
| VV |  | " zemina pro zásyp na skládku a zpět " | [14 empty] | VV | 2 | 1 | True | 0 | ROZPOCET
| VV |  | 87,5*2 |  | 175 | [12 empty] | VV | 2 | 2 | True | 0 | ROZPOCET
| VV |  | Součet |  | 176.743 | [12 empty] | VV | 2 | 4 | True | 1 | ROZPOCET
8 | K | 162651112 | Vodorovné přemístění výkopku nebo sypaniny po suchu na obvyklém dopravním prostředku, bez naložení výkopku, avšak se složením bez rozhrnutí z horniny třídy těžitelnosti I skupiny 1 až 3 na vzdálenost přes 4 000 do 5 000 m | m3 | 16.184 |  | 0 | CS ÚRS 2025 01 |  | základní |  | 0 | 0 | 0 | 0 | 0 | 4 | K | 2 |  |  |  | ROZPOCET | 0 | 0 | 0 | 0 | 0 | 1 | 0 | 4 | 1088156335
| Online PSC |  | https://podminky.urs.cz/item/CS_URS_2025_01/162651112 | [14 empty] | Online PSC | 2
| VV |  | " vytlačená kubatura na skládku " | [14 empty] | VV | 2 | 1 | True | 0 | ROZPOCET
| VV |  | "objem podsypu pod okapové chodníky " | [14 empty] | VV | 2 | 1 | True | 0 | ROZPOCET
| VV |  | 10,219 |  | 10.219 | [12 empty] | VV | 2 | 2 | True | 0 | ROZPOCET
| VV |  | " přebytek ornice - plocha nové bet. dlažby 500/500mm " | [14 empty] | VV | 2 | 1 | True | 0 | ROZPOCET
| VV |  | 7,15*0,1 |  | 0.715 | [12 empty] | VV | 2 | 2 | True | 0 | ROZPOCET
| VV |  | " objem izolace " | [14 empty] | VV | 2 | 1 | True | 0 | ROZPOCET
| VV |  | 105*0,05 |  | 5.25 | [12 empty] | VV | 2 | 2 | True | 0 | ROZPOCET
| VV |  | Součet |  | 16.184 | [12 empty] | VV | 2 | 4 | True | 1 | ROZPOCET
9 | K | 167111101 | Nakládání, skládání a překládání neulehlého výkopku nebo sypaniny ručně nakládání, z hornin třídy těžitelnosti I, skupiny 1 až 3 | m3 | 88.372 |  | 0 | CS ÚRS 2025 01 |  | základní |  | 0 | 0 | 0 | 0 | 0 | 4 | K | 2 |  |  |  | ROZPOCET | 0 | 0 | 0 | 0 | 0 | 1 | 0 | 4 | 800315497
| Online PSC |  | https://podminky.urs.cz/item/CS_URS_2025_01/167111101 | [14 empty] | Online PSC | 2
| VV |  | " ornice na ohumusování na skládce " | [14 empty] | VV | 2 | 1 | True | 0 | ROZPOCET
| VV |  | 8,717*0,1 |  | 0.872 | [12 empty] | VV | 2 | 2 | True | 0 | ROZPOCET
| VV |  | " zemina pro zásyp na skládce " | [14 empty] | VV | 2 | 1 | True | 0 | ROZPOCET
| VV |  | 87,5 |  | 87.5 | [12 empty] | VV | 2 | 2 | True | 0 | ROZPOCET
| VV |  | Součet |  | 88.372 | [12 empty] | VV | 2 | 4 | True | 1 | ROZPOCET
10 | K | 171201221 | Poplatek za uložení stavebního odpadu na skládce (skládkovné) zeminy a kamení zatříděného do Katalogu odpadů pod kódem 17 05 04 | t | 87.531 |  | 0 | CS ÚRS 2025 01 |  | základní |  | 0 | 0 | 0 | 0 | 0 | 4 | K | 2 |  |  |  | ROZPOCET | 0 | 0 | 0 | 0 | 0 | 1 | 0 | 4 | 2060495146
| Online PSC |  | https://podminky.urs.cz/item/CS_URS_2025_01/171201221 | [14 empty] | Online PSC | 2
| VV |  | " výkop " | [14 empty] | VV | 2 | 1 | True | 0 | ROZPOCET
| VV |  | 103 |  | 103 | [12 empty] | VV | 2 | 2 | True | 0 | ROZPOCET
| VV |  | " odpočet vytlačené zeminy - viz vodorovné přemístění "" | [14 empty] | VV | 2 | 1 | True | 0 | ROZPOCET
| VV |  | -10,219-5,25 |  | -15.469 | [12 empty] | VV | 2 | 2 | True | 0 | ROZPOCET
| VV |  | Součet |  | 87.531 | [12 empty] | VV | 2 | 4 | True | 1 | ROZPOCET
11 | K | 174111101 | Zásyp sypaninou z jakékoliv horniny ručně s uložením výkopku ve vrstvách se zhutněním jam, šachet, rýh nebo kolem objektů v těchto vykopávkách | m3 | 87.531 |  | 0 | CS ÚRS 2025 01 |  | základní |  | 0 | 0 | 0 | 0 | 0 | 4 | K | 2 |  |  |  | ROZPOCET | 0 | 0 | 0 | 0 | 0 | 1 | 0 | 4 | -109922685
| Online PSC |  | https://podminky.urs.cz/item/CS_URS_2025_01/174111101 | [14 empty] | Online PSC | 2
| VV |  | " výkop " | [14 empty] | VV | 2 | 1 | True | 0 | ROZPOCET
| VV |  | 103 |  | 103 | [12 empty] | VV | 2 | 2 | True | 0 | ROZPOCET
| VV |  | " odpočet vytlačené zeminy - viz vodorovné přemístění "" | [14 empty] | VV | 2 | 1 | True | 0 | ROZPOCET
| VV |  | -10,219-5,25 |  | -15.469 | [12 empty] | VV | 2 | 2 | True | 0 | ROZPOCET
| VV |  | Součet |  | 87.531 | [12 empty] | VV | 2 | 4 | True | 1 | ROZPOCET
12 | K | 181311103 | Rozprostření a urovnání ornice v rovině nebo ve svahu sklonu do 1:5 ručně při souvislé ploše, tl. vrstvy do 200 mm | m2 | 8.717 |  | 0 | CS ÚRS 2025 01 |  | základní |  | 0 | 0 | 0 | 0 | 0 | 4 | K | 2 |  |  |  | ROZPOCET | 0 | 0 | 0 | 0 | 0 | 1 | 0 | 4 | 1085466679
| Online PSC |  | https://podminky.urs.cz/item/CS_URS_2025_01/181311103 | [14 empty] | Online PSC | 2
| VV |  | " položka sejmutí ornice minus bet. dlažba " | [14 empty] | VV | 2 | 1 | True | 0 | ROZPOCET
| VV |  | 15,867-7,15 |  | 8.717 | [12 empty] | VV | 2 | 2 | True | 1 | ROZPOCET
| D | 3 | Svislé a kompletní konstrukce |  |  |  | 0 |  |  |  |  | 0 |  | 0 |  | 0 | 1 | D | 1 |  |  |  | ROZPOCET | [6 empty] | 0
13 | K | 31901(R) | Dodatečná izolace zdiva, aplikace injektážní látky tlakovým čerpadlem, 2 řady, horizontální (odečet - půdorysná plocha s přesahy, šikmé vrty pod úhlem 45st) | m2 | 140.95 |  | 0 |  |  | základní |  | 0 | 0 | 0 | 0 | 0 | 4 | K | 2 |  |  |  | ROZPOCET | 0 | 0 | 0 | 0 | 0 | 1 | 0 | 4 | 1128175057
| VV |  | " materiál a technologie provádění viz TZ sanace " | [14 empty] | VV | 2 | 1 | True | 0 | ROZPOCET
| VV |  | " viz VV sanací " | [14 empty] | VV | 2 | 1 | True | 0 | ROZPOCET
| VV |  | 140,95 |  | 140.95 | [12 empty] | VV | 2 | 2 | True | 1 | ROZPOCET
14 | K | 31902(R) | Dodatečná izolace zdiva, aplikace injektážní látky tlakovým čerpadlem, 2 řady, vertikální | m2 | 11.76 |  | 0 |  |  | základní |  | 0 | 0 | 0 | 0 | 0 | 4 | K | 2 |  |  |  | ROZPOCET | 0 | 0 | 0 | 0 | 0 | 1 | 0 | 4 | 1127635829
| VV |  | " materiál a technologie provádění viz TZ sanace " | [14 empty] | VV | 2 | 1 | True | 0 | ROZPOCET
| VV |  | " viz VV sanací " | [14 empty] | VV | 2 | 1 | True | 0 | ROZPOCET
| VV |  | 11,76 |  | 11.76 | [12 empty] | VV | 2 | 2 | True | 1 | ROZPOCET
15 | K | 31903(R) | Dodatečná izolace zdiva , aplikace injektážní látky tlakovým čerpadlem, plošná do hl. 0,4m | m2 | 4.59 |  | 0 |  |  | základní |  | 0 | 0 | 0 | 0 | 0 | 4 | K | 2 |  |  |  | ROZPOCET | 0 | 0 | 0 | 0 | 0 | 1 | 0 | 4 | 923363664
| VV |  | " materiál a technologie provádění viz TZ sanace " | [14 empty] | VV | 2 | 1 | True | 0 | ROZPOCET
| VV |  | " viz VV sanací " | [14 empty] | VV | 2 | 1 | True | 0 | ROZPOCET
| VV |  | 4,59 |  | 4.59 | [12 empty] | VV | 2 | 2 | True | 1 | ROZPOCET
16 | K | 31904(R) | Osazení pakrů pro nizkotlakou injektáž | ks | 4328 |  | 0 |  |  | základní |  | 0 | 0 | 0 | 0 | 0 | 4 | K | 2 |  |  |  | ROZPOCET | 0 | 0 | 0 | 0 | 0 | 1 | 0 | 4 | -2018294561
| VV |  | " viz VV sanací " | [14 empty] | VV | 2 | 1 | True | 0 | ROZPOCET
| VV |  | 4328 |  | 4328 | [12 empty] | VV | 2 | 2 | True | 1 | ROZPOCET
17 | M | 31905(R) | Dodání injektážního roztoku do velmi vysokého stupně zavlhčení (95% nasycení zdiva vodou) - viz TZ sanací | l | 396 |  | 0 |  |  | základní |  | 0 | 0 | 0 | 0 | 0 | 8 | M | 2 |  |  |  | ROZPOCET | 0 | 0 | 0 | 0 | 0 | 1 | 0 | 4 | 2122123321
18 | K | 31906(R) | injektáž vrtú - utěsnění zálivkou | m2 | 152.71 |  | 0 |  |  | základní |  | 0 | 0 | 0 | 0 | 0 | 4 | K | 2 |  |  |  | ROZPOCET | 0 | 0 | 0 | 0 | 0 | 1 | 0 | 4 | 1325280255
19 | M | 31907(R) | výplňová malta injektážní s pevností do 10 MPa, zrnitost do 0,3mm. pojivo hydraulické, omezené smrštění | kg | 359.26 |  | 0 |  |  | základní |  | 0 | 0 | 0 | 0 | 0 | 8 | M | 2 |  |  |  | ROZPOCET | 0 | 0 | 0 | 0 | 0 | 1 | 0 | 4 | 1572431094
20 | K | 31908(R) | osazení a demontáž pakrů pro výplňovou injektáž (horizontální/vertikální) | ks | 3971 |  | 0 |  |  | základní |  | 0 | 0 | 0 | 0 | 0 | 4 | K | 2 |  |  |  | ROZPOCET | 0 | 0 | 0 | 0 | 0 | 1 | 0 | 4 | -1782371364
| D | 5 | Komunikace pozemní |  |  |  | 0 |  |  |  |  | 0 |  | 4.2442 |  | 0 | 1 | D | 1 |  |  |  | ROZPOCET | [6 empty] | 0
21 | K | 596211110 | Kladení dlažby z betonových zámkových dlaždic komunikací pro pěší ručně s ložem z kameniva těženého nebo drceného tl. do 40 mm, s vyplněním spár s dvojitým hutněním, vibrováním a se smetením přebytečného materiálu na krajnici tl. 60 mm skupiny A, pro plochy do 50 m2 | m2 | 30.065 |  | 0 | CS ÚRS 2025 01 |  | základní |  | 0 | 0.08922 | 2.6824 | 0 | 0 | 4 | K | 2 |  |  |  | ROZPOCET | 0 | 0 | 0 | 0 | 0 | 1 | 0 | 4 | -330688494
| Online PSC |  | https://podminky.urs.cz/item/CS_URS_2025_01/596211110 | [14 empty] | Online PSC | 2
| VV |  | " okapový chodník - viz situace " | [14 empty] | VV | 2 | 1 | True | 0 | ROZPOCET
| VV |  | (5,5+1)*1 |  | 6.5 | [12 empty] | VV | 2 | 2 | True | 0 | ROZPOCET
| VV |  | (11,15++1,6)*1,1+1,5*0,2 |  | 14.325 | [12 empty] | VV | 2 | 2 | True | 0 | ROZPOCET
| VV |  | (2,59+7,035)*0,96 |  | 9.24 | [12 empty] | VV | 2 | 2 | True | 0 | ROZPOCET
| VV |  | Součet |  | 30.065 | [12 empty] | VV | 2 | 4 | True | 1 | ROZPOCET
22 | K | 596811220 | Kladení dlažby z betonových nebo kameninových dlaždic komunikací pro pěší s vyplněním spár a se smetením přebytečného materiálu na vzdálenost do 3 m s ložem z kameniva těženého tl. do 30 mm velikosti dlaždic přes 0,09 m2 do 0,25 m2, pro plochy do 50 m2 | m2 | 7.15 |  | 0 | CS ÚRS 2025 01 |  | základní |  | 0 | 0.101 | 0.72215 | 0 | 0 | 4 | K | 2 |  |  |  | ROZPOCET | 0 | 0 | 0 | 0 | 0 | 1 | 0 | 4 | -520926752
| Online PSC |  | https://podminky.urs.cz/item/CS_URS_2025_01/596811220 | [14 empty] | Online PSC | 2
| VV |  | " nová betonová dlažba - viz situace - S3 " | [14 empty] | VV | 2 | 1 | True | 0 | ROZPOCET
| VV |  | 0,5*(5,5+1,6+1,3+3,2+2,7) |  | 7.15 | [12 empty] | VV | 2 | 2 | True | 1 | ROZPOCET
23 | M | 59246003(R) | dlažba plošná betonová hladká 500x500x60mm | m2 | 7.365 |  | 0 |  |  | základní |  | 0 | 0.114 | 0.83961 | 0 | 0 | 8 | M | 2 |  |  |  | ROZPOCET | 0 | 0 | 0 | 0 | 0 | 1 | 0 | 4 | 1717208237
| VV |  | 7,150*1,03 |  | 7.365 | [12 empty] | VV | 2 | 2 | True | 1 | ROZPOCET
| D | 6 | Úpravy povrchů, podlahy a osazování výplní |  |  |  | 0 |  |  |  |  | 0 |  | 47.2716 |  | 0.0008166 | 1 | D | 1 |  |  |  | ROZPOCET | [6 empty] | 0
24 | K | 612311131 | Vápenný štuk vnitřních ploch tloušťky do 3 mm svislých konstrukcí stěn | m2 | 212 |  | 0 | CS ÚRS 2025 01 |  | základní |  | 0 | 0.004 | 0.848 | 0 | 0 | 4 | K | 2 |  |  |  | ROZPOCET | 0 | 0 | 0 | 0 | 0 | 1 | 0 | 4 | 105565257
| Online PSC |  | https://podminky.urs.cz/item/CS_URS_2025_01/612311131 | [14 empty] | Online PSC | 2
| VV |  | " SI 1 a SI 2, viz položka vyrovnávací vrstva " | [14 empty] | VV | 2 | 1 | True | 0 | ROZPOCET
| VV |  | 212 |  | 212 | [12 empty] | VV | 2 | 2 | True | 1 | ROZPOCET
25 | K | 612324111 | Omítka sanační vnitřních ploch podkladní (vyrovnávací) tloušťky do 10 mm nanášená ručně svislých konstrukcí stěn | m2 | 212.043 |  | 0 | CS ÚRS 2025 01 |  | základní |  | 0 | 0.012 | 2.5445 | 0 | 0 | 4 | K | 2 |  |  |  | ROZPOCET | 0 | 0 | 0 | 0 | 0 | 1 | 0 | 4 | -318957301
| Online PSC |  | https://podminky.urs.cz/item/CS_URS_2025_01/612324111 | [14 empty] | Online PSC | 2
| VV |  | " materiál a technologie provádění viz TZ sanace " | [14 empty] | VV | 2 | 1 | True | 0 | ROZPOCET
| VV |  | " SI 1 a SI 2, viz půdorys a řezy " | [14 empty] | VV | 2 | 1 | True | 0 | ROZPOCET
| VV |  | " m.č.001 - po strop " | [14 empty] | VV | 2 | 1 | True | 0 | ROZPOCET
| VV |  | (1,95+2,25+1+1+1,905+0,775+0,775+1,905)*2,74 |  | 31.674 | [12 empty] | VV | 2 | 2 | True | 0 | ROZPOCET
| VV |  | (0,55+0,55+2,905+2,815+1,1)*2,74 |  | 21.701 | [12 empty] | VV | 2 | 2 | True | 0 | ROZPOCET
| VV |  | 0,65*1,74*3 |  | 3.393 | [12 empty] | VV | 2 | 2 | True | 0 | ROZPOCET
| VV |  | -1,1*2 |  | -2.2 | [12 empty] | VV | 2 | 2 | True | 0 | ROZPOCET
| VV |  | " dtto, v.2m " | [14 empty] | VV | 2 | 1 | True | 0 | ROZPOCET
| VV |  | 3,9*2 |  | 7.8 | [12 empty] | VV | 2 | 2 | True | 0 | ROZPOCET
| VV |  | " dtto, v 1m " | [14 empty] | VV | 2 | 1 | True | 0 | ROZPOCET
| VV |  | (2,25+6*0,85+3*0,65+1,9*2+2,9+1,435)*1 |  | 17.435 | [12 empty] | VV | 2 | 2 | True | 0 | ROZPOCET
| VV |  | " okna " | [14 empty] | VV | 2 | 1 | True | 0 | ROZPOCET
| VV |  | (1,3+0,8)/2*0,8*2*2 |  | 3.36 | [12 empty] | VV | 2 | 2 | True | 0 | ROZPOCET
| VV |  | 0,8*0,8*2*2 |  | 2.56 | [12 empty] | VV | 2 | 2 | True | 0 | ROZPOCET
| VV |  | " m.č.002 - v.1m " | [14 empty] | VV | 2 | 1 | True | 0 | ROZPOCET
| VV |  | (2,25+6*1,3+3*0,65+2*1,9+2,9+6,7)*1 |  | 25.4 | [12 empty] | VV | 2 | 2 | True | 0 | ROZPOCET
| VV |  | -1,1*2 |  | -2.2 | [12 empty] | VV | 2 | 2 | True | 0 | ROZPOCET
| VV |  | " dtto, v.1,8m " | [14 empty] | VV | 2 | 1 | True | 0 | ROZPOCET
| VV |  | (6,7+2,25+6*1,5+3*0,65+2*1,9+2,9)*1,8 |  | 47.88 | [12 empty] | VV | 2 | 2 | True | 0 | ROZPOCET
| VV |  | " okna " | [14 empty] | VV | 2 | 1 | True | 0 | ROZPOCET
| VV |  | (1,3+0,8)/2*0,8*2*6 |  | 10.08 | [12 empty] | VV | 2 | 2 | True | 0 | ROZPOCET
| VV |  | 0,8*0,8*2*6 |  | 7.68 | [12 empty] | VV | 2 | 2 | True | 0 | ROZPOCET
| VV |  | " m.č.009 - v.1,5m " | [14 empty] | VV | 2 | 1 | True | 0 | ROZPOCET
| VV |  | 2*3,14*1,5 |  | 9.42 | [12 empty] | VV | 2 | 2 | True | 0 | ROZPOCET
| VV |  | " dtto, v.2m " | [14 empty] | VV | 2 | 1 | True | 0 | ROZPOCET
| VV |  | 4,5*3,14*2 |  | 28.26 | [12 empty] | VV | 2 | 2 | True | 0 | ROZPOCET
| VV |  | -0,9*2+0,4*2*2 |  | -0.2 | [12 empty] | VV | 2 | 2 | True | 0 | ROZPOCET
| VV |  | Součet |  | 212.043 | [12 empty] | VV | 2 | 4 | True | 1 | ROZPOCET
26 | K | 612324191 | Omítka sanační vnitřních ploch podkladní (vyrovnávací) Příplatek k cenám podkladní sanační omítky nanášené ručně za každých dalších i započatých 5 mm tloušťky omítky přes 10 mm stěn | m2 | 424.086 |  | 0 | CS ÚRS 2025 01 |  | základní |  | 0 | 0.006 | 2.5445 | 0 | 0 | 4 | K | 2 |  |  |  | ROZPOCET | 0 | 0 | 0 | 0 | 0 | 1 | 0 | 4 | -1543865473
| Online PSC |  | https://podminky.urs.cz/item/CS_URS_2025_01/612324191 | [14 empty] | Online PSC | 2
| VV |  | 212,043*2 |  | 424.086 | [12 empty] | VV | 2 | 2 | True | 1 | ROZPOCET
27 | K | 612325131 | Omítka sanační vnitřních ploch jádrová tloušťky do 15 mm nanášená ručně svislých konstrukcí stěn | m2 | 212.043 |  | 0 | CS ÚRS 2025 01 |  | základní |  | 0 | 0.0162 | 3.4351 | 0 | 0 | 4 | K | 2 |  |  |  | ROZPOCET | 0 | 0 | 0 | 0 | 0 | 1 | 0 | 4 | 1320936390
| Online PSC |  | https://podminky.urs.cz/item/CS_URS_2025_01/612325131 | [14 empty] | Online PSC | 2
| VV |  | " materiál a technologie provádění viz TZ sanace " | [14 empty] | VV | 2 | 1 | True | 0 | ROZPOCET
| VV |  | " SI 1 a SI 2, viz půdorys a řezy " | [14 empty] | VV | 2 | 1 | True | 0 | ROZPOCET
| VV |  | " m.č.001 - po strop " | [14 empty] | VV | 2 | 1 | True | 0 | ROZPOCET
| VV |  | (1,95+2,25+1+1+1,905+0,775+0,775+1,905)*2,74 |  | 31.674 | [12 empty] | VV | 2 | 2 | True | 0 | ROZPOCET
| VV |  | (0,55+0,55+2,905+2,815+1,1)*2,74 |  | 21.701 | [12 empty] | VV | 2 | 2 | True | 0 | ROZPOCET
| VV |  | 0,65*1,74*3 |  | 3.393 | [12 empty] | VV | 2 | 2 | True | 0 | ROZPOCET
| VV |  | -1,1*2 |  | -2.2 | [12 empty] | VV | 2 | 2 | True | 0 | ROZPOCET
| VV |  | " dtto, v.2m " | [14 empty] | VV | 2 | 1 | True | 0 | ROZPOCET
| VV |  | 3,9*2 |  | 7.8 | [12 empty] | VV | 2 | 2 | True | 0 | ROZPOCET
| VV |  | " dtto, v 1m " | [14 empty] | VV | 2 | 1 | True | 0 | ROZPOCET
| VV |  | (2,25+6*0,85+3*0,65+1,9*2+2,9+1,435)*1 |  | 17.435 | [12 empty] | VV | 2 | 2 | True | 0 | ROZPOCET
| VV |  | " okna " | [14 empty] | VV | 2 | 1 | True | 0 | ROZPOCET
| VV |  | (1,3+0,8)/2*0,8*2*2 |  | 3.36 | [12 empty] | VV | 2 | 2 | True | 0 | ROZPOCET
| VV |  | 0,8*0,8*2*2 |  | 2.56 | [12 empty] | VV | 2 | 2 | True | 0 | ROZPOCET
| VV |  | " m.č.002 - v.1m " | [14 empty] | VV | 2 | 1 | True | 0 | ROZPOCET
| VV |  | (2,25+6*1,3+3*0,65+2*1,9+2,9+6,7)*1 |  | 25.4 | [12 empty] | VV | 2 | 2 | True | 0 | ROZPOCET
| VV |  | -1,1*2 |  | -2.2 | [12 empty] | VV | 2 | 2 | True | 0 | ROZPOCET
| VV |  | " dtto, v.1,8m " | [14 empty] | VV | 2 | 1 | True | 0 | ROZPOCET
| VV |  | (6,7+2,25+6*1,5+3*0,65+2*1,9+2,9)*1,8 |  | 47.88 | [12 empty] | VV | 2 | 2 | True | 0 | ROZPOCET
| VV |  | " okna " | [14 empty] | VV | 2 | 1 | True | 0 | ROZPOCET
| VV |  | (1,3+0,8)/2*0,8*2*6 |  | 10.08 | [12 empty] | VV | 2 | 2 | True | 0 | ROZPOCET
| VV |  | 0,8*0,8*2*6 |  | 7.68 | [12 empty] | VV | 2 | 2 | True | 0 | ROZPOCET
| VV |  | " m.č.009 - v.1,5m " | [14 empty] | VV | 2 | 1 | True | 0 | ROZPOCET
| VV |  | 2*3,14*1,5 |  | 9.42 | [12 empty] | VV | 2 | 2 | True | 0 | ROZPOCET
| VV |  | " dtto, v.2m " | [14 empty] | VV | 2 | 1 | True | 0 | ROZPOCET
| VV |  | 4,5*3,14*2 |  | 28.26 | [12 empty] | VV | 2 | 2 | True | 0 | ROZPOCET
| VV |  | -0,9*2+0,4*2*2 |  | -0.2 | [12 empty] | VV | 2 | 2 | True | 0 | ROZPOCET
| VV |  | Součet |  | 212.043 | [12 empty] | VV | 2 | 4 | True | 1 | ROZPOCET
28 | K | 612325191 | Omítka sanační vnitřních ploch jádrová Příplatek k cenám za každých dalších i započatých 5 mm tloušťky omítky přes 15 mm stěn | m2 | 636.129 |  | 0 | CS ÚRS 2025 01 |  | základní |  | 0 | 0.0054 | 3.4351 | 0 | 0 | 4 | K | 2 |  |  |  | ROZPOCET | 0 | 0 | 0 | 0 | 0 | 1 | 0 | 4 | -310364367
| Online PSC |  | https://podminky.urs.cz/item/CS_URS_2025_01/612325191 | [14 empty] | Online PSC | 2
| VV |  | 212,043*3 |  | 636.129 | [12 empty] | VV | 2 | 2 | True | 1 | ROZPOCET
29 | K | 61283(R) | Úprava podkladu difúzně propustnou stěrkou, stěrka sulfátostálá - 2kg/m2 | m2 | 4.986 |  | 0 |  |  | základní |  | 0 | 0.002 | 0.009972 | 0 | 0 | 4 | K | 2 |  |  |  | ROZPOCET | 0 | 0 | 0 | 0 | 0 | 1 | 0 | 4 | 1148419526
| VV |  | " materiál a technologie provádění viz TZ sanace " | [14 empty] | VV | 2 | 1 | True | 0 | ROZPOCET
| VV |  | " skladba SI 2 - m.č.001" | [14 empty] | VV | 2 | 1 | True | 0 | ROZPOCET
| VV |  | (2,25+1,905)*1,2 |  | 4.986 | [12 empty] | VV | 2 | 2 | True | 1 | ROZPOCET
30 | K | 619991011 | Zakrytí vnitřních ploch před znečištěním PE fólií včetně pozdějšího odkrytí samostatných konstrukcí a prvků | m2 | 13.61 |  | 0 | CS ÚRS 2025 01 |  | základní |  | 0 | 9e-05 | 0.0012249 | 6e-05 | 0.0008166 | 4 | K | 2 |  |  |  | ROZPOCET | 0 | 0 | 0 | 0 | 0 | 1 | 0 | 4 | 1385405206
| Online PSC |  | https://podminky.urs.cz/item/CS_URS_2025_01/619991011 | [14 empty] | Online PSC | 2
| VV |  | " okna v m.č.001,002 " | [14 empty] | VV | 2 | 1 | True | 0 | ROZPOCET
| VV |  | 0,8*0,8*(2+6) |  | 5.12 | [12 empty] | VV | 2 | 2 | True | 0 | ROZPOCET
| VV |  | " neprodyšné utěsnění dveří mezi m.č.3-4 " | [14 empty] | VV | 2 | 1 | True | 0 | ROZPOCET
| VV |  | 1*2 |  | 2 | [12 empty] | VV | 2 | 2 | True | 0 | ROZPOCET
| VV |  | " dtto, v centrální chodbě " | [14 empty] | VV | 2 | 1 | True | 0 | ROZPOCET
| VV |  | 1*2*2 |  | 4 | [12 empty] | VV | 2 | 2 | True | 0 | ROZPOCET
| VV |  | " dtto, v I n.p. schodiště " | [14 empty] | VV | 2 | 1 | True | 0 | ROZPOCET
| VV |  | 1*2 |  | 2 | [12 empty] | VV | 2 | 2 | True | 0 | ROZPOCET
| VV |  | " hydrant " | [14 empty] | VV | 2 | 1 | True | 0 | ROZPOCET
| VV |  | 0,7*0,7 |  | 0.49 | [12 empty] | VV | 2 | 2 | True | 0 | ROZPOCET
| VV |  | Součet |  | 13.61 | [12 empty] | VV | 2 | 4 | True | 1 | ROZPOCET
31 | K | 622901(R) | Vyrovnávací vrstva z rychlovazné těsnící (izolační) malty na cementové bázi tl. do 15mm | m2 | 104.377 |  | 0 |  |  | základní |  | 0 | 0.045 | 4.697 | 0 | 0 | 4 | K | 2 |  |  |  | ROZPOCET | 0 | 0 | 0 | 0 | 0 | 1 | 0 | 4 | -1666550835
| VV |  | " materiál a technologie provádění viz TZ sanace " | [14 empty] | VV | 2 | 1 | True | 0 | ROZPOCET
| VV |  | " izolace z exterieru - viz situace , skladba SE1,SE2 " | [14 empty] | VV | 2 | 1 | True | 0 | ROZPOCET
| VV |  | " uliční část " | [14 empty] | VV | 2 | 1 | True | 0 | ROZPOCET
| VV |  | (15,31+12,75+5,6+1,6+0,37+1,3+2,35+2,38)*(1,79+1,98)/2 |  | 78.529 | [12 empty] | VV | 2 | 2 | True | 0 | ROZPOCET
| VV |  | (2,4+1,3+0,5+1,8)*0,3 |  | 1.8 | [12 empty] | VV | 2 | 2 | True | 0 | ROZPOCET
| VV |  | " dvorní část " | [14 empty] | VV | 2 | 1 | True | 0 | ROZPOCET
| VV |  | (11,15+1,7+2,59+6,075+0,96)*(1,5+0,64)/2 |  | 24.048 | [12 empty] | VV | 2 | 2 | True | 0 | ROZPOCET
| VV |  | Součet |  | 104.377 | [12 empty] | VV | 2 | 4 | True | 1 | ROZPOCET
32 | K | 622902(R) | Flexibilní dvoukomponentní polymerová hydroizolační stěrka tl. 4mm vč. penetračního nátěru | m2 | 105 |  | 0 |  |  | základní |  | 0 | 0 | 0 | 0 | 0 | 4 | K | 2 |  |  |  | ROZPOCET | 0 | 0 | 0 | 0 | 0 | 1 | 0 | 4 | 1476922087
| VV |  | " materiál a technologie provádění viz TZ sanace " | [14 empty] | VV | 2 | 1 | True | 0 | ROZPOCET
| VV |  | " viz pol. vyrovnávací vrstva " | [14 empty] | VV | 2 | 1 | True | 0 | ROZPOCET
| VV |  | 105 |  | 105 | [12 empty] | VV | 2 | 2 | True | 1 | ROZPOCET
33 | K | 631311125 | Mazanina z betonu prostého bez zvýšených nároků na prostředí tl. přes 80 do 120 mm tř. C 20/25 | m3 | 3.003 |  | 0 | CS ÚRS 2025 01 |  | základní |  | 0 | 2.5019 | 7.5131 | 0 | 0 | 4 | K | 2 |  |  |  | ROZPOCET | 0 | 0 | 0 | 0 | 0 | 1 | 0 | 4 | -153780684
| Online PSC |  | https://podminky.urs.cz/item/CS_URS_2025_01/631311125 | [14 empty] | Online PSC | 2
| VV |  | " okapový chodník - viz situace " | [14 empty] | VV | 2 | 1 | True | 0 | ROZPOCET
| VV |  | (17,275+12,75)*1*0,1 |  | 3.003 | [12 empty] | VV | 2 | 2 | True | 1 | ROZPOCET
34 | K | 631319173 | Příplatek k cenám mazanin za stržení povrchu spodní vrstvy mazaniny latí před vložením výztuže nebo pletiva pro tl. obou vrstev mazaniny přes 80 do 120 mm | m3 | 3.003 |  | 0 | CS ÚRS 2025 01 |  | základní |  | 0 | 0 | 0 | 0 | 0 | 4 | K | 2 |  |  |  | ROZPOCET | 0 | 0 | 0 | 0 | 0 | 1 | 0 | 4 | -904812532
| Online PSC |  | https://podminky.urs.cz/item/CS_URS_2025_01/631319173 | [14 empty] | Online PSC | 2
35 | K | 631362021 | Výztuž mazanin ze svařovaných sítí z drátů typu KARI | t | 0.16 |  | 0 | CS ÚRS 2025 01 |  | základní |  | 0 | 1.0628 | 0.17004 | 0 | 0 | 4 | K | 2 |  |  |  | ROZPOCET | 0 | 0 | 0 | 0 | 0 | 1 | 0 | 4 | -1904427265
| Online PSC |  | https://podminky.urs.cz/item/CS_URS_2025_01/631362021 | [14 empty] | Online PSC | 2
| VV |  | " síť 6/100 " | [14 empty] | VV | 2 | 1 | True | 0 | ROZPOCET
| VV |  | (17,275+12,75)*4,44*1,2*0,001 |  | 0.16 | [12 empty] | VV | 2 | 2 | True | 1 | ROZPOCET
36 | K | 635111242 | Násyp ze štěrkopísku, písku nebo kameniva pod podlahy se zhutněním z kameniva hrubého 16-32 | m3 | 10.219 |  | 0 | CS ÚRS 2025 01 |  | základní |  | 0 | 2.16 | 22.073 | 0 | 0 | 4 | K | 2 |  |  |  | ROZPOCET | 0 | 0 | 0 | 0 | 0 | 1 | 0 | 4 | -314274674
| Online PSC |  | https://podminky.urs.cz/item/CS_URS_2025_01/635111242 | [14 empty] | Online PSC | 2
| VV |  | " okapový chodník - viz pol. mazanina tl. 10cm - S2 " | [14 empty] | VV | 2 | 1 | True | 0 | ROZPOCET
| VV |  | (17,275+12,75)*1*0,15 |  | 4.504 | [12 empty] | VV | 2 | 2 | True | 0 | ROZPOCET
| VV |  | " dtto, zámková dlažba - viz pol. kladení dlažby - S5 " | [14 empty] | VV | 2 | 1 | True | 0 | ROZPOCET
| VV |  | 30,1*0,15 |  | 4.515 | [12 empty] | VV | 2 | 2 | True | 0 | ROZPOCET
| VV |  | " dtto, bet. dlažba 500/500mm - viz pol. kladení dlažby - S3 " | [14 empty] | VV | 2 | 1 | True | 0 | ROZPOCET
| VV |  | 8*0,15 |  | 1.2 | [12 empty] | VV | 2 | 2 | True | 0 | ROZPOCET
| VV |  | Součet |  | 10.219 | [12 empty] | VV | 2 | 4 | True | 1 | ROZPOCET
| D | 9 | Ostatní konstrukce a práce, bourání |  |  |  | 0 |  |  |  |  | 0 |  | 0.09926 |  | 22.4267 | 1 | D | 1 |  |  |  | ROZPOCET | [6 empty] | 0
37 | K | 919726123 | Geotextilie netkaná pro ochranu, separaci nebo filtraci měrná hmotnost přes 300 do 500 g/m2 | m2 | 69.925 |  | 0 | CS ÚRS 2025 01 |  | základní |  | 0 | 0.00069 | 0.048248 | 0 | 0 | 4 | K | 2 |  |  |  | ROZPOCET | 0 | 0 | 0 | 0 | 0 | 1 | 0 | 4 | -404422592
| Online PSC |  | https://podminky.urs.cz/item/CS_URS_2025_01/919726123 | [14 empty] | Online PSC | 2
| VV |  | " okapový chodník - viz pol. mazanina tl. 10cm - S2 " | [14 empty] | VV | 2 | 1 | True | 0 | ROZPOCET
| VV |  | (17,275+12,75)*1 |  | 30.025 | [12 empty] | VV | 2 | 2 | True | 0 | ROZPOCET
| VV |  | " dtto, zámková dlažba - viz pol. kladení dlažby - S5 " | [14 empty] | VV | 2 | 1 | True | 0 | ROZPOCET
| VV |  | 30,1 |  | 30.1 | [12 empty] | VV | 2 | 2 | True | 0 | ROZPOCET
| VV |  | " dtto, bet. dlažba 500/500mm - viz pol. kladení dlažby - S3 " | [14 empty] | VV | 2 | 1 | True | 0 | ROZPOCET
| VV |  | 8 |  | 8 | [12 empty] | VV | 2 | 2 | True | 0 | ROZPOCET
| VV |  | " ochrana svislé izolace viz SE2 - mělký výkop u schodiště " | [14 empty] | VV | 2 | 1 | True | 0 | ROZPOCET
| VV |  | (2,4+1,3+0,5+1,8)*0,3 |  | 1.8 | [12 empty] | VV | 2 | 2 | True | 0 | ROZPOCET
| VV |  | Součet |  | 69.925 | [12 empty] | VV | 2 | 4 | True | 1 | ROZPOCET
38 | K | 949101111 | Lešení pomocné pracovní pro objekty pozemních staveb pro zatížení do 150 kg/m2, o výšce lešeňové podlahy do 1,9 m | m2 | 211.1 |  | 0 | CS ÚRS 2025 01 |  | základní |  | 0 | 0 | 0 | 0 | 0 | 4 | K | 2 |  |  |  | ROZPOCET | 0 | 0 | 0 | 0 | 0 | 1 | 0 | 4 | 1291949931
| Online PSC |  | https://podminky.urs.cz/item/CS_URS_2025_01/949101111 | [14 empty] | Online PSC | 2
| VV |  | " m.č. 001,002,004-009 - viz legenda " | [14 empty] | VV | 2 | 1 | True | 0 | ROZPOCET
| VV |  | 58,19+67,72+50,14+1,52+1,27+8,6+7,34+16,32 |  | 211.1 | [12 empty] | VV | 2 | 2 | True | 1 | ROZPOCET
39 | K | 952901111 | Vyčištění budov nebo objektů před předáním do užívání budov bytové nebo občanské výstavby, světlé výšky podlaží do 4 m | m2 | 211.1 |  | 0 | CS ÚRS 2025 01 |  | základní |  | 0 | 4e-05 | 0.008444 | 0 | 0 | 4 | K | 2 |  |  |  | ROZPOCET | 0 | 0 | 0 | 0 | 0 | 1 | 0 | 4 | 1545705116
| Online PSC |  | https://podminky.urs.cz/item/CS_URS_2025_01/952901111 | [14 empty] | Online PSC | 2
| VV |  | " m.č. 001,002,004-009 - viz legenda " | [14 empty] | VV | 2 | 1 | True | 0 | ROZPOCET
| VV |  | 58,19+67,72+50,14+1,52+1,27+8,6+7,34+16,32 |  | 211.1 | [12 empty] | VV | 2 | 2 | True | 1 | ROZPOCET
40 | K | 965042141 | Bourání mazanin betonových nebo z litého asfaltu tl. do 100 mm, plochy přes 4 m2 | m3 | 3.003 |  | 0 | CS ÚRS 2025 01 |  | základní |  | 0 | 0 | 0 | 2.2 | 6.6066 | 4 | K | 2 |  |  |  | ROZPOCET | 0 | 0 | 0 | 0 | 0 | 1 | 0 | 4 | -2105539256
| Online PSC |  | https://podminky.urs.cz/item/CS_URS_2025_01/965042141 | [14 empty] | Online PSC | 2
| VV |  | " okapový chodník - viz situace " | [14 empty] | VV | 2 | 1 | True | 0 | ROZPOCET
| VV |  | (17,275+12,75)*1*0,1 |  | 3.003 | [12 empty] | VV | 2 | 2 | True | 1 | ROZPOCET
41 | K | 965049111 | Bourání mazanin Příplatek k cenám za bourání mazanin betonových se svařovanou sítí, tl. do 100 mm | m3 | 3.003 |  | 0 | CS ÚRS 2025 01 |  | základní |  | 0 | 0 | 0 | 0.044 | 0.13213 | 4 | K | 2 |  |  |  | ROZPOCET | 0 | 0 | 0 | 0 | 0 | 1 | 0 | 4 | -1390348116
| Online PSC |  | https://podminky.urs.cz/item/CS_URS_2025_01/965049111 | [14 empty] | Online PSC | 2
42 | K | 977131110 | Vrty příklepovými vrtáky do cihelného zdiva nebo prostého betonu průměru do 16 mm | m | 2128.4 |  | 0 | CS ÚRS 2025 01 |  | základní |  | 0 | 2e-05 | 0.042568 | 0.001 | 2.1284 | 4 | K | 2 |  |  |  | ROZPOCET | 0 | 0 | 0 | 0 | 0 | 1 | 0 | 4 | -291055691
| Online PSC |  | https://podminky.urs.cz/item/CS_URS_2025_01/977131110 | [14 empty] | Online PSC | 2
| VV |  | " pro injektáž - viz VV části sanace " | [14 empty] | VV | 2 | 1 | True | 0 | ROZPOCET
| VV |  | 2128,4 |  | 2128.4 | [12 empty] | VV | 2 | 2 | True | 1 | ROZPOCET
43 | K | 978013191 | Otlučení vápenných nebo vápenocementových omítek vnitřních ploch stěn s vyškrabáním spar, s očištěním zdiva, v rozsahu přes 50 do 100 % | m2 | 294.773 |  | 0 | CS ÚRS 2025 01 |  | základní |  | 0 | 0 | 0 | 0.046 | 13.5596 | 4 | K | 2 |  |  |  | ROZPOCET | 0 | 0 | 0 | 0 | 0 | 1 | 0 | 4 | 722841628
| Online PSC |  | https://podminky.urs.cz/item/CS_URS_2025_01/978013191 | [14 empty] | Online PSC | 2
| VV |  | " viz půdorys a řezy " | [14 empty] | VV | 2 | 1 | True | 0 | ROZPOCET
| VV |  | " m.č.001 - po strop " | [14 empty] | VV | 2 | 1 | True | 0 | ROZPOCET
| VV |  | (1,95+2,25+1+1+1,905+0,775+0,775+1,905)*2,74 |  | 31.674 | [12 empty] | VV | 2 | 2 | True | 0 | ROZPOCET
| VV |  | (0,55+0,55+2,905+2,815+1,1)*2,74 |  | 21.701 | [12 empty] | VV | 2 | 2 | True | 0 | ROZPOCET
| VV |  | 0,65*1,74*3 |  | 3.393 | [12 empty] | VV | 2 | 2 | True | 0 | ROZPOCET
| VV |  | -1,1*2 |  | -2.2 | [12 empty] | VV | 2 | 2 | True | 0 | ROZPOCET
| VV |  | " dtto, v.2m " | [14 empty] | VV | 2 | 1 | True | 0 | ROZPOCET
| VV |  | 3,9*2 |  | 7.8 | [12 empty] | VV | 2 | 2 | True | 0 | ROZPOCET
| VV |  | " dtto, v 1m " | [14 empty] | VV | 2 | 1 | True | 0 | ROZPOCET
| VV |  | (2,25+6*0,85+3*0,65+1,9*2+2,9+1,435)*1 |  | 17.435 | [12 empty] | VV | 2 | 2 | True | 0 | ROZPOCET
| VV |  | " okna " | [14 empty] | VV | 2 | 1 | True | 0 | ROZPOCET
| VV |  | (1,3+0,8)/2*0,8*2*2 |  | 3.36 | [12 empty] | VV | 2 | 2 | True | 0 | ROZPOCET
| VV |  | 0,8*0,8*2*2 |  | 2.56 | [12 empty] | VV | 2 | 2 | True | 0 | ROZPOCET
| VV |  | " m.č.002 - v.1m " | [14 empty] | VV | 2 | 1 | True | 0 | ROZPOCET
| VV |  | (2,25+6*1,3+3*0,65+2*1,9+2,9+6,7)*1 |  | 25.4 | [12 empty] | VV | 2 | 2 | True | 0 | ROZPOCET
| VV |  | -1,1*2 |  | -2.2 | [12 empty] | VV | 2 | 2 | True | 0 | ROZPOCET
| VV |  | " dtto, v.1,8m " | [14 empty] | VV | 2 | 1 | True | 0 | ROZPOCET
| VV |  | (6,7+2,25+6*1,5+3*0,65+2*1,9+2,9)*1,8 |  | 47.88 | [12 empty] | VV | 2 | 2 | True | 0 | ROZPOCET
| VV |  | " okna " | [14 empty] | VV | 2 | 1 | True | 0 | ROZPOCET
| VV |  | (1,3+0,8)/2*0,8*2*6 |  | 10.08 | [12 empty] | VV | 2 | 2 | True | 0 | ROZPOCET
| VV |  | 0,8*0,8*2*6 |  | 7.68 | [12 empty] | VV | 2 | 2 | True | 0 | ROZPOCET
| VV |  | " m.č.009 - v.1,5m " | [14 empty] | VV | 2 | 1 | True | 0 | ROZPOCET
| VV |  | 2*3,14*1,5 |  | 9.42 | [12 empty] | VV | 2 | 2 | True | 0 | ROZPOCET
| VV |  | " dtto, v.2m " | [14 empty] | VV | 2 | 1 | True | 0 | ROZPOCET
| VV |  | 4,5*3,14*2 |  | 28.26 | [12 empty] | VV | 2 | 2 | True | 0 | ROZPOCET
| VV |  | -0,9*2+0,4*2*2 |  | -0.2 | [12 empty] | VV | 2 | 2 | True | 0 | ROZPOCET
| VV |  | Mezisoučet |  | 212.043 | [12 empty] | VV | 2 | 3 | True | 0 | ROZPOCET
| VV |  | " m.č.004 - v. 1,5m " | [14 empty] | VV | 2 | 1 | True | 0 | ROZPOCET
| VV |  | (0,8+0,3+4,26+11,68+2,96-1+0,65*6+1,4*2-1-0,82-0,67)*1,5 |  | 34.815 | [12 empty] | VV | 2 | 2 | True | 0 | ROZPOCET
| VV |  | (1,87*4+0,91+0,09+0,77+0,2)*1,5 |  | 14.175 | [12 empty] | VV | 2 | 2 | True | 0 | ROZPOCET
| VV |  | " okna - boční strany " | [14 empty] | VV | 2 | 1 | True | 0 | ROZPOCET
| VV |  | 0,4*0,4/2*6 |  | 0.48 | [12 empty] | VV | 2 | 2 | True | 0 | ROZPOCET
| VV |  | " m.č.007 - v.1,5m " | [14 empty] | VV | 2 | 1 | True | 0 | ROZPOCET
| VV |  | (3,67+1,81)*2*1,5 |  | 16.44 | [12 empty] | VV | 2 | 2 | True | 0 | ROZPOCET
| VV |  | -1*1,5+0,5*1,5*2 |  | 0 | [12 empty] | VV | 2 | 2 | True | 0 | ROZPOCET
| VV |  | -1,5*1,5+0,92*1,5*2 |  | 0.51 | [12 empty] | VV | 2 | 2 | True | 0 | ROZPOCET
| VV |  | -1,1*1,5+0,3*1,5*2 |  | -0.75 | [12 empty] | VV | 2 | 2 | True | 0 | ROZPOCET
| VV |  | -0,9*1,5+0,4*1,5*2 |  | -0.15 | [12 empty] | VV | 2 | 2 | True | 0 | ROZPOCET
| VV |  | " m.č.008 - v.1m " | [14 empty] | VV | 2 | 1 | True | 0 | ROZPOCET
| VV |  | (2,47+2+0,2*4)*1 |  | 5.27 | [12 empty] | VV | 2 | 2 | True | 0 | ROZPOCET
| VV |  | " dtto. v.2m " | [14 empty] | VV | 2 | 1 | True | 0 | ROZPOCET
| VV |  | (3,67+2+0,3)*2 |  | 11.94 | [12 empty] | VV | 2 | 2 | True | 0 | ROZPOCET
| VV |  | Mezisoučet |  | 82.73 | [12 empty] | VV | 2 | 3 | True | 0 | ROZPOCET
| VV |  | Součet |  | 294.773 | [12 empty] | VV | 2 | 4 | True | 1 | ROZPOCET
44 | K | 979054451 | Očištění vybouraných prvků komunikací od spojovacího materiálu s odklizením a uložením očištěných hmot a spojovacího materiálu na skládku na vzdálenost do 10 m zámkových dlaždic s vyplněním spár kamenivem | m2 | 30.1 |  | 0 | CS ÚRS 2025 01 |  | základní |  | 0 | 0 | 0 | 0 | 0 | 4 | K | 2 |  |  |  | ROZPOCET | 0 | 0 | 0 | 0 | 0 | 1 | 0 | 4 | 2063866043
| Online PSC |  | https://podminky.urs.cz/item/CS_URS_2025_01/979054451 | [14 empty] | Online PSC | 2
| VV |  | " viz rozebrání zámkové dlažby " | [14 empty] | VV | 2 | 1 | True | 0 | ROZPOCET
| VV |  | 30,1 |  | 30.1 | [12 empty] | VV | 2 | 2 | True | 0 | ROZPOCET
| VV |  | Součet |  | 30.1 | [12 empty] | VV | 2 | 4 | True | 1 | ROZPOCET
45 | K | 985131311 | Očištění ploch stěn, rubu kleneb a podlah ruční dočištění ocelovými kartáči | m2 | 399.377 |  | 0 | CS ÚRS 2025 01 |  | základní |  | 0 | 0 | 0 | 0 | 0 | 4 | K | 2 |  |  |  | ROZPOCET | 0 | 0 | 0 | 0 | 0 | 1 | 0 | 4 | -1463590735
| Online PSC |  | https://podminky.urs.cz/item/CS_URS_2025_01/985131311 | [14 empty] | Online PSC | 2
| VV |  | " viz položka osekání vnitřních omítek " | [14 empty] | VV | 2 | 1 | True | 0 | ROZPOCET
| VV |  | 295 |  | 295 | [12 empty] | VV | 2 | 2 | True | 0 | ROZPOCET
| VV |  | Mezisoučet |  | 295 | [12 empty] | VV | 2 | 3 | True | 0 | ROZPOCET
| VV |  | " izolace z exterieru - viz situace " | [14 empty] | VV | 2 | 1 | True | 0 | ROZPOCET
| VV |  | " uliční část " | [14 empty] | VV | 2 | 1 | True | 0 | ROZPOCET
| VV |  | (15,31+12,75+5,6+1,6+0,37+1,3+2,35+2,38)*(1,79+1,98)/2 |  | 78.529 | [12 empty] | VV | 2 | 2 | True | 0 | ROZPOCET
| VV |  | (2,4+1,3+0,5+1,8)*0,3 |  | 1.8 | [12 empty] | VV | 2 | 2 | True | 0 | ROZPOCET
| VV |  | " dvorní část " | [14 empty] | VV | 2 | 1 | True | 0 | ROZPOCET
| VV |  | (11,15+1,7+2,59+6,075+0,96)*(1,5+0,64)/2 |  | 24.048 | [12 empty] | VV | 2 | 2 | True | 0 | ROZPOCET
| VV |  | Mezisoučet |  | 104.377 | [12 empty] | VV | 2 | 3 | True | 0 | ROZPOCET
| VV |  | Součet |  | 399.377 | [12 empty] | VV | 2 | 4 | True | 1 | ROZPOCET
46 | K | 99901(R) | zaříznutí omítky nad režným zdivem | m | 60.53 |  | 0 |  |  | základní |  | 0 | 0 | 0 | 0 | 0 | 4 | K | 2 |  |  |  | ROZPOCET | 0 | 0 | 0 | 0 | 0 | 1 | 0 | 4 | 1009947416
| VV |  | " m.č.004 " | [14 empty] | VV | 2 | 1 | True | 0 | ROZPOCET
| VV |  | 0,8+0,3+4,26-0,8+1,84+0,65+0,48+0,65+1,89+0,65+0,48+0,65 |  | 11.85 | [12 empty] | VV | 2 | 2 | True | 0 | ROZPOCET
| VV |  | 1,83+0,65+0,48+1,8+0,6+1,8+0,48+2,43+0,61+2,65 |  | 13.33 | [12 empty] | VV | 2 | 2 | True | 0 | ROZPOCET
| VV |  | " okna " | [14 empty] | VV | 2 | 1 | True | 0 | ROZPOCET
| VV |  | 0,8*6 |  | 4.8 | [12 empty] | VV | 2 | 2 | True | 0 | ROZPOCET
| VV |  | " m.č.005,006 " | [14 empty] | VV | 2 | 1 | True | 0 | ROZPOCET
| VV |  | 1,99*2+0,91+0,09 |  | 4.98 | [12 empty] | VV | 2 | 2 | True | 0 | ROZPOCET
| VV |  | 1,85*2+0,77+0,2 |  | 4.67 | [12 empty] | VV | 2 | 2 | True | 0 | ROZPOCET
| VV |  | " m.č.007 " | [14 empty] | VV | 2 | 1 | True | 0 | ROZPOCET
| VV |  | (3,67+1,81)*2-1,5+2*1-1*2*0,5-1,1+2*0,3-0,9+2*0,3 |  | 9.66 | [12 empty] | VV | 2 | 2 | True | 0 | ROZPOCET
| VV |  | " m.č.008 " | [14 empty] | VV | 2 | 1 | True | 0 | ROZPOCET
| VV |  | (3,87+2,2)*2-0,9 |  | 11.24 | [12 empty] | VV | 2 | 2 | True | 0 | ROZPOCET
| VV |  | Součet |  | 60.53 | [12 empty] | VV | 2 | 4 | True | 1 | ROZPOCET
| D | 997 | Přesun sutě |  |  |  | 0 |  |  |  |  | 0 |  | 0 |  | 0 | 1 | D | 1 |  |  |  | ROZPOCET | [6 empty] | 0
47 | K | 997013211 | Vnitrostaveništní doprava suti a vybouraných hmot vodorovně do 50 m s naložením ručně pro budovy a haly výšky do 6 m | t | 33.877 |  | 0 | CS ÚRS 2025 01 |  | základní |  | 0 | 0 | 0 | 0 | 0 | 4 | K | 2 |  |  |  | ROZPOCET | 0 | 0 | 0 | 0 | 0 | 1 | 0 | 4 | 2015178365
| Online PSC |  | https://podminky.urs.cz/item/CS_URS_2025_01/997013211 | [14 empty] | Online PSC | 2
| VV |  | " cena obsahuje použití pásového dopravníku " | [14 empty] | VV | 2 | 1 | True | 0 | ROZPOCET
| VV |  | " suť celkem " | [14 empty] | VV | 2 | 1 | True | 0 | ROZPOCET
| VV |  | 30,115 |  | 30.115 | [12 empty] | VV | 2 | 2 | True | 0 | ROZPOCET
| VV |  | " odpočet zámkové dlažby " | [14 empty] | VV | 2 | 1 | True | 0 | ROZPOCET
| VV |  | -30,1*0,06*2,2 |  | -3.973 | [12 empty] | VV | 2 | 2 | True | 0 | ROZPOCET
| VV |  | " vytlačená zemina z dvorní části - doprava přes budovu na kontejner " | [14 empty] | VV | 2 | 1 | True | 0 | ROZPOCET
| VV |  | " alikvotní část - 25% objemu " | [14 empty] | VV | 2 | 1 | True | 0 | ROZPOCET
| VV |  | (10,219+5,25)*0,25*2 |  | 7.735 | [12 empty] | VV | 2 | 2 | True | 0 | ROZPOCET
| VV |  | Součet |  | 33.877 | [12 empty] | VV | 2 | 4 | True | 1 | ROZPOCET
48 | K | 997013501 | Odvoz suti a vybouraných hmot na skládku nebo meziskládku se složením, na vzdálenost do 1 km | t | 26.142 |  | 0 | CS ÚRS 2025 01 |  | základní |  | 0 | 0 | 0 | 0 | 0 | 4 | K | 2 |  |  |  | ROZPOCET | 0 | 0 | 0 | 0 | 0 | 1 | 0 | 4 | -1275377097
| Online PSC |  | https://podminky.urs.cz/item/CS_URS_2025_01/997013501 | [14 empty] | Online PSC | 2
| VV |  | " suť celkem " | [14 empty] | VV | 2 | 1 | True | 0 | ROZPOCET
| VV |  | 30,115 |  | 30.115 | [12 empty] | VV | 2 | 2 | True | 0 | ROZPOCET
| VV |  | " odpočet zámkové dlažby " | [14 empty] | VV | 2 | 1 | True | 0 | ROZPOCET
| VV |  | -30,1*0,06*2,2 |  | -3.973 | [12 empty] | VV | 2 | 2 | True | 0 | ROZPOCET
| VV |  | Součet |  | 26.142 | [12 empty] | VV | 2 | 4 | True | 1 | ROZPOCET
49 | K | 997013509 | Odvoz suti a vybouraných hmot na skládku nebo meziskládku se složením, na vzdálenost Příplatek k ceně za každý další započatý 1 km přes 1 km | t | 104.568 |  | 0 | CS ÚRS 2025 01 |  | základní |  | 0 | 0 | 0 | 0 | 0 | 4 | K | 2 |  |  |  | ROZPOCET | 0 | 0 | 0 | 0 | 0 | 1 | 0 | 4 | 930214974
| Online PSC |  | https://podminky.urs.cz/item/CS_URS_2025_01/997013509 | [14 empty] | Online PSC | 2
| VV |  | 26,142*4 |  | 104.568 | [12 empty] | VV | 2 | 2 | True | 1 | ROZPOCET
50 | K | 997013631 | Poplatek za uložení stavebního odpadu na skládce (skládkovné) směsného stavebního a demoličního zatříděného do Katalogu odpadů pod kódem 17 09 04 | t | 26.142 |  | 0 | CS ÚRS 2025 01 |  | základní |  | 0 | 0 | 0 | 0 | 0 | 4 | K | 2 |  |  |  | ROZPOCET | 0 | 0 | 0 | 0 | 0 | 1 | 0 | 4 | 712411826
| Online PSC |  | https://podminky.urs.cz/item/CS_URS_2025_01/997013631 | [14 empty] | Online PSC | 2
| VV |  | " suť celkem " | [14 empty] | VV | 2 | 1 | True | 0 | ROZPOCET
| VV |  | 30,115 |  | 30.115 | [12 empty] | VV | 2 | 2 | True | 0 | ROZPOCET
| VV |  | " odpočet zámkové dlažby " | [14 empty] | VV | 2 | 1 | True | 0 | ROZPOCET
| VV |  | -30,1*0,06*2,2 |  | -3.973 | [12 empty] | VV | 2 | 2 | True | 0 | ROZPOCET
| VV |  | Součet |  | 26.142 | [12 empty] | VV | 2 | 4 | True | 1 | ROZPOCET
51 | K | 997221151 | Vodorovná doprava suti stavebním kolečkem s naložením a se složením z kusových materiálů, na vzdálenost do 50 m | t | 7.937 |  | 0 | CS ÚRS 2025 01 |  | základní |  | 0 | 0 | 0 | 0 | 0 | 4 | K | 2 |  |  |  | ROZPOCET | 0 | 0 | 0 | 0 | 0 | 1 | 0 | 4 | 245753634
| Online PSC |  | https://podminky.urs.cz/item/CS_URS_2025_01/997221151 | [14 empty] | Online PSC | 2
| VV |  | " vybouraná zámková dlažba na skládku a zpět " | [14 empty] | VV | 2 | 1 | True | 0 | ROZPOCET
| VV |  | 30,065*0,06*2,2*2 |  | 7.937 | [12 empty] | VV | 2 | 2 | True | 1 | ROZPOCET
| D | 998 | Přesun hmot |  |  |  | 0 |  |  |  |  | 0 |  | 0 |  | 0 | 1 | D | 1 |  |  |  | ROZPOCET | [6 empty] | 0
52 | K | 998018001 | Přesun hmot pro budovy občanské výstavby, bydlení, výrobu a služby ruční (bez užití mechanizace) vodorovná dopravní vzdálenost do 100 m pro budovy s jakoukoliv nosnou konstrukcí výšky do 6 m | t | 51.719 |  | 0 | CS ÚRS 2025 01 |  | základní |  | 0 | 0 | 0 | 0 | 0 | 4 | K | 2 |  |  |  | ROZPOCET | 0 | 0 | 0 | 0 | 0 | 1 | 0 | 4 | -687830085
| Online PSC |  | https://podminky.urs.cz/item/CS_URS_2025_01/998018001 | [14 empty] | Online PSC | 2
| D | PSV | Práce a dodávky PSV |  |  |  | 0 |  |  |  |  | 0 |  | 0.36633 |  | 0.0125 | 2 | D | 0 |  |  |  | ROZPOCET | [6 empty] | 0
| D | 711 | Izolace proti vodě, vlhkosti a plynům |  |  |  | 0 |  |  |  |  | 0 |  | 0.071816 |  | 0 | 2 | D | 1 |  |  |  | ROZPOCET | [6 empty] | 0
53 | K | 711161212 | Izolace proti zemní vlhkosti a beztlakové vodě nopovými fóliemi na ploše svislé S vrstva ochranná, odvětrávací a drenážní výška nopu 8,0 mm, tl. fólie do 0,6 mm | m2 | 153.885 |  | 0 | CS ÚRS 2025 01 |  | základní |  | 0 | 0.0004 | 0.061554 | 0 | 0 | 16 | K | 2 |  |  |  | ROZPOCET | 0 | 0 | 0 | 0 | 0 | 1 | 0 | 16 | -1535917918
| Online PSC |  | https://podminky.urs.cz/item/CS_URS_2025_01/711161212 | [14 empty] | Online PSC | 2
| VV |  | " izolace z exterieru - viz situace , skladba SE1 " | [14 empty] | VV | 2 | 1 | True | 0 | ROZPOCET
| VV |  | " uliční část " | [14 empty] | VV | 2 | 1 | True | 0 | ROZPOCET
| VV |  | (15,31+12,75+5,6+1,6+0,37+1,3+2,35+2,38)*(1,79+1,98)/2 |  | 78.529 | [12 empty] | VV | 2 | 2 | True | 0 | ROZPOCET
| VV |  | (15,31+12,75+5,6+1,6+0,37+1,3+2,35+2,38)*0,8 |  | 33.328 | [12 empty] | VV | 2 | 2 | True | 0 | ROZPOCET
| VV |  | " dvorní část " | [14 empty] | VV | 2 | 1 | True | 0 | ROZPOCET
| VV |  | (11,15+1,7+2,59+6,075+0,96)*(1,5+0,64)/2 |  | 24.048 | [12 empty] | VV | 2 | 2 | True | 0 | ROZPOCET
| VV |  | (11,15+1,7+2,59+6,075+0,96)*0,8 |  | 17.98 | [12 empty] | VV | 2 | 2 | True | 0 | ROZPOCET
| VV |  | Součet |  | 153.885 | [12 empty] | VV | 2 | 4 | True | 1 | ROZPOCET
54 | K | 711161384 | Izolace proti zemní vlhkosti a beztlakové vodě nopovými fóliemi ostatní ukončení izolace provětrávací lištou | m | 64.135 |  | 0 | CS ÚRS 2025 01 |  | základní |  | 0 | 0.00016 | 0.010262 | 0 | 0 | 16 | K | 2 |  |  |  | ROZPOCET | 0 | 0 | 0 | 0 | 0 | 1 | 0 | 16 | 2014808618
| Online PSC |  | https://podminky.urs.cz/item/CS_URS_2025_01/711161384 | [14 empty] | Online PSC | 2
| VV |  | " izolace z exterieru - viz situace , skladba SE1" | [14 empty] | VV | 2 | 1 | True | 0 | ROZPOCET
| VV |  | " uliční část " | [14 empty] | VV | 2 | 1 | True | 0 | ROZPOCET
| VV |  | 15,31+12,75+5,6+1,6+0,37+1,3+2,35+2,38 |  | 41.66 | [12 empty] | VV | 2 | 2 | True | 0 | ROZPOCET
| VV |  | " dvorní část " | [14 empty] | VV | 2 | 1 | True | 0 | ROZPOCET
| VV |  | 11,15+1,7+2,59+6,075+0,96 |  | 22.475 | [12 empty] | VV | 2 | 2 | True | 0 | ROZPOCET
| VV |  | Součet |  | 64.135 | [12 empty] | VV | 2 | 4 | True | 1 | ROZPOCET
55 | K | 998711101 | Přesun hmot pro izolace proti vodě, vlhkosti a plynům stanovený z hmotnosti přesunovaného materiálu vodorovná dopravní vzdálenost do 50 m základní v objektech výšky do 6 m | t | 0.072 |  | 0 | CS ÚRS 2025 01 |  | základní |  | 0 | 0 | 0 | 0 | 0 | 16 | K | 2 |  |  |  | ROZPOCET | 0 | 0 | 0 | 0 | 0 | 1 | 0 | 16 | -1024079059
| Online PSC |  | https://podminky.urs.cz/item/CS_URS_2025_01/998711101 | [14 empty] | Online PSC | 2
| D | 713 | Izolace tepelné |  |  |  | 0 |  |  |  |  | 0 |  | 0.064632 |  | 0 | 2 | D | 1 |  |  |  | ROZPOCET | [6 empty] | 0
56 | K | 713131151 | Montáž tepelné izolace stěn rohožemi, pásy, deskami, dílci, bloky (izolační materiál ve specifikaci) vložením jednovrstvě | m2 | 153.885 |  | 0 | CS ÚRS 2025 01 |  | základní |  | 0 | 0 | 0 | 0 | 0 | 16 | K | 2 |  |  |  | ROZPOCET | 0 | 0 | 0 | 0 | 0 | 1 | 0 | 16 | 1912917687
| Online PSC |  | https://podminky.urs.cz/item/CS_URS_2025_01/713131151 | [14 empty] | Online PSC | 2
| VV |  | " kluzná folie - viz situace, skladba SE1 " | [14 empty] | VV | 2 | 1 | True | 0 | ROZPOCET
| VV |  | " uliční část " | [14 empty] | VV | 2 | 1 | True | 0 | ROZPOCET
| VV |  | (15,31+12,75+5,6+1,6+0,37+1,3+2,35+2,38)*(1,79+1,98)/2 |  | 78.529 | [12 empty] | VV | 2 | 2 | True | 0 | ROZPOCET
| VV |  | (15,31+12,75+5,6+1,6+0,37+1,3+2,35+2,38)*0,8 |  | 33.328 | [12 empty] | VV | 2 | 2 | True | 0 | ROZPOCET
| VV |  | " dvorní část " | [14 empty] | VV | 2 | 1 | True | 0 | ROZPOCET
| VV |  | (11,15+1,7+2,59+6,075+0,96)*(1,5+0,64)/2 |  | 24.048 | [12 empty] | VV | 2 | 2 | True | 0 | ROZPOCET
| VV |  | (11,15+1,7+2,59+6,075+0,96)*0,8 |  | 17.98 | [12 empty] | VV | 2 | 2 | True | 0 | ROZPOCET
| VV |  | Součet |  | 153.885 | [12 empty] | VV | 2 | 4 | True | 1 | ROZPOCET
57 | M | 28329042 | fólie PE separační či ochranná tl 0,2mm | m2 | 161.579 |  | 0 | CS ÚRS 2025 01 |  | základní |  | 0 | 0.0004 | 0.064632 | 0 | 0 | 32 | M | 2 |  |  |  | ROZPOCET | 0 | 0 | 0 | 0 | 0 | 1 | 0 | 16 | -1098152354
| VV |  | 153,885*1,05 "Přepočtené koeficientem množství |  | 161.579 | [12 empty] | VV | 2 | 2 | True | 1 | ROZPOCET
58 | K | 998713101 | Přesun hmot pro izolace tepelné stanovený z hmotnosti přesunovaného materiálu vodorovná dopravní vzdálenost do 50 m s užitím mechanizace v objektech výšky do 6 m | t | 0.065 |  | 0 | CS ÚRS 2025 01 |  | základní |  | 0 | 0 | 0 | 0 | 0 | 16 | K | 2 |  |  |  | ROZPOCET | 0 | 0 | 0 | 0 | 0 | 1 | 0 | 16 | 675758838
| Online PSC |  | https://podminky.urs.cz/item/CS_URS_2025_01/998713101 | [14 empty] | Online PSC | 2
| D | 735 | Ústřední vytápění - otopná tělesa |  |  |  | 0 |  |  |  |  | 0 |  | 0 |  | 0 | 2 | D | 1 |  |  |  | ROZPOCET | [6 empty] | 0
59 | K | 73501(R) | demontáž, uložení během stavby a zpětná montáž radiátorů vč. zprovoznění ÚT | ks | 8 |  | 0 |  |  | základní |  | 0 | 0 | 0 | 0 | 0 | 16 | K | 2 |  |  |  | ROZPOCET | 0 | 0 | 0 | 0 | 0 | 1 | 0 | 16 | 1686925258
| VV |  | " m.č.001,002,004,008 " | [14 empty] | VV | 2 | 1 | True | 0 | ROZPOCET
| VV |  | 2+2+3+1 |  | 8 | [12 empty] | VV | 2 | 2 | True | 1 | ROZPOCET
| D | 766 | Konstrukce truhlářské |  |  |  | 0 |  |  |  |  | 0 |  | 0.00014638 |  | 0.0125 | 2 | D | 1 |  |  |  | ROZPOCET | [6 empty] | 0
60 | K | 766622131 | Montáž oken plastových včetně montáže rámu plochy přes 1 m2 otevíravých do zdiva, výšky do 1,5 m | m2 | 0.563 |  | 0 | CS ÚRS 2025 01 |  | základní |  | 0 | 0.00026 | 0.00014638 | 0 | 0 | 16 | K | 2 |  |  |  | ROZPOCET | 0 | 0 | 0 | 0 | 0 | 1 | 0 | 16 | 2037904347
| Online PSC |  | https://podminky.urs.cz/item/CS_URS_2025_01/766622131 | [14 empty] | Online PSC | 2
| VV |  | " okno v m.č.002 " | [14 empty] | VV | 2 | 1 | True | 0 | ROZPOCET
| VV |  | 0,75*0,75 |  | 0.563 | [12 empty] | VV | 2 | 2 | True | 1 | ROZPOCET
61 | K | 766622831 | Demontáž okenních konstrukcí k opětovnému použití rámu zdvojených dřevěných nebo plastových, plochy otvoru do 1 m2 | m2 | 0.563 |  | 0 | CS ÚRS 2025 01 |  | základní |  | 0 | 0 | 0 | 0 | 0 | 16 | K | 2 |  |  |  | ROZPOCET | 0 | 0 | 0 | 0 | 0 | 1 | 0 | 16 | -802077929
| Online PSC |  | https://podminky.urs.cz/item/CS_URS_2025_01/766622831 | [14 empty] | Online PSC | 2
| VV |  | " okno v m.č.002 " | [14 empty] | VV | 2 | 1 | True | 0 | ROZPOCET
| VV |  | 0,75*0,75 |  | 0.563 | [12 empty] | VV | 2 | 2 | True | 1 | ROZPOCET
62 | K | 766691911 | Ostatní práce vyvěšení nebo zavěšení křídel dřevěných okenních, plochy do 1,5 m2 | kus | 1 |  | 0 | CS ÚRS 2025 01 |  | základní |  | 0 | 0 | 0 | 0.0125 | 0.0125 | 16 | K | 2 |  |  |  | ROZPOCET | 0 | 0 | 0 | 0 | 0 | 1 | 0 | 16 | 115898369
| Online PSC |  | https://podminky.urs.cz/item/CS_URS_2025_01/766691911 | [14 empty] | Online PSC | 2
| D | 783 | Dokončovací práce - nátěry |  |  |  | 0 |  |  |  |  | 0 |  | 0.0014418 |  | 0 | 2 | D | 1 |  |  |  | ROZPOCET | [6 empty] | 0
63 | K | 783301303 | Příprava podkladu zámečnických konstrukcí před provedením nátěru odrezivění odrezovačem bezoplachovým | m2 | 3.204 |  | 0 | CS ÚRS 2025 01 |  | základní |  | 0 | 7e-05 | 0.00022428 | 0 | 0 | 16 | K | 2 |  |  |  | ROZPOCET | 0 | 0 | 0 | 0 | 0 | 1 | 0 | 16 | 844871280
| Online PSC |  | https://podminky.urs.cz/item/CS_URS_2025_01/783301303 | [14 empty] | Online PSC | 2
| VV |  | " madla schodiště " | [14 empty] | VV | 2 | 1 | True | 0 | ROZPOCET
| VV |  | 0,05*3,14*(2+4,5)*3,14 |  | 3.204 | [12 empty] | VV | 2 | 2 | True | 1 | ROZPOCET
64 | K | 783314101 | Základní nátěr zámečnických konstrukcí jednonásobný syntetický | m2 | 3.204 |  | 0 | CS ÚRS 2025 01 |  | základní |  | 0 | 0.00014 | 0.00044856 | 0 | 0 | 16 | K | 2 |  |  |  | ROZPOCET | 0 | 0 | 0 | 0 | 0 | 1 | 0 | 16 | 637456801
| Online PSC |  | https://podminky.urs.cz/item/CS_URS_2025_01/783314101 | [14 empty] | Online PSC | 2
65 | K | 783315101 | Mezinátěr zámečnických konstrukcí jednonásobný syntetický standardní | m2 | 3.204 |  | 0 | CS ÚRS 2025 01 |  | základní |  | 0 | 0.00012 | 0.00038448 | 0 | 0 | 16 | K | 2 |  |  |  | ROZPOCET | 0 | 0 | 0 | 0 | 0 | 1 | 0 | 16 | -208211479
| Online PSC |  | https://podminky.urs.cz/item/CS_URS_2025_01/783315101 | [14 empty] | Online PSC | 2
66 | K | 783317101 | Krycí nátěr (email) zámečnických konstrukcí jednonásobný syntetický standardní | m2 | 3.204 |  | 0 | CS ÚRS 2025 01 |  | základní |  | 0 | 0.00012 | 0.00038448 | 0 | 0 | 16 | K | 2 |  |  |  | ROZPOCET | 0 | 0 | 0 | 0 | 0 | 1 | 0 | 16 | -1417986491
| Online PSC |  | https://podminky.urs.cz/item/CS_URS_2025_01/783317101 | [14 empty] | Online PSC | 2
| D | 784 | Dokončovací práce - malby a tapety |  |  |  | 0 |  |  |  |  | 0 |  | 0.22829 |  | 0 | 2 | D | 1 |  |  |  | ROZPOCET | [6 empty] | 0
67 | K | 784321031 | Malby silikátové dvojnásobné, bílé v místnostech výšky do 3,80 m | m2 | 691.788 |  | 0 | CS ÚRS 2025 01 |  | základní |  | 0 | 0.00033 | 0.22829 | 0 | 0 | 16 | K | 2 |  |  |  | ROZPOCET | 0 | 0 | 0 | 0 | 0 | 1 | 0 | 16 | 247799559
| Online PSC |  | https://podminky.urs.cz/item/CS_URS_2025_01/784321031 | [14 empty] | Online PSC | 2
| VV |  | " součinitel difúze 5d je menší 0,05m " | [14 empty] | VV | 2 | 1 | True | 0 | ROZPOCET
| VV |  | " stropy m.č.001,002,009 dle legendy " | [14 empty] | VV | 2 | 1 | True | 0 | ROZPOCET
| VV |  | 58,19+67,72+16,32 |  | 142.23 | [12 empty] | VV | 2 | 2 | True | 0 | ROZPOCET
| VV |  | " stěny m.č.001 " | [14 empty] | VV | 2 | 1 | True | 0 | ROZPOCET
| VV |  | (5,85+5,675+5,495+5,45+2,25+1,925+1,905+2,905)*2*2,74 |  | 172.373 | [12 empty] | VV | 2 | 2 | True | 0 | ROZPOCET
| VV |  | -4,05*1,74*2*3 |  | -42.282 | [12 empty] | VV | 2 | 2 | True | 0 | ROZPOCET
| VV |  | " m.č.002 " | [14 empty] | VV | 2 | 1 | True | 0 | ROZPOCET
| VV |  | (6,7*4+2,25+1,9*2+2,9)*2*2,74 |  | 195.91 | [12 empty] | VV | 2 | 2 | True | 0 | ROZPOCET
| VV |  | -3,9*1,74*2*3 |  | -40.716 | [12 empty] | VV | 2 | 2 | True | 0 | ROZPOCET
| VV |  | " m.č.009 " | [14 empty] | VV | 2 | 1 | True | 0 | ROZPOCET
| VV |  | 2*3,14*3 |  | 18.84 | [12 empty] | VV | 2 | 2 | True | 0 | ROZPOCET
| VV |  | 4,5*3,14*3 |  | 42.39 | [12 empty] | VV | 2 | 2 | True | 0 | ROZPOCET
| VV |  | Mezisoučet |  | 488.745 | [12 empty] | VV | 2 | 3 | True | 0 | ROZPOCET
| VV |  | " stropy m.č.004,005,006,007,008, dle legendy " | [14 empty] | VV | 2 | 1 | True | 0 | ROZPOCET
| VV |  | 50,14+1,52+1,27+8,6+7,34 |  | 68.87 | [12 empty] | VV | 2 | 2 | True | 0 | ROZPOCET
| VV |  | " stěny m.č.004 " | [14 empty] | VV | 2 | 1 | True | 0 | ROZPOCET
| VV |  | (3*4,26+4,7+4,26+2,01+1,86+1,89+1,63+1,71+2,43)*2*2,75 |  | 182.985 | [12 empty] | VV | 2 | 2 | True | 0 | ROZPOCET
| VV |  | -2,96*2,4*2*4 |  | -56.832 | [12 empty] | VV | 2 | 2 | True | 0 | ROZPOCET
| VV |  | " m.č.005,006 " | [14 empty] | VV | 2 | 1 | True | 0 | ROZPOCET
| VV |  | (1,85*2+0,91+0,09)*2,5 |  | 11.75 | [12 empty] | VV | 2 | 2 | True | 0 | ROZPOCET
| VV |  | (1,85*2+0,77+0,2)*2,5 |  | 11.675 | [12 empty] | VV | 2 | 2 | True | 0 | ROZPOCET
| VV |  | " m.č.007 " | [14 empty] | VV | 2 | 1 | True | 0 | ROZPOCET
| VV |  | (3,67+1,81)*2*2,75 |  | 30.14 | [12 empty] | VV | 2 | 2 | True | 0 | ROZPOCET
| VV |  | -1,5*2,44+1*(2,44*2+1,5) |  | 2.72 | [12 empty] | VV | 2 | 2 | True | 0 | ROZPOCET
| VV |  | -1*2,44+(2,44+1+2,44)*0,5 |  | 0.5 | [12 empty] | VV | 2 | 2 | True | 0 | ROZPOCET
| VV |  | " m.č.008 " | [14 empty] | VV | 2 | 1 | True | 0 | ROZPOCET
| VV |  | (3,87+2,2)*2*2,82 |  | 34.235 | [12 empty] | VV | 2 | 2 | True | 0 | ROZPOCET
| VV |  | " odpočet režného zdiva viz pol. osekání omítek " | [14 empty] | VV | 2 | 1 | True | 0 | ROZPOCET
| VV |  | -83 |  | -83 | [12 empty] | VV | 2 | 2 | True | 0 | ROZPOCET
| VV |  | Mezisoučet |  | 203.043 | [12 empty] | VV | 2 | 3 | True | 0 | ROZPOCET
| VV |  | Součet |  | 691.788 | [12 empty] | VV | 2 | 4 | True | 1 | ROZPOCET
| D | OST | Ostatní |  |  |  | 0 |  |  |  |  | 0 |  | 0 |  | 0 | 4 | D | 0 |  |  |  | ROZPOCET | [6 empty] | 0
68 | K | OST1 | provedení detailů hydroizolací a doplňkových sanačních prací | hod | 20 |  | 0 |  |  | základní |  | 0 | 0 | 0 | 0 | 0 | 512 | K | 1 |  |  |  | ROZPOCET | 0 | 0 | 0 | 0 | 0 | 1 | 0 | 512 | 331524301
69 | K | OST2 | odvlhčení kondenzačními vysoušeči - 2 ks, technolog. vlhkost, hodnocení během stavby | den | 30 |  | 0 |  |  | základní |  | 0 | 0 | 0 | 0 | 0 | 512 | K | 1 |  |  |  | ROZPOCET | 0 | 0 | 0 | 0 | 0 | 1 | 0 | 512 | 706597931
70 | K | OST3 | demontáž, uložení a zpětná montáž hasicích přístrojů | ks | 2 |  | 0 |  |  | základní |  | 0 | 0 | 0 | 0 | 0 | 512 | K | 1 |  |  |  | ROZPOCET | 0 | 0 | 0 | 0 | 0 | 1 | 0 | 512 | -326483685
| VV |  | " m.č.001,002 " | [14 empty] | VV | 1 | 1 | True | 0 | ROZPOCET
| VV |  | 1+1 |  | 2 | [12 empty] | VV | 1 | 2 | True | 1 | ROZPOCET
71 | K | OST4 | stěhování vybavení suterénu k uskladnění a zpět po provedení prací | hod | 128 |  | 0 |  |  | základní |  | 0 | 0 | 0 | 0 | 0 | 512 | K | 1 |  |  |  | ROZPOCET | 0 | 0 | 0 | 0 | 0 | 1 | 0 | 512 | -1786366893
| VV |  | " předpoklad 4 pracovníci 4 dní " | [14 empty] | VV | 1 | 1 | True | 0 | ROZPOCET
| VV |  | 4*4*8 |  | 128 | [12 empty] | VV | 1 | 2 | True | 1 | ROZPOCET

## ROU122 - SO 02 křídlo B
{14b1d4fb-8f0b-42a4-878e-ebaf2267b27c}
2
| KRYCÍ LIST SOUPISU PRACÍ | [7 empty] | v --- níže se nacházejí doplnkové a pomocné údaje k sestavám --- v | [8 empty] | False
Stavba:
Sanační opatření části suterénu obj. Opuštěná 9/2, Brno
Objekt:
ROU122 - SO 02 křídlo B
| KSO: |  | 801 61 |  |  | CC-CZ:
| Místo: |  | Brno |  |  | Datum: | 26. 2. 2021
| Zadavatel: |  |  |  |  | IČ:
|  | Město Šlapanice |  |  |  | DIČ:
| Účastník: |  |  |  |  | IČ: | Vyplň údaj
|  | Vyplň údaj |  |  |  | DIČ: | Vyplň údaj
| Projektant: |  |  |  |  | IČ:
|  | Studio Zlamal |  |  |  | DIČ:
| Zpracovatel: |  |  |  |  | IČ:
DIČ:
Poznámka:
| Cena bez DPH | [5 empty] | 0
|  |  | Základ daně |  |  | Sazba daně | Výše daně
| DPH | základní | 0 |  |  | 21% | 0
|  | snížená | 0 |  |  | 15% | 0
|  | zákl. přenesená | 0 |  |  | 21% | 0
|  | sníž. přenesená | 0 |  |  | 15% | 0
|  | nulová | 0 |  |  | 0% | 0
| Cena s DPH |  |  | v | CZK |  | 0
REKAPITULACE ČLENĚNÍ SOUPISU PRACÍ
Stavba:
Sanační opatření části suterénu obj. Opuštěná 9/2, Brno
Objekt:
ROU122 - SO 02 křídlo B
Místo: |  |  | Brno |  |  | Datum: | 26. 2. 2021
Zadavatel: |  |  | Město Šlapanice |  |  | Projektant: | Studio Zlamal
Účastník: |  |  | Vyplň údaj |  |  | Zpracovatel:
Kód dílu - Popis | [6 empty] | Cena celkem [CZK]
Náklady stavby celkem | [6 empty] | 0 | [11 empty] | -1
| HSV - Práce a dodávky HSV | [5 empty] | 0
| 1 - Zemní práce | [5 empty] | 0
| 3 - Svislé a kompletní konstrukce | [5 empty] | 0
| 5 - Komunikace pozemní | [5 empty] | 0
| 6 - Úpravy povrchů, podlahy a osazování výplní | [5 empty] | 0
| 9 - Ostatní konstrukce a práce, bourání | [5 empty] | 0
| 997 - Přesun sutě | [5 empty] | 0
| 998 - Přesun hmot | [5 empty] | 0
| PSV - Práce a dodávky PSV | [5 empty] | 0
| 711 - Izolace proti vodě, vlhkosti a plynům | [5 empty] | 0
| 713 - Izolace tepelné | [5 empty] | 0
| 735 - Ústřední vytápění - otopná tělesa | [5 empty] | 0
| 741 - Elektroinstalace - silnoproud | [5 empty] | 0
| 766 - Konstrukce truhlářské | [5 empty] | 0
| 771 - Podlahy z dlaždic | [5 empty] | 0
| 776 - Podlahy povlakové | [5 empty] | 0
| 777 - Podlahy lité | [5 empty] | 0
| 783 - Dokončovací práce - nátěry | [5 empty] | 0
| 784 - Dokončovací práce - malby a tapety | [5 empty] | 0
| OST - Ostatní | [5 empty] | 0
SOUPIS PRACÍ
Stavba:
Sanační opatření části suterénu obj. Opuštěná 9/2, Brno
Objekt:
ROU122 - SO 02 křídlo B
Místo: |  |  | Brno |  |  | Datum: | 26. 2. 2021
Zadavatel: |  |  | Město Šlapanice |  |  | Projektant: | Studio Zlamal
Účastník: |  |  | Vyplň údaj |  |  | Zpracovatel:
PČ | Typ | Kód | Popis | MJ | Množství | J.cena [CZK] | Cena celkem [CZK] | Cenová soustava |  | DPH | J. Nh [h] | Nh celkem [h] | J. hmotnost [t] | Hmotnost celkem [t] | J. suť [t] | Suť Celkem [t]
Náklady soupisu celkem | [6 empty] | 0 |  |  |  |  | 0 |  | 37.9877 |  | 26.3202 |  | D | -1 | [10 empty] | 0
| D | HSV | Práce a dodávky HSV |  |  |  | 0 |  |  |  |  | 0 |  | 34.1046 |  | 26.1665 | 1 | D | 0 |  |  |  | ROZPOCET | [6 empty] | 0
| D | 1 | Zemní práce |  |  |  | 0 |  |  |  |  | 0 |  | 0.024517 |  | 10.8835 | 1 | D | 1 |  |  |  | ROZPOCET | [6 empty] | 0
1 | K | 113106123 | Rozebrání dlažeb komunikací pro pěší s přemístěním hmot na skládku na vzdálenost do 3 m nebo s naložením na dopravní prostředek s ložem z kameniva nebo živice a s jakoukoliv výplní spár ručně ze zámkové dlažby | m2 | 21.8 |  | 0 | CS ÚRS 2025 01 |  | základní |  | 0 | 0 | 0 | 0.26 | 5.668 | 4 | K | 2 |  |  |  | ROZPOCET | 0 | 0 | 0 | 0 | 0 | 1 | 0 | 4 | -992317889
| Online PSC |  | https://podminky.urs.cz/item/CS_URS_2025_01/113106123 | [14 empty] | Online PSC | 2
| VV |  | " okapový chodník - od šachty trafostanice ke schodišti " | [14 empty] | VV | 2 | 1 | True | 0 | ROZPOCET
| VV |  | 1*(3,6+5,85+1,9+0,4+1,2+2,3+2,38+2,37+1,3+0,5) |  | 21.8 | [12 empty] | VV | 2 | 2 | True | 0 | ROZPOCET
| VV |  | Součet |  | 21.8 | [12 empty] | VV | 2 | 4 | True | 1 | ROZPOCET
2 | K | 113106125 | Rozebrání dlažeb komunikací pro pěší s přemístěním hmot na skládku na vzdálenost do 3 m nebo s naložením na dopravní prostředek s ložem z kameniva nebo živice a s jakoukoliv výplní spár ručně z vegetační dlažby betonové | m2 | 23.18 |  | 0 | CS ÚRS 2025 01 |  | základní |  | 0 | 0 | 0 | 0.225 | 5.2155 | 4 | K | 2 |  |  |  | ROZPOCET | 0 | 0 | 0 | 0 | 0 | 1 | 0 | 4 | -1057171953
| Online PSC |  | https://podminky.urs.cz/item/CS_URS_2025_01/113106125 | [14 empty] | Online PSC | 2
| VV |  | " okapový chodník - viz situace " | [14 empty] | VV | 2 | 1 | True | 0 | ROZPOCET
| VV |  | 1*(15,04+1,6+6,54) |  | 23.18 | [12 empty] | VV | 2 | 2 | True | 1 | ROZPOCET
3 | K | 132212121 | Hloubení zapažených rýh šířky do 800 mm ručně s urovnáním dna do předepsaného profilu a spádu v hornině třídy těžitelnosti I skupiny 3 soudržných | m3 | 33.106 |  | 0 | CS ÚRS 2025 01 |  | základní |  | 0 | 0 | 0 | 0 | 0 | 4 | K | 2 |  |  |  | ROZPOCET | 0 | 0 | 0 | 0 | 0 | 1 | 0 | 4 | -140344310
| Online PSC |  | https://podminky.urs.cz/item/CS_URS_2025_01/132212121 | [14 empty] | Online PSC | 2
| VV |  | " pro venkovní izolaci zdiva - viz situace " | [14 empty] | VV | 2 | 1 | True | 0 | ROZPOCET
| VV |  | " plocha okap. chodníku x hloubka " | [14 empty] | VV | 2 | 1 | True | 0 | ROZPOCET
| VV |  | (11,135+12,09)*1,05 |  | 24.386 | [12 empty] | VV | 2 | 2 | True | 0 | ROZPOCET
| VV |  | 21,8*0,4 |  | 8.72 | [12 empty] | VV | 2 | 2 | True | 0 | ROZPOCET
| VV |  | Součet |  | 33.106 | [12 empty] | VV | 2 | 4 | True | 1 | ROZPOCET
4 | K | 151101101 | Zřízení pažení a rozepření stěn rýh pro podzemní vedení příložné pro jakoukoliv mezerovitost, hloubky do 2 m | m2 | 29.187 |  | 0 | CS ÚRS 2025 01 |  | základní |  | 0 | 0.00084 | 0.024517 | 0 | 0 | 4 | K | 2 |  |  |  | ROZPOCET | 0 | 0 | 0 | 0 | 0 | 1 | 0 | 4 | 6823681
| Online PSC |  | https://podminky.urs.cz/item/CS_URS_2025_01/151101101 | [14 empty] | Online PSC | 2
| VV |  | " výkop - délka viz situace " | [14 empty] | VV | 2 | 1 | True | 0 | ROZPOCET
| VV |  | 1,15*(15,04+1,6+2,2+6,54) |  | 29.187 | [12 empty] | VV | 2 | 2 | True | 1 | ROZPOCET
5 | K | 151101111 | Odstranění pažení a rozepření stěn rýh pro podzemní vedení s uložením materiálu na vzdálenost do 3 m od kraje výkopu příložné, hloubky do 2 m | m2 | 29.187 |  | 0 | CS ÚRS 2025 01 |  | základní |  | 0 | 0 | 0 | 0 | 0 | 4 | K | 2 |  |  |  | ROZPOCET | 0 | 0 | 0 | 0 | 0 | 1 | 0 | 4 | -1872863945
| Online PSC |  | https://podminky.urs.cz/item/CS_URS_2025_01/151101111 | [14 empty] | Online PSC | 2
6 | K | 162211311 | Vodorovné přemístění výkopku nebo sypaniny stavebním kolečkem s vyprázdněním kolečka na hromady nebo do dopravního prostředku na vzdálenost do 10 m z horniny třídy těžitelnosti I, skupiny 1 až 3 | m3 | 49.804 |  | 0 | CS ÚRS 2025 01 |  | základní |  | 0 | 0 | 0 | 0 | 0 | 4 | K | 2 |  |  |  | ROZPOCET | 0 | 0 | 0 | 0 | 0 | 1 | 0 | 4 | 1275245207
| Online PSC |  | https://podminky.urs.cz/item/CS_URS_2025_01/162211311 | [14 empty] | Online PSC | 2
| VV |  | " zemina pro zásyp na skládku a zpět " | [14 empty] | VV | 2 | 1 | True | 0 | ROZPOCET
| VV |  | 24,902*2 |  | 49.804 | [12 empty] | VV | 2 | 2 | True | 0 | ROZPOCET
| VV |  | Součet |  | 49.804 | [12 empty] | VV | 2 | 4 | True | 1 | ROZPOCET
7 | K | 162211319 | Vodorovné přemístění výkopku nebo sypaniny stavebním kolečkem s vyprázdněním kolečka na hromady nebo do dopravního prostředku na vzdálenost do 10 m Příplatek za každých dalších 10 m k ceně -1311 | m3 | 49.804 |  | 0 | CS ÚRS 2025 01 |  | základní |  | 0 | 0 | 0 | 0 | 0 | 4 | K | 2 |  |  |  | ROZPOCET | 0 | 0 | 0 | 0 | 0 | 1 | 0 | 4 | -583275422
| Online PSC |  | https://podminky.urs.cz/item/CS_URS_2025_01/162211319 | [14 empty] | Online PSC | 2
| VV |  | " zemina pro zásyp na skládku a zpět - předpoklad do 20m " | [14 empty] | VV | 2 | 1 | True | 0 | ROZPOCET
| VV |  | 24,902*2 |  | 49.804 | [12 empty] | VV | 2 | 2 | True | 0 | ROZPOCET
| VV |  | Součet |  | 49.804 | [12 empty] | VV | 2 | 4 | True | 1 | ROZPOCET
8 | K | 162651112 | Vodorovné přemístění výkopku nebo sypaniny po suchu na obvyklém dopravním prostředku, bez naložení výkopku, avšak se složením bez rozhrnutí z horniny třídy těžitelnosti I skupiny 1 až 3 na vzdálenost přes 4 000 do 5 000 m | m3 | 8.204 |  | 0 | CS ÚRS 2025 01 |  | základní |  | 0 | 0 | 0 | 0 | 0 | 4 | K | 2 |  |  |  | ROZPOCET | 0 | 0 | 0 | 0 | 0 | 1 | 0 | 4 | 111811056
| Online PSC |  | https://podminky.urs.cz/item/CS_URS_2025_01/162651112 | [14 empty] | Online PSC | 2
| VV |  | " vytlačená kubatura na skládku " | [14 empty] | VV | 2 | 1 | True | 0 | ROZPOCET
| VV |  | "objem podsypu pod okapové chodníky " | [14 empty] | VV | 2 | 1 | True | 0 | ROZPOCET
| VV |  | 6,754 |  | 6.754 | [12 empty] | VV | 2 | 2 | True | 0 | ROZPOCET
| VV |  | " objem izolace " | [14 empty] | VV | 2 | 1 | True | 0 | ROZPOCET
| VV |  | 29*0,05 |  | 1.45 | [12 empty] | VV | 2 | 2 | True | 0 | ROZPOCET
| VV |  | Součet |  | 8.204 | [12 empty] | VV | 2 | 4 | True | 1 | ROZPOCET
9 | K | 167111101 | Nakládání, skládání a překládání neulehlého výkopku nebo sypaniny ručně nakládání, z hornin třídy těžitelnosti I, skupiny 1 až 3 | m3 | 24.902 |  | 0 | CS ÚRS 2025 01 |  | základní |  | 0 | 0 | 0 | 0 | 0 | 4 | K | 2 |  |  |  | ROZPOCET | 0 | 0 | 0 | 0 | 0 | 1 | 0 | 4 | 1223263455
| Online PSC |  | https://podminky.urs.cz/item/CS_URS_2025_01/167111101 | [14 empty] | Online PSC | 2
| VV |  | " zemina pro zásyp na skládce " | [14 empty] | VV | 2 | 1 | True | 0 | ROZPOCET
| VV |  | 24,902 |  | 24.902 | [12 empty] | VV | 2 | 2 | True | 1 | ROZPOCET
10 | K | 171201221 | Poplatek za uložení stavebního odpadu na skládce (skládkovné) zeminy a kamení zatříděného do Katalogu odpadů pod kódem 17 05 04 | t | 16.408 |  | 0 | CS ÚRS 2025 01 |  | základní |  | 0 | 0 | 0 | 0 | 0 | 4 | K | 2 |  |  |  | ROZPOCET | 0 | 0 | 0 | 0 | 0 | 1 | 0 | 4 | -1883354302
| Online PSC |  | https://podminky.urs.cz/item/CS_URS_2025_01/171201221 | [14 empty] | Online PSC | 2
| VV |  | 8,204*2 |  | 16.408 | [12 empty] | VV | 2 | 2 | True | 1 | ROZPOCET
11 | K | 174111101 | Zásyp sypaninou z jakékoliv horniny ručně s uložením výkopku ve vrstvách se zhutněním jam, šachet, rýh nebo kolem objektů v těchto vykopávkách | m3 | 24.902 |  | 0 | CS ÚRS 2025 01 |  | základní |  | 0 | 0 | 0 | 0 | 0 | 4 | K | 2 |  |  |  | ROZPOCET | 0 | 0 | 0 | 0 | 0 | 1 | 0 | 4 | -762168638
| Online PSC |  | https://podminky.urs.cz/item/CS_URS_2025_01/174111101 | [14 empty] | Online PSC | 2
| VV |  | " výkop " | [14 empty] | VV | 2 | 1 | True | 0 | ROZPOCET
| VV |  | 33,106 |  | 33.106 | [12 empty] | VV | 2 | 2 | True | 0 | ROZPOCET
| VV |  | " odpočet vytlačené zeminy - viz vodorovné přemístění " | [14 empty] | VV | 2 | 1 | True | 0 | ROZPOCET
| VV |  | -8,204 |  | -8.204 | [12 empty] | VV | 2 | 2 | True | 0 | ROZPOCET
| VV |  | Součet |  | 24.902 | [12 empty] | VV | 2 | 4 | True | 1 | ROZPOCET
| D | 3 | Svislé a kompletní konstrukce |  |  |  | 0 |  |  |  |  | 0 |  | 0 |  | 0 | 1 | D | 1 |  |  |  | ROZPOCET | [6 empty] | 0
12 | K | 31901(R) | Dodatečná izolace zdiva, aplikace injektážní látky tlakovým čerpadlem, 2 řady, horizontální (odečet - půdorysná plocha s přesahy, šikmé vrty pod úhlem 45st) | m2 | 131.13 |  | 0 |  |  | základní |  | 0 | 0 | 0 | 0 | 0 | 4 | K | 2 |  |  |  | ROZPOCET | 0 | 0 | 0 | 0 | 0 | 1 | 0 | 4 | 1317659051
| VV |  | " materiál a technologie provádění viz TZ sanace " | [14 empty] | VV | 2 | 1 | True | 0 | ROZPOCET
| VV |  | " viz VV sanací " | [14 empty] | VV | 2 | 1 | True | 0 | ROZPOCET
| VV |  | 131,13 |  | 131.13 | [12 empty] | VV | 2 | 2 | True | 1 | ROZPOCET
13 | K | 31902(R) | Dodatečná izolace zdiva, aplikace injektážní látky tlakovým čerpadlem, 2 řady, vertikální | m2 | 11.56 |  | 0 |  |  | základní |  | 0 | 0 | 0 | 0 | 0 | 4 | K | 2 |  |  |  | ROZPOCET | 0 | 0 | 0 | 0 | 0 | 1 | 0 | 4 | -1024833654
| VV |  | " materiál a technologie provádění viz TZ sanace " | [14 empty] | VV | 2 | 1 | True | 0 | ROZPOCET
| VV |  | " viz VV sanací " | [14 empty] | VV | 2 | 1 | True | 0 | ROZPOCET
| VV |  | 11,56 |  | 11.56 | [12 empty] | VV | 2 | 2 | True | 1 | ROZPOCET
14 | K | 31903(R) | Dodatečná izolace zdiva , aplikace injektážní látky tlakovým čerpadlem, plošná do hl. 0,4m | m2 | 17.31 |  | 0 |  |  | základní |  | 0 | 0 | 0 | 0 | 0 | 4 | K | 2 |  |  |  | ROZPOCET | 0 | 0 | 0 | 0 | 0 | 1 | 0 | 4 | 74008356
| VV |  | " materiál a technologie provádění viz TZ sanace " | [14 empty] | VV | 2 | 1 | True | 0 | ROZPOCET
| VV |  | " viz VV sanací " | [14 empty] | VV | 2 | 1 | True | 0 | ROZPOCET
| VV |  | 17,31 |  | 17.31 | [12 empty] | VV | 2 | 2 | True | 1 | ROZPOCET
15 | K | 31904(R) | Osazení pakrů pro nizkotlakou injektáž | ks | 5060 |  | 0 |  |  | základní |  | 0 | 0 | 0 | 0 | 0 | 4 | K | 2 |  |  |  | ROZPOCET | 0 | 0 | 0 | 0 | 0 | 1 | 0 | 4 | -1233096331
| VV |  | " viz VV sanací " | [14 empty] | VV | 2 | 1 | True | 0 | ROZPOCET
| VV |  | 5060 |  | 5060 | [12 empty] | VV | 2 | 2 | True | 1 | ROZPOCET
16 | M | 31905(R) | Dodání injektážního roztoku do velmi vysokého stupně zavlhčení (95% nasycení zdiva vodou) - viz TZ sanací | l | 454.97 |  | 0 |  |  | základní |  | 0 | 0 | 0 | 0 | 0 | 8 | M | 2 |  |  |  | ROZPOCET | 0 | 0 | 0 | 0 | 0 | 1 | 0 | 4 | 1878963164
17 | K | 31906(R) | injektáž vrtú - utěsnění zálivkou | m2 | 142.69 |  | 0 |  |  | základní |  | 0 | 0 | 0 | 0 | 0 | 4 | K | 2 |  |  |  | ROZPOCET | 0 | 0 | 0 | 0 | 0 | 1 | 0 | 4 | -2122212075
18 | M | 31907(R) | výplňová malta injektážní s pevností do 10 MPa, zrnitost do 0,3mm. pojivo hydraulické, omezené smrštění | kg | 335.67 |  | 0 |  |  | základní |  | 0 | 0 | 0 | 0 | 0 | 8 | M | 2 |  |  |  | ROZPOCET | 0 | 0 | 0 | 0 | 0 | 1 | 0 | 4 | 1294782600
19 | K | 31908(R) | osazení a demontáž pakrů pro výplňovou injektáž (horizontální/vertikální) | ks | 3710 |  | 0 |  |  | základní |  | 0 | 0 | 0 | 0 | 0 | 4 | K | 2 |  |  |  | ROZPOCET | 0 | 0 | 0 | 0 | 0 | 1 | 0 | 4 | -310653633
| D | 5 | Komunikace pozemní |  |  |  | 0 |  |  |  |  | 0 |  | 5.4769 |  | 0 | 1 | D | 1 |  |  |  | ROZPOCET | [6 empty] | 0
20 | K | 596211110 | Kladení dlažby z betonových zámkových dlaždic komunikací pro pěší ručně s ložem z kameniva těženého nebo drceného tl. do 40 mm, s vyplněním spár s dvojitým hutněním, vibrováním a se smetením přebytečného materiálu na krajnici tl. 60 mm skupiny A, pro plochy do 50 m2 | m2 | 21.8 |  | 0 | CS ÚRS 2025 01 |  | základní |  | 0 | 0.08922 | 1.945 | 0 | 0 | 4 | K | 2 |  |  |  | ROZPOCET | 0 | 0 | 0 | 0 | 0 | 1 | 0 | 4 | 712916150
| Online PSC |  | https://podminky.urs.cz/item/CS_URS_2025_01/596211110 | [14 empty] | Online PSC | 2
| VV |  | " okapový chodník - od šachty trafostanice ke schodišti " | [14 empty] | VV | 2 | 1 | True | 0 | ROZPOCET
| VV |  | 1*(3,6+5,85+1,9+0,4+1,2+2,3+2,38+2,37+1,3+0,5) |  | 21.8 | [12 empty] | VV | 2 | 2 | True | 0 | ROZPOCET
| VV |  | Součet |  | 21.8 | [12 empty] | VV | 2 | 4 | True | 1 | ROZPOCET
21 | K | 596411131 | Kladení dlažby z betonových vegetačních dlaždic komunikací pro pěší s ložem z kameniva těženého nebo drceného tl. do 40 mm, s vyplněním spár a vegetačních otvorů, s hutněním vibrováním velikosti dlaždic do 0,09 m2 tl. do 80 mm, pro plochy do 25 m2 | m2 | 11.135 |  | 0 | CS ÚRS 2025 01 |  | základní |  | 0 | 0.08003 | 0.89113 | 0 | 0 | 4 | K | 2 |  |  |  | ROZPOCET | 0 | 0 | 0 | 0 | 0 | 1 | 0 | 4 | -1297035644
| Online PSC |  | https://podminky.urs.cz/item/CS_URS_2025_01/596411131 | [14 empty] | Online PSC | 2
| VV |  | " okapový chodník - viz situace " | [14 empty] | VV | 2 | 1 | True | 0 | ROZPOCET
| VV |  | 0,5*(11,33+2,1+2,8+6,04) |  | 11.135 | [12 empty] | VV | 2 | 2 | True | 1 | ROZPOCET
22 | K | 596811220 | Kladení dlažby z betonových nebo kameninových dlaždic komunikací pro pěší s vyplněním spár a se smetením přebytečného materiálu na vzdálenost do 3 m s ložem z kameniva těženého tl. do 30 mm velikosti dlaždic přes 0,09 m2 do 0,25 m2, pro plochy do 50 m2 | m2 | 12.09 |  | 0 | CS ÚRS 2025 01 |  | základní |  | 0 | 0.101 | 1.2211 | 0 | 0 | 4 | K | 2 |  |  |  | ROZPOCET | 0 | 0 | 0 | 0 | 0 | 1 | 0 | 4 | 449202399
| Online PSC |  | https://podminky.urs.cz/item/CS_URS_2025_01/596811220 | [14 empty] | Online PSC | 2
| VV |  | " okapový chodník -nová betonová dlažba - viz situace - S3 " | [14 empty] | VV | 2 | 1 | True | 0 | ROZPOCET
| VV |  | 0,5*(15,04+1,6+7,04+0,5) |  | 12.09 | [12 empty] | VV | 2 | 2 | True | 1 | ROZPOCET
23 | M | 59246003(R) | dlažba plošná betonová hladká 500x500x60mm | m2 | 12.453 |  | 0 |  |  | základní |  | 0 | 0.114 | 1.4196 | 0 | 0 | 8 | M | 2 |  |  |  | ROZPOCET | 0 | 0 | 0 | 0 | 0 | 1 | 0 | 4 | -703960351
| VV |  | 12,09*1,03 |  | 12.453 | [12 empty] | VV | 2 | 2 | True | 1 | ROZPOCET
| D | 6 | Úpravy povrchů, podlahy a osazování výplní |  |  |  | 0 |  |  |  |  | 0 |  | 28.5069 |  | 0.000855 | 1 | D | 1 |  |  |  | ROZPOCET | [6 empty] | 0
24 | K | 612135101(R) | Hrubá výplň rýh sanační maltou jakékoli šířky rýhy ve stěnách | m2 | 3.6 |  | 0 |  |  | základní |  | 0 | 0.04 | 0.144 | 0 | 0 | 4 | K | 2 |  |  |  | ROZPOCET | 0 | 0 | 0 | 0 | 0 | 1 | 0 | 4 | 316558875
| VV |  | " rýhy pro elektroinstalaci - viz díl elektro" | [14 empty] | VV | 2 | 1 | True | 0 | ROZPOCET
| VV |  | 50*0,03+30*0,07 |  | 3.6 | [12 empty] | VV | 2 | 2 | True | 1 | ROZPOCET
25 | K | 612311131 | Vápenný štuk vnitřních ploch tloušťky do 3 mm svislých konstrukcí stěn | m2 | 199.286 |  | 0 | CS ÚRS 2025 01 |  | základní |  | 0 | 0.004 | 0.79714 | 0 | 0 | 4 | K | 2 |  |  |  | ROZPOCET | 0 | 0 | 0 | 0 | 0 | 1 | 0 | 4 | 1504416935
| Online PSC |  | https://podminky.urs.cz/item/CS_URS_2025_01/612311131 | [14 empty] | Online PSC | 2
| VV |  | " SI 1 a SI 2, " | [14 empty] | VV | 2 | 1 | True | 0 | ROZPOCET
| VV |  | " viz půdorys a řezy " | [14 empty] | VV | 2 | 1 | True | 0 | ROZPOCET
| VV |  | " m.č.035 - v.1,5m " | [14 empty] | VV | 2 | 1 | True | 0 | ROZPOCET
| VV |  | (5,715+2,665+1,37+0,64+1,37+1,865+1,69+0,64+2,16+6,86+3,235)*1,5 |  | 42.315 | [12 empty] | VV | 2 | 2 | True | 0 | ROZPOCET
| VV |  | (1+0,64+1+1,85+1+0,64+1+0,62+0,78+1,06+0,78+0,76+0,86)*1,5 |  | 17.985 | [12 empty] | VV | 2 | 2 | True | 0 | ROZPOCET
| VV |  | -1+2*0,8*1,5 |  | 1.4 | [12 empty] | VV | 2 | 2 | True | 0 | ROZPOCET
| VV |  | " okna " | [14 empty] | VV | 2 | 1 | True | 0 | ROZPOCET
| VV |  | 0,8*0,8*2+(0,5+0,1)/2*0,8*4 |  | 2.24 | [12 empty] | VV | 2 | 2 | True | 0 | ROZPOCET
| VV |  | " m.č.033 - v.1,5m " | [14 empty] | VV | 2 | 1 | True | 0 | ROZPOCET
| VV |  | (4,295+4,25+0,65*2)*2*1,5 |  | 29.535 | [12 empty] | VV | 2 | 2 | True | 0 | ROZPOCET
| VV |  | -1*1*1,5 |  | -1.5 | [12 empty] | VV | 2 | 2 | True | 0 | ROZPOCET
| VV |  | " okna " | [14 empty] | VV | 2 | 1 | True | 0 | ROZPOCET
| VV |  | 0,8*0,8*2+0,8*0,5/2*2*2 |  | 2.08 | [12 empty] | VV | 2 | 2 | True | 0 | ROZPOCET
| VV |  | " m.č.029 - v.1,5m " | [14 empty] | VV | 2 | 1 | True | 0 | ROZPOCET
| VV |  | (7,2+4,295+0,45*2+0,4*2)*2*1,5 |  | 39.585 | [12 empty] | VV | 2 | 2 | True | 0 | ROZPOCET
| VV |  | -1*1,5*2 |  | -3 | [12 empty] | VV | 2 | 2 | True | 0 | ROZPOCET
| VV |  | " okna " | [14 empty] | VV | 2 | 1 | True | 0 | ROZPOCET
| VV |  | 0,8*0,8*2+0,8*0,5/2*2*2 |  | 2.08 | [12 empty] | VV | 2 | 2 | True | 0 | ROZPOCET
| VV |  | " m.č.025 - v.1,8m " | [14 empty] | VV | 2 | 1 | True | 0 | ROZPOCET
| VV |  | (3,67+1,5)*2*1,8 |  | 18.612 | [12 empty] | VV | 2 | 2 | True | 0 | ROZPOCET
| VV |  | -1*1,8*2*0,5*1,8 |  | -3.24 | [12 empty] | VV | 2 | 2 | True | 0 | ROZPOCET
| VV |  | -1*1,8*2+2*0,5*1,8 |  | -1.8 | [12 empty] | VV | 2 | 2 | True | 0 | ROZPOCET
| VV |  | -1,5*1,8+2*1*1,8 |  | 0.9 | [12 empty] | VV | 2 | 2 | True | 0 | ROZPOCET
| VV |  | " centrální chodba " | [14 empty] | VV | 2 | 1 | True | 0 | ROZPOCET
| VV |  | 5,5*1,8 |  | 9.9 | [12 empty] | VV | 2 | 2 | True | 0 | ROZPOCET
| VV |  | " schodiště - v.2,5m " | [14 empty] | VV | 2 | 1 | True | 0 | ROZPOCET
| VV |  | 4,5*3,14*2,5*0,75 |  | 26.494 | [12 empty] | VV | 2 | 2 | True | 0 | ROZPOCET
| VV |  | 2*3,14*2,5 |  | 15.7 | [12 empty] | VV | 2 | 2 | True | 0 | ROZPOCET
| VV |  | Součet |  | 199.286 | [12 empty] | VV | 2 | 4 | True | 1 | ROZPOCET
26 | K | 612324111 | Omítka sanační vnitřních ploch podkladní (vyrovnávací) tloušťky do 10 mm nanášená ručně svislých konstrukcí stěn | m2 | 199.286 |  | 0 | CS ÚRS 2025 01 |  | základní |  | 0 | 0.012 | 2.3914 | 0 | 0 | 4 | K | 2 |  |  |  | ROZPOCET | 0 | 0 | 0 | 0 | 0 | 1 | 0 | 4 | -507994318
| Online PSC |  | https://podminky.urs.cz/item/CS_URS_2025_01/612324111 | [14 empty] | Online PSC | 2
| VV |  | " materiál a technologie provádění viz TZ sanace " | [14 empty] | VV | 2 | 1 | True | 0 | ROZPOCET
| VV |  | " viz potažení stěn štukem " | [14 empty] | VV | 2 | 1 | True | 0 | ROZPOCET
| VV |  | 199,286 |  | 199.286 | [12 empty] | VV | 2 | 2 | True | 1 | ROZPOCET
27 | K | 612324191 | Omítka sanační vnitřních ploch podkladní (vyrovnávací) Příplatek k cenám podkladní sanační omítky nanášené ručně za každých dalších i započatých 5 mm tloušťky omítky přes 10 mm stěn | m2 | 398.572 |  | 0 | CS ÚRS 2025 01 |  | základní |  | 0 | 0.006 | 2.3914 | 0 | 0 | 4 | K | 2 |  |  |  | ROZPOCET | 0 | 0 | 0 | 0 | 0 | 1 | 0 | 4 | 431504529
| Online PSC |  | https://podminky.urs.cz/item/CS_URS_2025_01/612324191 | [14 empty] | Online PSC | 2
| VV |  | 199,286*2 |  | 398.572 | [12 empty] | VV | 2 | 2 | True | 1 | ROZPOCET
28 | K | 612325131 | Omítka sanační vnitřních ploch jádrová tloušťky do 15 mm nanášená ručně svislých konstrukcí stěn | m2 | 199.286 |  | 0 | CS ÚRS 2025 01 |  | základní |  | 0 | 0.0162 | 3.2284 | 0 | 0 | 4 | K | 2 |  |  |  | ROZPOCET | 0 | 0 | 0 | 0 | 0 | 1 | 0 | 4 | -2017488694
| Online PSC |  | https://podminky.urs.cz/item/CS_URS_2025_01/612325131 | [14 empty] | Online PSC | 2
| VV |  | " materiál a technologie provádění viz TZ sanace " | [14 empty] | VV | 2 | 1 | True | 0 | ROZPOCET
| VV |  | " viz potažení stěn štukem " | [14 empty] | VV | 2 | 1 | True | 0 | ROZPOCET
| VV |  | 199,286 |  | 199.286 | [12 empty] | VV | 2 | 2 | True | 1 | ROZPOCET
29 | K | 612325191 | Omítka sanační vnitřních ploch jádrová Příplatek k cenám za každých dalších i započatých 5 mm tloušťky omítky přes 15 mm stěn | m2 | 597.858 |  | 0 | CS ÚRS 2025 01 |  | základní |  | 0 | 0.0054 | 3.2284 | 0 | 0 | 4 | K | 2 |  |  |  | ROZPOCET | 0 | 0 | 0 | 0 | 0 | 1 | 0 | 4 | 485728833
| Online PSC |  | https://podminky.urs.cz/item/CS_URS_2025_01/612325191 | [14 empty] | Online PSC | 2
| VV |  | 199,286*3 |  | 597.858 | [12 empty] | VV | 2 | 2 | True | 1 | ROZPOCET
30 | K | 61283(R) | Úprava podkladu difúzně propustnou stěrkou, stěrka sulfátostálá - 2kg/m2 | m2 | 20.325 |  | 0 |  |  | základní |  | 0 | 0.002 | 0.04065 | 0 | 0 | 4 | K | 2 |  |  |  | ROZPOCET | 0 | 0 | 0 | 0 | 0 | 1 | 0 | 4 | -988591748
| VV |  | " materiál a technologie provádění viz TZ sanace " | [14 empty] | VV | 2 | 1 | True | 0 | ROZPOCET
| VV |  | " skladba SI 2 - m.č.035" | [14 empty] | VV | 2 | 1 | True | 0 | ROZPOCET
| VV |  | (2,665+1,865+2,16+6,86)*1,5 |  | 20.325 | [12 empty] | VV | 2 | 2 | True | 1 | ROZPOCET
31 | K | 619991011 | Zakrytí vnitřních ploch před znečištěním PE fólií včetně pozdějšího odkrytí samostatných konstrukcí a prvků | m2 | 14.25 |  | 0 | CS ÚRS 2025 01 |  | základní |  | 0 | 9e-05 | 0.0012825 | 6e-05 | 0.000855 | 4 | K | 2 |  |  |  | ROZPOCET | 0 | 0 | 0 | 0 | 0 | 1 | 0 | 4 | 2002557251
| Online PSC |  | https://podminky.urs.cz/item/CS_URS_2025_01/619991011 | [14 empty] | Online PSC | 2
| VV |  | " okna " | [14 empty] | VV | 2 | 1 | True | 0 | ROZPOCET
| VV |  | 0,8*0,8*9 |  | 5.76 | [12 empty] | VV | 2 | 2 | True | 0 | ROZPOCET
| VV |  | " neprodyšné utěsnění dveří centr. chodba, schodiště a m.č.033 " | [14 empty] | VV | 2 | 1 | True | 0 | ROZPOCET
| VV |  | 1*2*3 |  | 6 | [12 empty] | VV | 2 | 2 | True | 0 | ROZPOCET
| VV |  | " hydrant a rozvaděč v centr. chodbě " | [14 empty] | VV | 2 | 1 | True | 0 | ROZPOCET
| VV |  | 0,7*0,7+1*2 |  | 2.49 | [12 empty] | VV | 2 | 2 | True | 0 | ROZPOCET
| VV |  | Součet |  | 14.25 | [12 empty] | VV | 2 | 4 | True | 1 | ROZPOCET
32 | K | 622901(R) | Vyrovnávací vrstva z rychlovazné těsnící (izolační) malty na cementové bázi tl. do 15mm | m2 | 37.677 |  | 0 |  |  | základní |  | 0 | 0.045 | 1.6955 | 0 | 0 | 4 | K | 2 |  |  |  | ROZPOCET | 0 | 0 | 0 | 0 | 0 | 1 | 0 | 4 | -1366143307
| VV |  | " materiál a technologie provádění viz TZ sanace " | [14 empty] | VV | 2 | 1 | True | 0 | ROZPOCET
| VV |  | " izolace z exterieru - viz situace , skladba SE1,SE2 " | [14 empty] | VV | 2 | 1 | True | 0 | ROZPOCET
| VV |  | 1,15*(15,04+1,6+7,54+1) |  | 28.957 | [12 empty] | VV | 2 | 2 | True | 0 | ROZPOCET
| VV |  | " od šachty trafostanice ke schodišti " | [14 empty] | VV | 2 | 1 | True | 0 | ROZPOCET
| VV |  | 0,4*(3,6+5,85+1,9+0,4+1,2+2,3+2,38+2,37+1,3+0,5) |  | 8.72 | [12 empty] | VV | 2 | 2 | True | 0 | ROZPOCET
| VV |  | Součet |  | 37.677 | [12 empty] | VV | 2 | 4 | True | 1 | ROZPOCET
33 | K | 622902(R) | Flexibilní dvoukomponentní polymerová hydroizolační stěrka tl. 4mm vč. penetračního nátěru | m2 | 38 |  | 0 |  |  | základní |  | 0 | 0 | 0 | 0 | 0 | 4 | K | 2 |  |  |  | ROZPOCET | 0 | 0 | 0 | 0 | 0 | 1 | 0 | 4 | -1790769112
| VV |  | " materiál a technologie provádění viz TZ sanace " | [14 empty] | VV | 2 | 1 | True | 0 | ROZPOCET
| VV |  | " viz pol. vyrovnávací vrstva " | [14 empty] | VV | 2 | 1 | True | 0 | ROZPOCET
| VV |  | 38 |  | 38 | [12 empty] | VV | 2 | 2 | True | 1 | ROZPOCET
34 | K | 635111242 | Násyp ze štěrkopísku, písku nebo kameniva pod podlahy se zhutněním z kameniva hrubého 16-32 | m3 | 6.754 |  | 0 | CS ÚRS 2025 01 |  | základní |  | 0 | 2.16 | 14.5886 | 0 | 0 | 4 | K | 2 |  |  |  | ROZPOCET | 0 | 0 | 0 | 0 | 0 | 1 | 0 | 4 | 962978809
| Online PSC |  | https://podminky.urs.cz/item/CS_URS_2025_01/635111242 | [14 empty] | Online PSC | 2
| VV |  | " okapový chodník - viz pol. zatr. dlažba - S4 " | [14 empty] | VV | 2 | 1 | True | 0 | ROZPOCET
| VV |  | 11,135*0,15 |  | 1.67 | [12 empty] | VV | 2 | 2 | True | 0 | ROZPOCET
| VV |  | " dtto, bet. dlažba 500/500mm - viz pol. kladení dlažby - S3 " | [14 empty] | VV | 2 | 1 | True | 0 | ROZPOCET
| VV |  | 12,09*0,15 |  | 1.814 | [12 empty] | VV | 2 | 2 | True | 0 | ROZPOCET
| VV |  | " zámková dlažba - viz pol. kladení dlažby - S5 " | [14 empty] | VV | 2 | 1 | True | 0 | ROZPOCET
| VV |  | 21,8*0,15 |  | 3.27 | [12 empty] | VV | 2 | 2 | True | 0 | ROZPOCET
| VV |  | Součet |  | 6.754 | [12 empty] | VV | 2 | 4 | True | 1 | ROZPOCET
| D | 9 | Ostatní konstrukce a práce, bourání |  |  |  | 0 |  |  |  |  | 0 |  | 0.096271 |  | 15.2822 | 1 | D | 1 |  |  |  | ROZPOCET | [6 empty] | 0
35 | K | 919726123 | Geotextilie netkaná pro ochranu, separaci nebo filtraci měrná hmotnost přes 300 do 500 g/m2 | m2 | 53.745 |  | 0 | CS ÚRS 2025 01 |  | základní |  | 0 | 0.00069 | 0.037084 | 0 | 0 | 4 | K | 2 |  |  |  | ROZPOCET | 0 | 0 | 0 | 0 | 0 | 1 | 0 | 4 | -130208611
| Online PSC |  | https://podminky.urs.cz/item/CS_URS_2025_01/919726123 | [14 empty] | Online PSC | 2
| VV |  | " okapový chodník - viz pol. zatr. dlažba - S4 " | [14 empty] | VV | 2 | 1 | True | 0 | ROZPOCET
| VV |  | 11,135 |  | 11.135 | [12 empty] | VV | 2 | 2 | True | 0 | ROZPOCET
| VV |  | " dtto, bet. dlažba 500/500mm - viz pol. kladení dlažby - S3 " | [14 empty] | VV | 2 | 1 | True | 0 | ROZPOCET
| VV |  | 12,09 |  | 12.09 | [12 empty] | VV | 2 | 2 | True | 0 | ROZPOCET
| VV |  | " zámková dlažba - viz pol. kladení dlažby - S5 " | [14 empty] | VV | 2 | 1 | True | 0 | ROZPOCET
| VV |  | 21,8 |  | 21.8 | [12 empty] | VV | 2 | 2 | True | 0 | ROZPOCET
| VV |  | " od šachty trafostanice ke schodišti " | [14 empty] | VV | 2 | 1 | True | 0 | ROZPOCET
| VV |  | 0,4*(3,6+5,85+1,9+0,4+1,2+2,3+2,38+2,37+1,3+0,5) |  | 8.72 | [12 empty] | VV | 2 | 2 | True | 0 | ROZPOCET
| VV |  | Součet |  | 53.745 | [12 empty] | VV | 2 | 4 | True | 1 | ROZPOCET
36 | K | 949101111 | Lešení pomocné pracovní pro objekty pozemních staveb pro zatížení do 150 kg/m2, o výšce lešeňové podlahy do 1,9 m | m2 | 174.98 |  | 0 | CS ÚRS 2025 01 |  | základní |  | 0 | 0 | 0 | 0 | 0 | 4 | K | 2 |  |  |  | ROZPOCET | 0 | 0 | 0 | 0 | 0 | 1 | 0 | 4 | 1282633834
| Online PSC |  | https://podminky.urs.cz/item/CS_URS_2025_01/949101111 | [14 empty] | Online PSC | 2
| VV |  | " m.č. 026,027,028,029,030,031,032,033,035 - viz legenda + centrální chodba "" | [14 empty] | VV | 2 | 1 | True | 0 | ROZPOCET
| VV |  | 8,41+16,19+8,09+30,19+1,41+1,35+19,17+18,71+51,46+20 |  | 174.98 | [12 empty] | VV | 2 | 2 | True | 1 | ROZPOCET
37 | K | 952901111 | Vyčištění budov nebo objektů před předáním do užívání budov bytové nebo občanské výstavby, světlé výšky podlaží do 4 m | m2 | 282.18 |  | 0 | CS ÚRS 2025 01 |  | základní |  | 0 | 4e-05 | 0.011287 | 0 | 0 | 4 | K | 2 |  |  |  | ROZPOCET | 0 | 0 | 0 | 0 | 0 | 1 | 0 | 4 | -756969786
| Online PSC |  | https://podminky.urs.cz/item/CS_URS_2025_01/952901111 | [14 empty] | Online PSC | 2
| VV |  | " m.č. 026,027,028,029,030,031,032,033,035 - viz legenda + centrální chodba "" | [14 empty] | VV | 2 | 1 | True | 0 | ROZPOCET
| VV |  | 8,41+16,19+8,09+30,19+1,41+1,35+19,17+18,71+51,46+53*2,4 |  | 282.18 | [12 empty] | VV | 2 | 2 | True | 1 | ROZPOCET
38 | K | 977131110 | Vrty příklepovými vrtáky do cihelného zdiva nebo prostého betonu průměru do 16 mm | m | 2395.01 |  | 0 | CS ÚRS 2025 01 |  | základní |  | 0 | 2e-05 | 0.0479 | 0.001 | 2.395 | 4 | K | 2 |  |  |  | ROZPOCET | 0 | 0 | 0 | 0 | 0 | 1 | 0 | 4 | -618788774
| Online PSC |  | https://podminky.urs.cz/item/CS_URS_2025_01/977131110 | [14 empty] | Online PSC | 2
| VV |  | " pro injektáž - viz VV části sanace " | [14 empty] | VV | 2 | 1 | True | 0 | ROZPOCET
| VV |  | 2395,01 |  | 2395.01 | [12 empty] | VV | 2 | 2 | True | 1 | ROZPOCET
39 | K | 978013191 | Otlučení vápenných nebo vápenocementových omítek vnitřních ploch stěn s vyškrabáním spar, s očištěním zdiva, v rozsahu přes 50 do 100 % | m2 | 280.156 |  | 0 | CS ÚRS 2025 01 |  | základní |  | 0 | 0 | 0 | 0.046 | 12.8872 | 4 | K | 2 |  |  |  | ROZPOCET | 0 | 0 | 0 | 0 | 0 | 1 | 0 | 4 | 196621986
| Online PSC |  | https://podminky.urs.cz/item/CS_URS_2025_01/978013191 | [14 empty] | Online PSC | 2
| VV |  | " viz půdorys a řezy " | [14 empty] | VV | 2 | 1 | True | 0 | ROZPOCET
| VV |  | " m.č.035 - v.1,5m " | [14 empty] | VV | 2 | 1 | True | 0 | ROZPOCET
| VV |  | (5,715+2,665+1,37+0,64+1,37+1,865+1,69+0,64+2,16+6,86+3,235)*1,5 |  | 42.315 | [12 empty] | VV | 2 | 2 | True | 0 | ROZPOCET
| VV |  | (1+0,64+1+1,85+1+0,64+1+0,62+0,78+1,06+0,78+0,76+0,86)*1,5 |  | 17.985 | [12 empty] | VV | 2 | 2 | True | 0 | ROZPOCET
| VV |  | -1+2*0,8*1,5 |  | 1.4 | [12 empty] | VV | 2 | 2 | True | 0 | ROZPOCET
| VV |  | " okna " | [14 empty] | VV | 2 | 1 | True | 0 | ROZPOCET
| VV |  | 0,8*0,8*2+(0,5+0,1)/2*0,8*4 |  | 2.24 | [12 empty] | VV | 2 | 2 | True | 0 | ROZPOCET
| VV |  | " m.č.033 - v.1,5m " | [14 empty] | VV | 2 | 1 | True | 0 | ROZPOCET
| VV |  | (4,295+4,25+0,65*2)*2*1,5 |  | 29.535 | [12 empty] | VV | 2 | 2 | True | 0 | ROZPOCET
| VV |  | -1*1*1,5 |  | -1.5 | [12 empty] | VV | 2 | 2 | True | 0 | ROZPOCET
| VV |  | " okna " | [14 empty] | VV | 2 | 1 | True | 0 | ROZPOCET
| VV |  | 0,8*0,8*2+0,8*0,5/2*2*2 |  | 2.08 | [12 empty] | VV | 2 | 2 | True | 0 | ROZPOCET
| VV |  | " m.č.029 - v.1,5m " | [14 empty] | VV | 2 | 1 | True | 0 | ROZPOCET
| VV |  | (7,2+4,295+0,45*2+0,4*2)*2*1,5 |  | 39.585 | [12 empty] | VV | 2 | 2 | True | 0 | ROZPOCET
| VV |  | -1*1,5*2 |  | -3 | [12 empty] | VV | 2 | 2 | True | 0 | ROZPOCET
| VV |  | " okna " | [14 empty] | VV | 2 | 1 | True | 0 | ROZPOCET
| VV |  | 0,8*0,8*2+0,8*0,5/2*2*2 |  | 2.08 | [12 empty] | VV | 2 | 2 | True | 0 | ROZPOCET
| VV |  | " m.č.025 - v.1,8m " | [14 empty] | VV | 2 | 1 | True | 0 | ROZPOCET
| VV |  | (3,67+1,5)*2*1,8 |  | 18.612 | [12 empty] | VV | 2 | 2 | True | 0 | ROZPOCET
| VV |  | -1*1,8*2*0,5*1,8 |  | -3.24 | [12 empty] | VV | 2 | 2 | True | 0 | ROZPOCET
| VV |  | -1*1,8*2+2*0,5*1,8 |  | -1.8 | [12 empty] | VV | 2 | 2 | True | 0 | ROZPOCET
| VV |  | -1,5*1,8+2*1*1,8 |  | 0.9 | [12 empty] | VV | 2 | 2 | True | 0 | ROZPOCET
| VV |  | " centrální chodba " | [14 empty] | VV | 2 | 1 | True | 0 | ROZPOCET
| VV |  | 5,5*1,8 |  | 9.9 | [12 empty] | VV | 2 | 2 | True | 0 | ROZPOCET
| VV |  | " schodiště - v.2,5m " | [14 empty] | VV | 2 | 1 | True | 0 | ROZPOCET
| VV |  | 4,5*3,14*2,5*0,75 |  | 26.494 | [12 empty] | VV | 2 | 2 | True | 0 | ROZPOCET
| VV |  | 2*3,14*2,5 |  | 15.7 | [12 empty] | VV | 2 | 2 | True | 0 | ROZPOCET
| VV |  | Mezisoučet |  | 199.286 | [12 empty] | VV | 2 | 3 | True | 0 | ROZPOCET
| VV |  | " m.č.032 - v.2m " | [14 empty] | VV | 2 | 1 | True | 0 | ROZPOCET
| VV |  | (0,8+1,15+2,64)*2 |  | 9.18 | [12 empty] | VV | 2 | 2 | True | 0 | ROZPOCET
| VV |  | " okno " | [14 empty] | VV | 2 | 1 | True | 0 | ROZPOCET
| VV |  | (1+0,6)/2*0,8*2 |  | 1.28 | [12 empty] | VV | 2 | 2 | True | 0 | ROZPOCET
| VV |  | " m.č.028 - v.2m " | [14 empty] | VV | 2 | 1 | True | 0 | ROZPOCET
| VV |  | (3,87+2,145)*2*2 |  | 24.06 | [12 empty] | VV | 2 | 2 | True | 0 | ROZPOCET
| VV |  | -0,9*2+0,3*2*2 |  | -0.6 | [12 empty] | VV | 2 | 2 | True | 0 | ROZPOCET
| VV |  | " m.č.030,031 - v.2m " | [14 empty] | VV | 2 | 1 | True | 0 | ROZPOCET
| VV |  | (1,9*2+0,9+0,34)*2 |  | 10.08 | [12 empty] | VV | 2 | 2 | True | 0 | ROZPOCET
| VV |  | (1,9*2+0,79+0,19)*2 |  | 9.56 | [12 empty] | VV | 2 | 2 | True | 0 | ROZPOCET
| VV |  | " centrální chodba v. 1,5m " | [14 empty] | VV | 2 | 1 | True | 0 | ROZPOCET
| VV |  | 16,5*1,5 |  | 24.75 | [12 empty] | VV | 2 | 2 | True | 0 | ROZPOCET
| VV |  | " okna " | [14 empty] | VV | 2 | 1 | True | 0 | ROZPOCET
| VV |  | 0,8*0,8/2*4+0,8*0,8*2 |  | 2.56 | [12 empty] | VV | 2 | 2 | True | 0 | ROZPOCET
| VV |  | Mezisoučet |  | 80.87 | [12 empty] | VV | 2 | 3 | True | 0 | ROZPOCET
| VV |  | Součet |  | 280.156 | [12 empty] | VV | 2 | 4 | True | 1 | ROZPOCET
40 | K | 979054441 | Očištění vybouraných prvků komunikací od spojovacího materiálu s odklizením a uložením očištěných hmot a spojovacího materiálu na skládku na vzdálenost do 10 m dlaždic, desek nebo tvarovek s původním vyplněním spár kamenivem těženým | m2 | 11.135 |  | 0 | CS ÚRS 2025 01 |  | základní |  | 0 | 0 | 0 | 0 | 0 | 4 | K | 2 |  |  |  | ROZPOCET | 0 | 0 | 0 | 0 | 0 | 1 | 0 | 4 | 1449520078
| Online PSC |  | https://podminky.urs.cz/item/CS_URS_2025_01/979054441 | [14 empty] | Online PSC | 2
| VV |  | " vegetační tvarovky" | [14 empty] | VV | 2 | 1 | True | 0 | ROZPOCET
| VV |  | 11,135 |  | 11.135 | [12 empty] | VV | 2 | 2 | True | 1 | ROZPOCET
41 | K | 979054451 | Očištění vybouraných prvků komunikací od spojovacího materiálu s odklizením a uložením očištěných hmot a spojovacího materiálu na skládku na vzdálenost do 10 m zámkových dlaždic s vyplněním spár kamenivem | m2 | 21.8 |  | 0 | CS ÚRS 2025 01 |  | základní |  | 0 | 0 | 0 | 0 | 0 | 4 | K | 2 |  |  |  | ROZPOCET | 0 | 0 | 0 | 0 | 0 | 1 | 0 | 4 | -166279829
| Online PSC |  | https://podminky.urs.cz/item/CS_URS_2025_01/979054451 | [14 empty] | Online PSC | 2
| VV |  | " viz rozebrání zámkové dlažby " | [14 empty] | VV | 2 | 1 | True | 0 | ROZPOCET
| VV |  | 21,8 |  | 21.8 | [12 empty] | VV | 2 | 2 | True | 0 | ROZPOCET
| VV |  | Součet |  | 21.8 | [12 empty] | VV | 2 | 4 | True | 1 | ROZPOCET
42 | K | 985131311 | Očištění ploch stěn, rubu kleneb a podlah ruční dočištění ocelovými kartáči | m2 | 318.677 |  | 0 | CS ÚRS 2025 01 |  | základní |  | 0 | 0 | 0 | 0 | 0 | 4 | K | 2 |  |  |  | ROZPOCET | 0 | 0 | 0 | 0 | 0 | 1 | 0 | 4 | -2077197830
| Online PSC |  | https://podminky.urs.cz/item/CS_URS_2025_01/985131311 | [14 empty] | Online PSC | 2
| VV |  | " viz položka osekání vnitřních omítek " | [14 empty] | VV | 2 | 1 | True | 0 | ROZPOCET
| VV |  | 281 |  | 281 | [12 empty] | VV | 2 | 2 | True | 0 | ROZPOCET
| VV |  | " izolace z exterieru - viz situace " | [14 empty] | VV | 2 | 1 | True | 0 | ROZPOCET
| VV |  | 1,15*(15,04+1,6+7,54+1) |  | 28.957 | [12 empty] | VV | 2 | 2 | True | 0 | ROZPOCET
| VV |  | " od šachty trafostanice ke schodišti " | [14 empty] | VV | 2 | 1 | True | 0 | ROZPOCET
| VV |  | 0,4*(3,6+5,85+1,9+0,4+1,2+2,3+2,38+2,37+1,3+0,5) |  | 8.72 | [12 empty] | VV | 2 | 2 | True | 0 | ROZPOCET
| VV |  | Součet |  | 318.677 | [12 empty] | VV | 2 | 4 | True | 1 | ROZPOCET
43 | K | 99901(R) | zaříznutí omítky nad režným zdivem | m | 48.34 |  | 0 |  |  | základní |  | 0 | 0 | 0 | 0 | 0 | 4 | K | 2 |  |  |  | ROZPOCET | 0 | 0 | 0 | 0 | 0 | 1 | 0 | 4 | 1378688965
| VV |  | " m.č.032 - v.2m " | [14 empty] | VV | 2 | 1 | True | 0 | ROZPOCET
| VV |  | 0,8+1,15+2,64 |  | 4.59 | [12 empty] | VV | 2 | 2 | True | 0 | ROZPOCET
| VV |  | " okno " | [14 empty] | VV | 2 | 1 | True | 0 | ROZPOCET
| VV |  | 0,8*2 |  | 1.6 | [12 empty] | VV | 2 | 2 | True | 0 | ROZPOCET
| VV |  | " m.č.028 - v.2m " | [14 empty] | VV | 2 | 1 | True | 0 | ROZPOCET
| VV |  | (3,87+2,145)*2 |  | 12.03 | [12 empty] | VV | 2 | 2 | True | 0 | ROZPOCET
| VV |  | 0,3*2 |  | 0.6 | [12 empty] | VV | 2 | 2 | True | 0 | ROZPOCET
| VV |  | " m.č.030,031 - v.2m " | [14 empty] | VV | 2 | 1 | True | 0 | ROZPOCET
| VV |  | 1,9*2+0,9+0,34 |  | 5.04 | [12 empty] | VV | 2 | 2 | True | 0 | ROZPOCET
| VV |  | 1,9*2+0,79+0,19 |  | 4.78 | [12 empty] | VV | 2 | 2 | True | 0 | ROZPOCET
| VV |  | " centrální chodba v. 1,5m " | [14 empty] | VV | 2 | 1 | True | 0 | ROZPOCET
| VV |  | 16,5 |  | 16.5 | [12 empty] | VV | 2 | 2 | True | 0 | ROZPOCET
| VV |  | " okna " | [14 empty] | VV | 2 | 1 | True | 0 | ROZPOCET
| VV |  | 2*0,8*2 |  | 3.2 | [12 empty] | VV | 2 | 2 | True | 0 | ROZPOCET
| VV |  | Součet |  | 48.34 | [12 empty] | VV | 2 | 4 | True | 1 | ROZPOCET
| D | 997 | Přesun sutě |  |  |  | 0 |  |  |  |  | 0 |  | 0 |  | 0 | 1 | D | 1 |  |  |  | ROZPOCET | [6 empty] | 0
44 | K | 997013211 | Vnitrostaveništní doprava suti a vybouraných hmot vodorovně do 50 m s naložením ručně pro budovy a haly výšky do 6 m | t | 33.537 |  | 0 | CS ÚRS 2025 01 |  | základní |  | 0 | 0 | 0 | 0 | 0 | 4 | K | 2 |  |  |  | ROZPOCET | 0 | 0 | 0 | 0 | 0 | 1 | 0 | 4 | 1127470158
| Online PSC |  | https://podminky.urs.cz/item/CS_URS_2025_01/997013211 | [14 empty] | Online PSC | 2
| VV |  | " cena obsahuje použití pásového dopravníku " | [14 empty] | VV | 2 | 1 | True | 0 | ROZPOCET
| VV |  | " suť celkem " | [14 empty] | VV | 2 | 1 | True | 0 | ROZPOCET
| VV |  | 25,75 |  | 25.75 | [12 empty] | VV | 2 | 2 | True | 0 | ROZPOCET
| VV |  | " odpočet vegetačních tvarovek " | [14 empty] | VV | 2 | 1 | True | 0 | ROZPOCET
| VV |  | -11,135*0,06*1,8 |  | -1.203 | [12 empty] | VV | 2 | 2 | True | 0 | ROZPOCET
| VV |  | " odpočet zámkové dlažby " | [14 empty] | VV | 2 | 1 | True | 0 | ROZPOCET
| VV |  | -21,8*0,06*2,2 |  | -2.878 | [12 empty] | VV | 2 | 2 | True | 0 | ROZPOCET
| VV |  | " vytlačená zemina přes budovu na kontejner " | [14 empty] | VV | 2 | 1 | True | 0 | ROZPOCET
| VV |  | 5,934*2 |  | 11.868 | [12 empty] | VV | 2 | 2 | True | 0 | ROZPOCET
| VV |  | Součet |  | 33.537 | [12 empty] | VV | 2 | 4 | True | 1 | ROZPOCET
45 | K | 997013501 | Odvoz suti a vybouraných hmot na skládku nebo meziskládku se složením, na vzdálenost do 1 km | t | 21.669 |  | 0 | CS ÚRS 2025 01 |  | základní |  | 0 | 0 | 0 | 0 | 0 | 4 | K | 2 |  |  |  | ROZPOCET | 0 | 0 | 0 | 0 | 0 | 1 | 0 | 4 | 305961717
| Online PSC |  | https://podminky.urs.cz/item/CS_URS_2025_01/997013501 | [14 empty] | Online PSC | 2
| VV |  | " suť celkem " | [14 empty] | VV | 2 | 1 | True | 0 | ROZPOCET
| VV |  | 25,75 |  | 25.75 | [12 empty] | VV | 2 | 2 | True | 0 | ROZPOCET
| VV |  | " odpočet vegetačních tvarovek " | [14 empty] | VV | 2 | 1 | True | 0 | ROZPOCET
| VV |  | -11,135*0,06*1,8 |  | -1.203 | [12 empty] | VV | 2 | 2 | True | 0 | ROZPOCET
| VV |  | " odpočet zámkové dlažby " | [14 empty] | VV | 2 | 1 | True | 0 | ROZPOCET
| VV |  | -21,8*0,06*2,2 |  | -2.878 | [12 empty] | VV | 2 | 2 | True | 0 | ROZPOCET
| VV |  | Součet |  | 21.669 | [12 empty] | VV | 2 | 4 | True | 1 | ROZPOCET
46 | K | 997013509 | Odvoz suti a vybouraných hmot na skládku nebo meziskládku se složením, na vzdálenost Příplatek k ceně za každý další započatý 1 km přes 1 km | t | 86.676 |  | 0 | CS ÚRS 2025 01 |  | základní |  | 0 | 0 | 0 | 0 | 0 | 4 | K | 2 |  |  |  | ROZPOCET | 0 | 0 | 0 | 0 | 0 | 1 | 0 | 4 | -634230510
| Online PSC |  | https://podminky.urs.cz/item/CS_URS_2025_01/997013509 | [14 empty] | Online PSC | 2
| VV |  | 21,669*4 |  | 86.676 | [12 empty] | VV | 2 | 2 | True | 1 | ROZPOCET
47 | K | 997013631 | Poplatek za uložení stavebního odpadu na skládce (skládkovné) směsného stavebního a demoličního zatříděného do Katalogu odpadů pod kódem 17 09 04 | t | 21.669 |  | 0 | CS ÚRS 2025 01 |  | základní |  | 0 | 0 | 0 | 0 | 0 | 4 | K | 2 |  |  |  | ROZPOCET | 0 | 0 | 0 | 0 | 0 | 1 | 0 | 4 | -1644042756
| Online PSC |  | https://podminky.urs.cz/item/CS_URS_2025_01/997013631 | [14 empty] | Online PSC | 2
| VV |  | " suť celkem " | [14 empty] | VV | 2 | 1 | True | 0 | ROZPOCET
| VV |  | 25,75 |  | 25.75 | [12 empty] | VV | 2 | 2 | True | 0 | ROZPOCET
| VV |  | " odpočet vegetačních tvarovek " | [14 empty] | VV | 2 | 1 | True | 0 | ROZPOCET
| VV |  | -11,135*0,06*1,8 |  | -1.203 | [12 empty] | VV | 2 | 2 | True | 0 | ROZPOCET
| VV |  | " odpočet zámkové dlažby " | [14 empty] | VV | 2 | 1 | True | 0 | ROZPOCET
| VV |  | -21,8*0,06*2,2 |  | -2.878 | [12 empty] | VV | 2 | 2 | True | 0 | ROZPOCET
| VV |  | Součet |  | 21.669 | [12 empty] | VV | 2 | 4 | True | 1 | ROZPOCET
48 | K | 997221151 | Vodorovná doprava suti stavebním kolečkem s naložením a se složením z kusových materiálů, na vzdálenost do 50 m | t | 8.16 |  | 0 | CS ÚRS 2025 01 |  | základní |  | 0 | 0 | 0 | 0 | 0 | 4 | K | 2 |  |  |  | ROZPOCET | 0 | 0 | 0 | 0 | 0 | 1 | 0 | 4 | -773354000
| Online PSC |  | https://podminky.urs.cz/item/CS_URS_2025_01/997221151 | [14 empty] | Online PSC | 2
| VV |  | " vegetační tvarovky a zámk. dl. na staveništní skládku a zpět " | [14 empty] | VV | 2 | 1 | True | 0 | ROZPOCET
| VV |  | 11,135*0,06*1,8*2 |  | 2.405 | [12 empty] | VV | 2 | 2 | True | 0 | ROZPOCET
| VV |  | 21,8*0,06*2,2*2 |  | 5.755 | [12 empty] | VV | 2 | 2 | True | 0 | ROZPOCET
| VV |  | Součet |  | 8.16 | [12 empty] | VV | 2 | 4 | True | 1 | ROZPOCET
| D | 998 | Přesun hmot |  |  |  | 0 |  |  |  |  | 0 |  | 0 |  | 0 | 1 | D | 1 |  |  |  | ROZPOCET | [6 empty] | 0
49 | K | 998018001 | Přesun hmot pro budovy občanské výstavby, bydlení, výrobu a služby ruční (bez užití mechanizace) vodorovná dopravní vzdálenost do 100 m pro budovy s jakoukoliv nosnou konstrukcí výšky do 6 m | t | 34.212 |  | 0 | CS ÚRS 2025 01 |  | základní |  | 0 | 0 | 0 | 0 | 0 | 4 | K | 2 |  |  |  | ROZPOCET | 0 | 0 | 0 | 0 | 0 | 1 | 0 | 4 | 1267354768
| Online PSC |  | https://podminky.urs.cz/item/CS_URS_2025_01/998018001 | [14 empty] | Online PSC | 2
| D | PSV | Práce a dodávky PSV |  |  |  | 0 |  |  |  |  | 0 |  | 3.8832 |  | 0.15365 | 2 | D | 0 |  |  |  | ROZPOCET | [6 empty] | 0
| D | 711 | Izolace proti vodě, vlhkosti a plynům |  |  |  | 0 |  |  |  |  | 0 |  | 0.023669 |  | 0 | 2 | D | 1 |  |  |  | ROZPOCET | [6 empty] | 0
50 | K | 71101(R) | Stěrka hydroizolační flexibilní polymerová, dvoukomponentní, vodorovná, tl. 3mm vč. penetrace | m2 | 51.46 |  | 0 |  |  | základní |  | 0 | 0 | 0 | 0 | 0 | 16 | K | 2 |  |  |  | ROZPOCET | 0 | 0 | 0 | 0 | 0 | 1 | 0 | 16 | 1932140603
| VV |  | " materiál a technologie provádění viz TZ sanace " | [14 empty] | VV | 2 | 1 | True | 0 | ROZPOCET
| VV |  | " m.č.035 " | [14 empty] | VV | 2 | 1 | True | 0 | ROZPOCET
| VV |  | 51,46 |  | 51.46 | [12 empty] | VV | 2 | 2 | True | 1 | ROZPOCET
51 | K | 711161212 | Izolace proti zemní vlhkosti a beztlakové vodě nopovými fóliemi na ploše svislé S vrstva ochranná, odvětrávací a drenážní výška nopu 8,0 mm, tl. fólie do 0,6 mm | m2 | 49.101 |  | 0 | CS ÚRS 2025 01 |  | základní |  | 0 | 0.0004 | 0.01964 | 0 | 0 | 16 | K | 2 |  |  |  | ROZPOCET | 0 | 0 | 0 | 0 | 0 | 1 | 0 | 16 | -1265387459
| Online PSC |  | https://podminky.urs.cz/item/CS_URS_2025_01/711161212 | [14 empty] | Online PSC | 2
| VV |  | " izolace z exterieru - viz situace , skladba SE1 " | [14 empty] | VV | 2 | 1 | True | 0 | ROZPOCET
| VV |  | (1,15+0,8)*(15,04+1,6+7,54+1) |  | 49.101 | [12 empty] | VV | 2 | 2 | True | 1 | ROZPOCET
52 | K | 711161384 | Izolace proti zemní vlhkosti a beztlakové vodě nopovými fóliemi ostatní ukončení izolace provětrávací lištou | m | 25.18 |  | 0 | CS ÚRS 2025 01 |  | základní |  | 0 | 0.00016 | 0.0040288 | 0 | 0 | 16 | K | 2 |  |  |  | ROZPOCET | 0 | 0 | 0 | 0 | 0 | 1 | 0 | 16 | 1210094956
| Online PSC |  | https://podminky.urs.cz/item/CS_URS_2025_01/711161384 | [14 empty] | Online PSC | 2
| VV |  | " izolace z exterieru - viz situace , skladba SE1" | [14 empty] | VV | 2 | 1 | True | 0 | ROZPOCET
| VV |  | 15,04+1,6+7,54+1 |  | 25.18 | [12 empty] | VV | 2 | 2 | True | 1 | ROZPOCET
53 | K | 998711101 | Přesun hmot pro izolace proti vodě, vlhkosti a plynům stanovený z hmotnosti přesunovaného materiálu vodorovná dopravní vzdálenost do 50 m základní v objektech výšky do 6 m | t | 0.024 |  | 0 | CS ÚRS 2025 01 |  | základní |  | 0 | 0 | 0 | 0 | 0 | 16 | K | 2 |  |  |  | ROZPOCET | 0 | 0 | 0 | 0 | 0 | 1 | 0 | 16 | 130238903
| Online PSC |  | https://podminky.urs.cz/item/CS_URS_2025_01/998711101 | [14 empty] | Online PSC | 2
| D | 713 | Izolace tepelné |  |  |  | 0 |  |  |  |  | 0 |  | 0.020622 |  | 0 | 2 | D | 1 |  |  |  | ROZPOCET | [6 empty] | 0
54 | K | 713131151 | Montáž tepelné izolace stěn rohožemi, pásy, deskami, dílci, bloky (izolační materiál ve specifikaci) vložením jednovrstvě | m2 | 49.101 |  | 0 | CS ÚRS 2025 01 |  | základní |  | 0 | 0 | 0 | 0 | 0 | 16 | K | 2 |  |  |  | ROZPOCET | 0 | 0 | 0 | 0 | 0 | 1 | 0 | 16 | 1713664549
| Online PSC |  | https://podminky.urs.cz/item/CS_URS_2025_01/713131151 | [14 empty] | Online PSC | 2
| VV |  | " kluzná folie - viz situace, skladba SE1 " | [14 empty] | VV | 2 | 1 | True | 0 | ROZPOCET
| VV |  | (1,15+0,8)*(15,04+1,6+7,54+1) |  | 49.101 | [12 empty] | VV | 2 | 2 | True | 1 | ROZPOCET
55 | M | 28329042 | fólie PE separační či ochranná tl 0,2mm | m2 | 51.555 |  | 0 | CS ÚRS 2025 01 |  | základní |  | 0 | 0.0004 | 0.020622 | 0 | 0 | 32 | M | 2 |  |  |  | ROZPOCET | 0 | 0 | 0 | 0 | 0 | 1 | 0 | 16 | 1491614525
| VV |  | 49,1*1,05 "Přepočtené koeficientem množství |  | 51.555 | [12 empty] | VV | 2 | 2 | True | 1 | ROZPOCET
56 | K | 998713101 | Přesun hmot pro izolace tepelné stanovený z hmotnosti přesunovaného materiálu vodorovná dopravní vzdálenost do 50 m s užitím mechanizace v objektech výšky do 6 m | t | 0.021 |  | 0 | CS ÚRS 2025 01 |  | základní |  | 0 | 0 | 0 | 0 | 0 | 16 | K | 2 |  |  |  | ROZPOCET | 0 | 0 | 0 | 0 | 0 | 1 | 0 | 16 | -1112818959
| Online PSC |  | https://podminky.urs.cz/item/CS_URS_2025_01/998713101 | [14 empty] | Online PSC | 2
| D | 735 | Ústřední vytápění - otopná tělesa |  |  |  | 0 |  |  |  |  | 0 |  | 0 |  | 0 | 2 | D | 1 |  |  |  | ROZPOCET | [6 empty] | 0
57 | K | 73501(R) | demontáž, uložení během stavby a zpětná montáž radiátorů vč. zprovoznění ÚT | ks | 9 |  | 0 |  |  | základní |  | 0 | 0 | 0 | 0 | 0 | 16 | K | 2 |  |  |  | ROZPOCET | 0 | 0 | 0 | 0 | 0 | 1 | 0 | 16 | 1305054876
| VV |  | " m.č.026,028,029,033,035 a chodba" | [14 empty] | VV | 2 | 1 | True | 0 | ROZPOCET
| VV |  | 1+1+1+2+1+2+1 |  | 9 | [12 empty] | VV | 2 | 2 | True | 1 | ROZPOCET
| D | 741 | Elektroinstalace - silnoproud |  |  |  | 0 |  |  |  |  | 0 |  | 0.09677 |  | 0 | 2 | D | 1 |  |  |  | ROZPOCET | [6 empty] | 0
58 | K | 971033123R00 | Vybourání otvorů ve zdivu cihelném vrtání otvorů ve zdivu z jakýchkoliv cihel pálených průměru do 30 mm, do hloubky 450 mm | kus | 20 |  | 0 |  |  | základní |  | 0 | 0 | 0 | 0 | 0 | 4 | K | 2 |  |  |  | ROZPOCET | 0 | 0 | 0 | 0 | 0 | 1 | 0 | 4 | -1341561544
| P |  | Poznámka k položce: základovém nebo nadzákladovém, Včetně pomocného lešení o výšce podlahy do 1900 mm a pro zatížení do 1,5 kPa (150 kg/m2). | [14 empty] | P | 2
59 | K | 974031121R00 | Vysekání rýh v jakémkoliv zdivu cihelném v ploše do hloubky 30 mm, šířky do 30 mm | m | 50 |  | 0 |  |  | základní |  | 0 | 0.00049 | 0.0245 | 0 | 0 | 4 | K | 2 |  |  |  | ROZPOCET | 0 | 0 | 0 | 0 | 0 | 1 | 0 | 4 | 1699024270
| P |  | Poznámka k položce: Včetně pomocného lešení o výšce podlahy do 1900 mm a pro zatížení do 1,5 kPa (150 kg/m2). | [14 empty] | P | 2
60 | K | 974031132R00 | Vysekání rýh v jakémkoliv zdivu cihelném v ploše do hloubky 50 mm, šířky do 70 mm | m | 30 |  | 0 |  |  | základní |  | 0 | 0.00049 | 0.0147 | 0 | 0 | 4 | K | 2 |  |  |  | ROZPOCET | 0 | 0 | 0 | 0 | 0 | 1 | 0 | 4 | -387925521
| P |  | Poznámka k položce: Včetně pomocného lešení o výšce podlahy do 1900 mm a pro zatížení do 1,5 kPa (150 kg/m2). | [14 empty] | P | 2
61 | K | 358891502R | chránič nadproudový; typ AC; jmen.proud 10,00 A; počet pólů 1+N; jmen.reziduální proud 30 mA; IP 20; charakt. B; tepl.okolí od -5 do+ 40 °C | kus | 1 |  | 0 |  |  | základní |  | 0 | 0.00027 | 0.00027 | 0 | 0 | 4 | K | 2 |  |  |  | ROZPOCET | 0 | 0 | 0 | 0 | 0 | 1 | 0 | 4 | 351334436
62 | K | 358891503R | chránič nadproudový; typ AC; jmen.proud 16,00 A; počet pólů 1+N; jmen.reziduální proud 30 mA; IP 20; charakt. B; tepl.okolí od -5 do+ 40 °C | kus | 2 |  | 0 |  |  | základní |  | 0 | 0.00027 | 0.00054 | 0 | 0 | 4 | K | 2 |  |  |  | ROZPOCET | 0 | 0 | 0 | 0 | 0 | 1 | 0 | 4 | -830120486
63 | K | 650063611R00 | Montáž chrániče proudového dvoupólového do 25 A | kus | 3 |  | 0 |  |  | základní |  | 0 | 0 | 0 | 0 | 0 | 4 | K | 2 |  |  |  | ROZPOCET | 0 | 0 | 0 | 0 | 0 | 1 | 0 | 4 | 855896479
64 | K | 210100001R00 | Ukončení vodičů v rozvaděči včetně zapojení a vodičové koncovky, , průřez do 2,5 mm2 | kus | 9 |  | 0 |  |  | základní |  | 0 | 0 | 0 | 0 | 0 | 4 | K | 2 |  |  |  | ROZPOCET | 0 | 0 | 0 | 0 | 0 | 1 | 0 | 4 | -401899288
65 | K | 210810045RT1 | Montáž kabelu CYKY 750 V, 3 x 1,5 mm2, pevně uloženého, včetně dodávky kabelu | m | 70 |  | 0 |  |  | základní |  | 0 | 0.00016 | 0.0112 | 0 | 0 | 4 | K | 2 |  |  |  | ROZPOCET | 0 | 0 | 0 | 0 | 0 | 1 | 0 | 4 | -1223882912
66 | K | 210810046RT3 | Montáž kabelu CYKY 750 V, 3 x 2,5 mm2, pevně uloženého, včetně dodávky kabelu | m | 150 |  | 0 |  |  | základní |  | 0 | 0.00023 | 0.0345 | 0 | 0 | 4 | K | 2 |  |  |  | ROZPOCET | 0 | 0 | 0 | 0 | 0 | 1 | 0 | 4 | 837798578
67 | K | 210110041RT6 | Montáž spínače zapuštěného a polozapuštěného včetně zapojení, dodávky spínače, krytu a rámečku, jednopólového, , řazení 1 | kus | 1 |  | 0 |  |  | základní |  | 0 | 0.00011 | 0.00011 | 0 | 0 | 4 | K | 2 |  |  |  | ROZPOCET | 0 | 0 | 0 | 0 | 0 | 1 | 0 | 4 | 215939407
68 | K | 210111011RT6 | Montáž zásuvky domovní zapuštěné včetně zapojení včetně dodávky zásuvky kompletní jednonásobné s ochr.kolíkem 16A/250VAC a rámečkem, , provedení 2P+PE, | kus | 25 |  | 0 |  |  | základní |  | 0 | 9e-05 | 0.00225 | 0 | 0 | 4 | K | 2 |  |  |  | ROZPOCET | 0 | 0 | 0 | 0 | 0 | 1 | 0 | 4 | 1896261886
69 | K | R_3058714T | Svodič do instalační krabice TYP3, 3KA, 230VAC | ks | 4 |  | 0 |  |  | základní |  | 0 | 0 | 0 | 0 | 0 | 4 | K | 2 |  |  |  | ROZPOCET | 0 | 0 | 0 | 0 | 0 | 1 | 0 | 4 | 1821265287
70 | K | 650063212R00 | Montáž svodiče přepětí typ 3 do krabice | kus | 4 |  | 0 |  |  | základní |  | 0 | 0 | 0 | 0 | 0 | 4 | K | 2 |  |  |  | ROZPOCET | 0 | 0 | 0 | 0 | 0 | 1 | 0 | 4 | 1884409202
71 | K | 220260020R00 | Krabice KU 68 ve zdi včetně vysekání lůžka | kus | 40 |  | 0 |  |  | základní |  | 0 | 0.00013 | 0.0052 | 0 | 0 | 4 | K | 2 |  |  |  | ROZPOCET | 0 | 0 | 0 | 0 | 0 | 1 | 0 | 4 | 1983231284
| P |  | Poznámka k položce: Vysekání lůžka ve zdivu, upevnění krabic do lůžka včetně zhotovení potřebných otvorů pro trubky, vodiče a zavíčkování. Bez svorek a zapojení vodičů. Včetně dodávky krabice. | [14 empty] | P | 2
72 | K | 210010535RT2 | Připojení svorkovnice bezšroubové, včetně dodávky spojovací krabicové svorky pro 2 vodiče, pro průřez 0,5 - 2,5 mm2 | kus | 50 |  | 0 |  |  | základní |  | 0 | 0 | 0 | 0 | 0 | 4 | K | 2 |  |  |  | ROZPOCET | 0 | 0 | 0 | 0 | 0 | 1 | 0 | 4 | -1581446810
73 | K | 210010535RT3 | Připojení svorkovnice bezšroubové, včetně dodávky spojovací krabicové svorky pro 3 vodiče, pro průřez 0,5 - 2,5 mm2 | kus | 50 |  | 0 |  |  | základní |  | 0 | 0 | 0 | 0 | 0 | 4 | K | 2 |  |  |  | ROZPOCET | 0 | 0 | 0 | 0 | 0 | 1 | 0 | 4 | -1779143831
74 | K | 210010535RT4 | Připojení svorkovnice bezšroubové, včetně dodávky spojovací krabicové svorky pro 4 vodiče, pro průřez 0,5 - 2,5 mm2 | kus | 20 |  | 0 |  |  | základní |  | 0 | 0 | 0 | 0 | 0 | 4 | K | 2 |  |  |  | ROZPOCET | 0 | 0 | 0 | 0 | 0 | 1 | 0 | 4 | 287650459
75 | K | 210010535RT5 | Připojení svorkovnice bezšroubové, včetně dodávky spojovací krabicové svorky pro 5 vodičů, pro průřez 0,5 - 2,5 mm2 | kus | 20 |  | 0 |  |  | základní |  | 0 | 0 | 0 | 0 | 0 | 4 | K | 2 |  |  |  | ROZPOCET | 0 | 0 | 0 | 0 | 0 | 1 | 0 | 4 | 1210103374
76 | K | 210010003RU2 | Montáž trubky ohebné, z PVC, uložené pod omítku, vnější průměr 25 mm, mech. pevnost 320 N/5 cm, včetně dodávky materiálu | m | 50 |  | 0 |  |  | základní |  | 0 | 7e-05 | 0.0035 | 0 | 0 | 4 | K | 2 |  |  |  | ROZPOCET | 0 | 0 | 0 | 0 | 0 | 1 | 0 | 4 | -1417401022
77 | K | 1751290420 | LED svítidlo kancelářské s AL mřížkou, přisazené 37W, 3500lm, 4000K, IP 20 | ks | 6 |  | 0 |  |  | základní |  | 0 | 0 | 0 | 0 | 0 | 4 | K | 2 |  |  |  | ROZPOCET | 0 | 0 | 0 | 0 | 0 | 1 | 0 | 4 | 434701503
78 | K | 650101521R00 | Montáž LED svítidla stropního přisazeného | kus | 6 |  | 0 |  |  | základní |  | 0 | 0 | 0 | 0 | 0 | 4 | K | 2 |  |  |  | ROZPOCET | 0 | 0 | 0 | 0 | 0 | 1 | 0 | 4 | 1284456180
79 | K | 905 R02 | Hzs-revize provoz.souboru a st.obj., Uprava stavajiciho rozvadece | h | 6 |  | 0 |  |  | základní |  | 0 | 0 | 0 | 0 | 0 | 4 | K | 2 |  |  |  | ROZPOCET | 0 | 0 | 0 | 0 | 0 | 1 | 0 | 4 | 661821396
80 | K | 220890202R00 | Revize | h | 6 |  | 0 |  |  | základní |  | 0 | 0 | 0 | 0 | 0 | 4 | K | 2 |  |  |  | ROZPOCET | 0 | 0 | 0 | 0 | 0 | 1 | 0 | 4 | -523474219
81 | K | 371201305R | kabel UTP Elite, Cat5E, venkovní PE+PVC, odolný proti UV záření | m | 240 |  | 0 |  |  | základní |  | 0 | 0 | 0 | 0 | 0 | 4 | K | 2 |  |  |  | ROZPOCET | 0 | 0 | 0 | 0 | 0 | 1 | 0 | 4 | 1415516555
82 | K | 222280215R00 | Kabel UTP kat.6 v trubkách | m | 240 |  | 0 |  |  | základní |  | 0 | 0 | 0 | 0 | 0 | 4 | K | 2 |  |  |  | ROZPOCET | 0 | 0 | 0 | 0 | 0 | 1 | 0 | 4 | -910607689
83 | K | 81278826T | KOVOVÁ PŘEPÁŽKA ŽLAB PLECH 100mm F ŽÁR ZIN | M | 20 |  | 0 |  |  | základní |  | 0 | 0 | 0 | 0 | 0 | 4 | K | 2 |  |  |  | ROZPOCET | 0 | 0 | 0 | 0 | 0 | 1 | 0 | 4 | 1118111443
84 | K | 222260706R01 | Přepážka NPZ 100, včetně příslušenství | m | 20 |  | 0 |  |  | základní |  | 0 | 0 | 0 | 0 | 0 | 4 | K | 2 |  |  |  | ROZPOCET | 0 | 0 | 0 | 0 | 0 | 1 | 0 | 4 | -1895678975
85 | K | 371205022R | modul Cat.6 samozářezový, nestíněný; rozměr 26 x 35 x 17 mm; počet portů 1; teplota okolí -10 až 60 °C | kus | 6 |  | 0 |  |  | základní |  | 0 | 0 | 0 | 0 | 0 | 4 | K | 2 |  |  |  | ROZPOCET | 0 | 0 | 0 | 0 | 0 | 1 | 0 | 4 | 1795331756
86 | K | 222290007R00 | Zásuvka 2xRJ45 UTP kat.6 pod omítku | kus | 6 |  | 0 |  |  | základní |  | 0 | 0 | 0 | 0 | 0 | 4 | K | 2 |  |  |  | ROZPOCET | 0 | 0 | 0 | 0 | 0 | 1 | 0 | 4 | -1717244757
87 | K | 222293001R00 | Vypáskování kabelů v rozvaděči | kus | 6 |  | 0 |  |  | základní |  | 0 | 0 | 0 | 0 | 0 | 4 | K | 2 |  |  |  | ROZPOCET | 0 | 0 | 0 | 0 | 0 | 1 | 0 | 4 | -40708627
88 | K | 222300602R00 | Ukončení kabelu smršťovací páskou | kus | 6 |  | 0 |  |  | základní |  | 0 | 0 | 0 | 0 | 0 | 4 | K | 2 |  |  |  | ROZPOCET | 0 | 0 | 0 | 0 | 0 | 1 | 0 | 4 | 1079948908
89 | K | 371205022R | modul Cat.6 samozářezový, nestíněný; rozměr 26 x 35 x 17 mm; počet portů 1; teplota okolí -10 až 60 °C | kus | 6 |  | 0 |  |  | základní |  | 0 | 0 | 0 | 0 | 0 | 4 | K | 2 |  |  |  | ROZPOCET | 0 | 0 | 0 | 0 | 0 | 1 | 0 | 4 | 1800958684
90 | K | 222301101R00 | Konektor RJ45 na kabel UTP | kus | 6 |  | 0 |  |  | základní |  | 0 | 0 | 0 | 0 | 0 | 4 | K | 2 |  |  |  | ROZPOCET | 0 | 0 | 0 | 0 | 0 | 1 | 0 | 4 | -71598771
91 | K | 1159020419T | Kombinovaný detektor kouře a teplot | ks | 1 |  | 0 |  |  | základní |  | 0 | 0 | 0 | 0 | 0 | 4 | K | 2 |  |  |  | ROZPOCET | 0 | 0 | 0 | 0 | 0 | 1 | 0 | 4 | 1409222625
92 | K | 220711301R00 | Montáž detektoru | kus | 1 |  | 0 |  |  | základní |  | 0 | 0 | 0 | 0 | 0 | 4 | K | 2 |  |  |  | ROZPOCET | 0 | 0 | 0 | 0 | 0 | 1 | 0 | 4 | 1005147273
93 | K | 222293012R00 | Měření do protokolu | kus | 6 |  | 0 |  |  | základní |  | 0 | 0 | 0 | 0 | 0 | 4 | K | 2 |  |  |  | ROZPOCET | 0 | 0 | 0 | 0 | 0 | 1 | 0 | 4 | -576149677
| D | 766 | Konstrukce truhlářské |  |  |  | 0 |  |  |  |  | 0 |  | 0.0002925 |  | 0.025 | 2 | D | 1 |  |  |  | ROZPOCET | [6 empty] | 0
94 | K | 766622131 | Montáž oken plastových včetně montáže rámu plochy přes 1 m2 otevíravých do zdiva, výšky do 1,5 m | m2 | 1.125 |  | 0 | CS ÚRS 2025 01 |  | základní |  | 0 | 0.00026 | 0.0002925 | 0 | 0 | 16 | K | 2 |  |  |  | ROZPOCET | 0 | 0 | 0 | 0 | 0 | 1 | 0 | 16 | -398859872
| Online PSC |  | https://podminky.urs.cz/item/CS_URS_2025_01/766622131 | [14 empty] | Online PSC | 2
| VV |  | " okno v m.č.035 ,033" | [14 empty] | VV | 2 | 1 | True | 0 | ROZPOCET
| VV |  | 0,75*0,75*2 |  | 1.125 | [12 empty] | VV | 2 | 2 | True | 1 | ROZPOCET
95 | K | 766622831 | Demontáž okenních konstrukcí k opětovnému použití rámu zdvojených dřevěných nebo plastových, plochy otvoru do 1 m2 | m2 | 1.125 |  | 0 | CS ÚRS 2025 01 |  | základní |  | 0 | 0 | 0 | 0 | 0 | 16 | K | 2 |  |  |  | ROZPOCET | 0 | 0 | 0 | 0 | 0 | 1 | 0 | 16 | -1540100452
| Online PSC |  | https://podminky.urs.cz/item/CS_URS_2025_01/766622831 | [14 empty] | Online PSC | 2
| VV |  | " okno v m.č.035 , 033" | [14 empty] | VV | 2 | 1 | True | 0 | ROZPOCET
| VV |  | 0,75*0,75*2 |  | 1.125 | [12 empty] | VV | 2 | 2 | True | 1 | ROZPOCET
96 | K | 766691911 | Ostatní práce vyvěšení nebo zavěšení křídel dřevěných okenních, plochy do 1,5 m2 | kus | 2 |  | 0 | CS ÚRS 2025 01 |  | základní |  | 0 | 0 | 0 | 0.0125 | 0.025 | 16 | K | 2 |  |  |  | ROZPOCET | 0 | 0 | 0 | 0 | 0 | 1 | 0 | 16 | 1222800482
| Online PSC |  | https://podminky.urs.cz/item/CS_URS_2025_01/766691911 | [14 empty] | Online PSC | 2
| D | 771 | Podlahy z dlaždic |  |  |  | 0 |  |  |  |  | 0 |  | 3.4256 |  | 0 | 2 | D | 1 |  |  |  | ROZPOCET | [6 empty] | 0
97 | K | 771121011 | Příprava podkladu před provedením dlažby nátěr penetrační na podlahu | m2 | 51.46 |  | 0 | CS ÚRS 2025 01 |  | základní |  | 0 | 0.0003 | 0.015438 | 0 | 0 | 16 | K | 2 |  |  |  | ROZPOCET | 0 | 0 | 0 | 0 | 0 | 1 | 0 | 16 | -1890366047
| Online PSC |  | https://podminky.urs.cz/item/CS_URS_2025_01/771121011 | [14 empty] | Online PSC | 2
| VV |  | " m.č.035 " | [14 empty] | VV | 2 | 1 | True | 0 | ROZPOCET
| VV |  | 51,46 |  | 51.46 | [12 empty] | VV | 2 | 2 | True | 1 | ROZPOCET
98 | K | 771151024 | Příprava podkladu před provedením dlažby samonivelační stěrka min. pevnosti 30 MPa, tloušťky přes 8 do 10 mm | m2 | 51.46 |  | 0 | CS ÚRS 2025 01 |  | základní |  | 0 | 0.015 | 0.7719 | 0 | 0 | 16 | K | 2 |  |  |  | ROZPOCET | 0 | 0 | 0 | 0 | 0 | 1 | 0 | 16 | 94584188
| Online PSC |  | https://podminky.urs.cz/item/CS_URS_2025_01/771151024 | [14 empty] | Online PSC | 2
99 | K | 771473113 | Montáž soklů z dlaždic keramických lepených cementovým standardním lepidlem rovných, výšky přes 90 do 120 mm | m | 40.8 |  | 0 | CS ÚRS 2025 01 |  | základní |  | 0 | 0.00058 | 0.023664 | 0 | 0 | 16 | K | 2 |  |  |  | ROZPOCET | 0 | 0 | 0 | 0 | 0 | 1 | 0 | 16 | 269813395
| Online PSC |  | https://podminky.urs.cz/item/CS_URS_2025_01/771473113 | [14 empty] | Online PSC | 2
| VV |  | " m.č.035 " | [14 empty] | VV | 2 | 1 | True | 0 | ROZPOCET
| VV |  | 5,715+2,665+1,37+0,64+1,37+1,865+1,69+0,64+2,16+6,86+3,235 |  | 28.21 | [12 empty] | VV | 2 | 2 | True | 0 | ROZPOCET
| VV |  | 1+0,64+1+1,85+1+0,64+1+0,62+0,78+1,06+0,78+0,76+0,86 |  | 11.99 | [12 empty] | VV | 2 | 2 | True | 0 | ROZPOCET
| VV |  | -1+2*0,8 |  | 0.6 | [12 empty] | VV | 2 | 2 | True | 0 | ROZPOCET
| VV |  | Součet |  | 40.8 | [12 empty] | VV | 2 | 4 | True | 1 | ROZPOCET
100 | M | 59761187 | sokl keramický mrazuvzdorný povrch hladký/lapovaný tl do 10mm výšky přes 90 do 120mm | m | 44.88 |  | 0 | CS ÚRS 2025 01 |  | základní |  | 0 | 0.00264 | 0.11848 | 0 | 0 | 32 | M | 2 |  |  |  | ROZPOCET | 0 | 0 | 0 | 0 | 0 | 1 | 0 | 16 | 1444488779
| VV |  | 40,8*1,1 |  | 44.88 | [12 empty] | VV | 2 | 2 | True | 1 | ROZPOCET
101 | K | 771574115 | Montáž podlah z dlaždic keramických lepených cementovým flexibilním lepidlem hladkých, tloušťky do 10 mm přes 22 do 25 ks/m2 | m2 | 51.46 |  | 0 | CS ÚRS 2025 01 |  | základní |  | 0 | 0.00538 | 0.27685 | 0 | 0 | 16 | K | 2 |  |  |  | ROZPOCET | 0 | 0 | 0 | 0 | 0 | 1 | 0 | 16 | -1099103445
| Online PSC |  | https://podminky.urs.cz/item/CS_URS_2025_01/771574115 | [14 empty] | Online PSC | 2
| VV |  | " m.č.035 " | [14 empty] | VV | 2 | 1 | True | 0 | ROZPOCET
| VV |  | 51,46 |  | 51.46 | [12 empty] | VV | 2 | 2 | True | 1 | ROZPOCET
102 | M | 59701(R) | dodání dlažby vč. dopravy | m2 | 54.033 |  | 0 |  |  | základní |  | 0 | 0.04 | 2.1613 | 0 | 0 | 32 | M | 2 |  |  |  | ROZPOCET | 0 | 0 | 0 | 0 | 0 | 1 | 0 | 16 | 1376721046
| VV |  | 51,460*1,05 |  | 54.033 | [12 empty] | VV | 2 | 2 | True | 1 | ROZPOCET
103 | K | 771591264 | Izolace podlahy pod dlažbu těsnícími izolačními pásy mezi podlahou a stěnu | m | 40.8 |  | 0 | CS ÚRS 2025 01 |  | základní |  | 0 | 0.00142 | 0.057936 | 0 | 0 | 16 | K | 2 |  |  |  | ROZPOCET | 0 | 0 | 0 | 0 | 0 | 1 | 0 | 16 | 839357812
| Online PSC |  | https://podminky.urs.cz/item/CS_URS_2025_01/771591264 | [14 empty] | Online PSC | 2
| VV |  | " m.č.035 " | [14 empty] | VV | 2 | 1 | True | 0 | ROZPOCET
| VV |  | 5,715+2,665+1,37+0,64+1,37+1,865+1,69+0,64+2,16+6,86+3,235 |  | 28.21 | [12 empty] | VV | 2 | 2 | True | 0 | ROZPOCET
| VV |  | 1+0,64+1+1,85+1+0,64+1+0,62+0,78+1,06+0,78+0,76+0,86 |  | 11.99 | [12 empty] | VV | 2 | 2 | True | 0 | ROZPOCET
| VV |  | -1+2*0,8 |  | 0.6 | [12 empty] | VV | 2 | 2 | True | 0 | ROZPOCET
| VV |  | Součet |  | 40.8 | [12 empty] | VV | 2 | 4 | True | 1 | ROZPOCET
104 | K | 998771101 | Přesun hmot pro podlahy z dlaždic stanovený z hmotnosti přesunovaného materiálu vodorovná dopravní vzdálenost do 50 m základní v objektech výšky do 6 m | t | 3.345 |  | 0 | CS ÚRS 2025 01 |  | základní |  | 0 | 0 | 0 | 0 | 0 | 16 | K | 2 |  |  |  | ROZPOCET | 0 | 0 | 0 | 0 | 0 | 1 | 0 | 16 | -1446974743
| Online PSC |  | https://podminky.urs.cz/item/CS_URS_2025_01/998771101 | [14 empty] | Online PSC | 2
| D | 776 | Podlahy povlakové |  |  |  | 0 |  |  |  |  | 0 |  | 0 |  | 0.12865 | 2 | D | 1 |  |  |  | ROZPOCET | [6 empty] | 0
105 | K | 776201811 | Demontáž povlakových podlahovin lepených ručně bez podložky | m2 | 51.46 |  | 0 | CS ÚRS 2025 01 |  | základní |  | 0 | 0 | 0 | 0.0025 | 0.12865 | 16 | K | 2 |  |  |  | ROZPOCET | 0 | 0 | 0 | 0 | 0 | 1 | 0 | 16 | -485069089
| Online PSC |  | https://podminky.urs.cz/item/CS_URS_2025_01/776201811 | [14 empty] | Online PSC | 2
| VV |  | " m.č.035 " | [14 empty] | VV | 2 | 1 | True | 0 | ROZPOCET
| VV |  | 51,46 |  | 51.46 | [12 empty] | VV | 2 | 2 | True | 1 | ROZPOCET
| D | 777 | Podlahy lité |  |  |  | 0 |  |  |  |  | 0 |  | 0.0028744 |  | 0 | 2 | D | 1 |  |  |  | ROZPOCET | [6 empty] | 0
106 | K | 777111121 | Příprava podkladu před provedením litých podlah obroušení ruční ( v místě styku se stěnou, v rozích apod.) | m | 40.8 |  | 0 | CS ÚRS 2025 01 |  | základní |  | 0 | 2e-05 | 0.000816 | 0 | 0 | 16 | K | 2 |  |  |  | ROZPOCET | 0 | 0 | 0 | 0 | 0 | 1 | 0 | 16 | 66155756
| Online PSC |  | https://podminky.urs.cz/item/CS_URS_2025_01/777111121 | [14 empty] | Online PSC | 2
| VV |  | " m.č.035 " | [14 empty] | VV | 2 | 1 | True | 0 | ROZPOCET
| VV |  | 5,715+2,665+1,37+0,64+1,37+1,865+1,69+0,64+2,16+6,86+3,235 |  | 28.21 | [12 empty] | VV | 2 | 2 | True | 0 | ROZPOCET
| VV |  | 1+0,64+1+1,85+1+0,64+1+0,62+0,78+1,06+0,78+0,76+0,86 |  | 11.99 | [12 empty] | VV | 2 | 2 | True | 0 | ROZPOCET
| VV |  | -1+2*0,8 |  | 0.6 | [12 empty] | VV | 2 | 2 | True | 0 | ROZPOCET
| VV |  | Součet |  | 40.8 | [12 empty] | VV | 2 | 4 | True | 1 | ROZPOCET
107 | K | 777111123 | Příprava podkladu před provedením litých podlah obroušení strojní | m2 | 51.46 |  | 0 | CS ÚRS 2025 01 |  | základní |  | 0 | 4e-05 | 0.0020584 | 0 | 0 | 16 | K | 2 |  |  |  | ROZPOCET | 0 | 0 | 0 | 0 | 0 | 1 | 0 | 16 | -1617681326
| Online PSC |  | https://podminky.urs.cz/item/CS_URS_2025_01/777111123 | [14 empty] | Online PSC | 2
| VV |  | " m.č.035 " | [14 empty] | VV | 2 | 1 | True | 0 | ROZPOCET
| VV |  | 51,46 |  | 51.46 | [12 empty] | VV | 2 | 2 | True | 1 | ROZPOCET
| D | 783 | Dokončovací práce - nátěry |  |  |  | 0 |  |  |  |  | 0 |  | 0.0014418 |  | 0 | 2 | D | 1 |  |  |  | ROZPOCET | [6 empty] | 0
108 | K | 783301303 | Příprava podkladu zámečnických konstrukcí před provedením nátěru odrezivění odrezovačem bezoplachovým | m2 | 3.204 |  | 0 | CS ÚRS 2025 01 |  | základní |  | 0 | 7e-05 | 0.00022428 | 0 | 0 | 16 | K | 2 |  |  |  | ROZPOCET | 0 | 0 | 0 | 0 | 0 | 1 | 0 | 16 | 1338069536
| Online PSC |  | https://podminky.urs.cz/item/CS_URS_2025_01/783301303 | [14 empty] | Online PSC | 2
| VV |  | " madla schodiště " | [14 empty] | VV | 2 | 1 | True | 0 | ROZPOCET
| VV |  | 0,05*3,14*(2+4,5)*3,14 |  | 3.204 | [12 empty] | VV | 2 | 2 | True | 1 | ROZPOCET
109 | K | 783314101 | Základní nátěr zámečnických konstrukcí jednonásobný syntetický | m2 | 3.204 |  | 0 | CS ÚRS 2025 01 |  | základní |  | 0 | 0.00014 | 0.00044856 | 0 | 0 | 16 | K | 2 |  |  |  | ROZPOCET | 0 | 0 | 0 | 0 | 0 | 1 | 0 | 16 | -890860658
| Online PSC |  | https://podminky.urs.cz/item/CS_URS_2025_01/783314101 | [14 empty] | Online PSC | 2
110 | K | 783315101 | Mezinátěr zámečnických konstrukcí jednonásobný syntetický standardní | m2 | 3.204 |  | 0 | CS ÚRS 2025 01 |  | základní |  | 0 | 0.00012 | 0.00038448 | 0 | 0 | 16 | K | 2 |  |  |  | ROZPOCET | 0 | 0 | 0 | 0 | 0 | 1 | 0 | 16 | 723999327
| Online PSC |  | https://podminky.urs.cz/item/CS_URS_2025_01/783315101 | [14 empty] | Online PSC | 2
111 | K | 783317101 | Krycí nátěr (email) zámečnických konstrukcí jednonásobný syntetický standardní | m2 | 3.204 |  | 0 | CS ÚRS 2025 01 |  | základní |  | 0 | 0.00012 | 0.00038448 | 0 | 0 | 16 | K | 2 |  |  |  | ROZPOCET | 0 | 0 | 0 | 0 | 0 | 1 | 0 | 16 | 1895462083
| Online PSC |  | https://podminky.urs.cz/item/CS_URS_2025_01/783317101 | [14 empty] | Online PSC | 2
| D | 784 | Dokončovací práce - malby a tapety |  |  |  | 0 |  |  |  |  | 0 |  | 0.3119 |  | 0 | 2 | D | 1 |  |  |  | ROZPOCET | [6 empty] | 0
112 | K | 784321031 | Malby silikátové dvojnásobné, bílé v místnostech výšky do 3,80 m | m2 | 945.143 |  | 0 | CS ÚRS 2025 01 |  | základní |  | 0 | 0.00033 | 0.3119 | 0 | 0 | 16 | K | 2 |  |  |  | ROZPOCET | 0 | 0 | 0 | 0 | 0 | 1 | 0 | 16 | 105855464
| Online PSC |  | https://podminky.urs.cz/item/CS_URS_2025_01/784321031 | [14 empty] | Online PSC | 2
| VV |  | " součinitel difúze 5d je menší 0,05m " | [14 empty] | VV | 2 | 1 | True | 0 | ROZPOCET
| VV |  | " stropy m.č.035,033,029,026,027 dle legendy " | [14 empty] | VV | 2 | 1 | True | 0 | ROZPOCET
| VV |  | 51,46+18,71+30,19+8,41+16,19 |  | 124.96 | [12 empty] | VV | 2 | 2 | True | 0 | ROZPOCET
| VV |  | " stěny m.č.035 " | [14 empty] | VV | 2 | 1 | True | 0 | ROZPOCET
| VV |  | (5,715+2,665+6,405+1,865+0,78)*2*2,54 |  | 88.544 | [12 empty] | VV | 2 | 2 | True | 0 | ROZPOCET
| VV |  | (2,16+6,86*2+3,235)*2,54 |  | 48.552 | [12 empty] | VV | 2 | 2 | True | 0 | ROZPOCET
| VV |  | -3,8*2*2*2 |  | -30.4 | [12 empty] | VV | 2 | 2 | True | 0 | ROZPOCET
| VV |  | " m.č.033 " | [14 empty] | VV | 2 | 1 | True | 0 | ROZPOCET
| VV |  | (4,295+2,2+4,295+1,9)*2*2,53 |  | 64.211 | [12 empty] | VV | 2 | 2 | True | 0 | ROZPOCET
| VV |  | -3,045*1,9*2 |  | -11.571 | [12 empty] | VV | 2 | 2 | True | 0 | ROZPOCET
| VV |  | " m.č.029 " | [14 empty] | VV | 2 | 1 | True | 0 | ROZPOCET
| VV |  | (4,295*3+2,5+1,75+2,15)*2*2,53 |  | 97.582 | [12 empty] | VV | 2 | 2 | True | 0 | ROZPOCET
| VV |  | -3,045*1,9*2*2 |  | -23.142 | [12 empty] | VV | 2 | 2 | True | 0 | ROZPOCET
| VV |  | " m.č.026 " | [14 empty] | VV | 2 | 1 | True | 0 | ROZPOCET
| VV |  | (3,87+1,8)*2*2 |  | 22.68 | [12 empty] | VV | 2 | 2 | True | 0 | ROZPOCET
| VV |  | " m.č.027 " | [14 empty] | VV | 2 | 1 | True | 0 | ROZPOCET
| VV |  | 4,5*3,14*3 |  | 42.39 | [12 empty] | VV | 2 | 2 | True | 0 | ROZPOCET
| VV |  | 2*3,14*3 |  | 18.84 | [12 empty] | VV | 2 | 2 | True | 0 | ROZPOCET
| VV |  | Mezisoučet |  | 442.646 | [12 empty] | VV | 2 | 3 | True | 0 | ROZPOCET
| VV |  | " stropy m.č.030,031,026,032 dle legendy a centrální chodba " | [14 empty] | VV | 2 | 1 | True | 0 | ROZPOCET
| VV |  | 1,41+1,35+8,09+19,17+53*2,4 |  | 157.22 | [12 empty] | VV | 2 | 2 | True | 0 | ROZPOCET
| VV |  | " m.č.032 " | [14 empty] | VV | 2 | 1 | True | 0 | ROZPOCET
| VV |  | (0,8+2,54+6,85)*2*2,66 |  | 54.211 | [12 empty] | VV | 2 | 2 | True | 0 | ROZPOCET
| VV |  | " okno " | [14 empty] | VV | 2 | 1 | True | 0 | ROZPOCET
| VV |  | (1+0,75)*2*0,8 |  | 2.8 | [12 empty] | VV | 2 | 2 | True | 0 | ROZPOCET
| VV |  | " m.č.028 " | [14 empty] | VV | 2 | 1 | True | 0 | ROZPOCET
| VV |  | (3,87+2,145)*2*2,6 |  | 31.278 | [12 empty] | VV | 2 | 2 | True | 0 | ROZPOCET
| VV |  | " m.č.030,031 " | [14 empty] | VV | 2 | 1 | True | 0 | ROZPOCET
| VV |  | (1,9*2+0,9+0,34)*2,6 |  | 13.104 | [12 empty] | VV | 2 | 2 | True | 0 | ROZPOCET
| VV |  | (1,9*2+0,79+0,19)*2,6 |  | 12.428 | [12 empty] | VV | 2 | 2 | True | 0 | ROZPOCET
| VV |  | " centrální chodba " | [14 empty] | VV | 2 | 1 | True | 0 | ROZPOCET
| VV |  | (53+2,4)*2*2,82 |  | 312.456 | [12 empty] | VV | 2 | 2 | True | 0 | ROZPOCET
| VV |  | " odpočet režného zdiva viz pol. osekání omítek " | [14 empty] | VV | 2 | 1 | True | 0 | ROZPOCET
| VV |  | -81 |  | -81 | [12 empty] | VV | 2 | 2 | True | 0 | ROZPOCET
| VV |  | Mezisoučet |  | 502.497 | [12 empty] | VV | 2 | 3 | True | 0 | ROZPOCET
| VV |  | Součet |  | 945.143 | [12 empty] | VV | 2 | 4 | True | 1 | ROZPOCET
| D | OST | Ostatní |  |  |  | 0 |  |  |  |  | 0 |  | 0 |  | 0 | 4 | D | 0 |  |  |  | ROZPOCET | [6 empty] | 0
113 | K | OST1 | provedení detailů hydroizolací a doplňkových sanačních prací | hod | 20 |  | 0 |  |  | základní |  | 0 | 0 | 0 | 0 | 0 | 512 | K | 1 |  |  |  | ROZPOCET | 0 | 0 | 0 | 0 | 0 | 1 | 0 | 512 | -1402152023
114 | K | OST2 | odvlhčení kondenzačními vysoušeči - 2 ks, technolog. vlhkost, hodnocení během stavby | den | 30 |  | 0 |  |  | základní |  | 0 | 0 | 0 | 0 | 0 | 512 | K | 1 |  |  |  | ROZPOCET | 0 | 0 | 0 | 0 | 0 | 1 | 0 | 512 | -1296352797
115 | K | OST3 | demontáž, uložení a zpětná montáž hasicích přístrojů | ks | 4 |  | 0 |  |  | základní |  | 0 | 0 | 0 | 0 | 0 | 512 | K | 1 |  |  |  | ROZPOCET | 0 | 0 | 0 | 0 | 0 | 1 | 0 | 512 | 755887442
| VV |  | " m.č.029,032,035 a chodba " | [14 empty] | VV | 1 | 1 | True | 0 | ROZPOCET
| VV |  | 1+1+1+1 |  | 4 | [12 empty] | VV | 1 | 2 | True | 1 | ROZPOCET
116 | K | OST4 | stěhování vybavení suterénu k uskladnění a zpět po provedení prací | hod | 128 |  | 0 |  |  | základní |  | 0 | 0 | 0 | 0 | 0 | 512 | K | 1 |  |  |  | ROZPOCET | 0 | 0 | 0 | 0 | 0 | 1 | 0 | 512 | 1417254945
| VV |  | " předpoklad 4 pracovníci 4 dní " | [14 empty] | VV | 1 | 1 | True | 0 | ROZPOCET
| VV |  | 4*4*8 |  | 128 | [12 empty] | VV | 1 | 2 | True | 1 | ROZPOCET
117 | K | OST5 | demontáž a odstranění nábytku | hod | 32 |  | 0 |  |  | základní |  | 0 | 0 | 0 | 0 | 0 | 512 | K | 1 |  |  |  | ROZPOCET | 0 | 0 | 0 | 0 | 0 | 1 | 0 | 512 | 1485891829
| VV |  | " předpoklad 2 pracovníci 2dny " | [14 empty] | VV | 1 | 1 | True | 0 | ROZPOCET
| VV |  | 2*2*8 |  | 32 | [12 empty] | VV | 1 | 2 | True | 1 | ROZPOCET
118 | K | OST6 | ochrana konstrukcí bedněním během stavby | kpl | 1 |  | 0 |  |  | základní |  | 0 | 0 | 0 | 0 | 0 | 512 | K | 1 |  |  |  | ROZPOCET | 0 | 0 | 0 | 0 | 0 | 1 | 0 | 512 | 865709386

## ROU123 - SO 03 křídlo C
{7fe5e970-1bce-4af0-935a-97afcdfa58e9}
2
| KRYCÍ LIST SOUPISU PRACÍ | [7 empty] | v --- níže se nacházejí doplnkové a pomocné údaje k sestavám --- v | [8 empty] | False
Stavba:
Sanační opatření části suterénu obj. Opuštěná 9/2, Brno
Objekt:
ROU123 - SO 03 křídlo C
| KSO: |  | 801 61 |  |  | CC-CZ:
| Místo: |  | Brno |  |  | Datum: | 26. 2. 2021
| Zadavatel: |  |  |  |  | IČ:
|  | Město Šlapanice |  |  |  | DIČ:
| Účastník: |  |  |  |  | IČ: | Vyplň údaj
|  | Vyplň údaj |  |  |  | DIČ: | Vyplň údaj
| Projektant: |  |  |  |  | IČ:
|  | Studio Zlamal |  |  |  | DIČ:
| Zpracovatel: |  |  |  |  | IČ:
DIČ:
Poznámka:
| Cena bez DPH | [5 empty] | 0
|  |  | Základ daně |  |  | Sazba daně | Výše daně
| DPH | základní | 0 |  |  | 21% | 0
|  | snížená | 0 |  |  | 15% | 0
|  | zákl. přenesená | 0 |  |  | 21% | 0
|  | sníž. přenesená | 0 |  |  | 15% | 0
|  | nulová | 0 |  |  | 0% | 0
| Cena s DPH |  |  | v | CZK |  | 0
REKAPITULACE ČLENĚNÍ SOUPISU PRACÍ
Stavba:
Sanační opatření části suterénu obj. Opuštěná 9/2, Brno
Objekt:
ROU123 - SO 03 křídlo C
Místo: |  |  | Brno |  |  | Datum: | 26. 2. 2021
Zadavatel: |  |  | Město Šlapanice |  |  | Projektant: | Studio Zlamal
Účastník: |  |  | Vyplň údaj |  |  | Zpracovatel:
Kód dílu - Popis | [6 empty] | Cena celkem [CZK]
Náklady stavby celkem | [6 empty] | 0 | [11 empty] | -1
| HSV - Práce a dodávky HSV | [5 empty] | 0
| 1 - Zemní práce | [5 empty] | 0
| 3 - Svislé a kompletní konstrukce | [5 empty] | 0
| 4 - Vodorovné konstrukce | [5 empty] | 0
| 5 - Komunikace pozemní | [5 empty] | 0
| 6 - Úpravy povrchů, podlahy a osazování výplní | [5 empty] | 0
| 9 - Ostatní konstrukce a práce, bourání | [5 empty] | 0
| 997 - Přesun sutě | [5 empty] | 0
| 998 - Přesun hmot | [5 empty] | 0
| PSV - Práce a dodávky PSV | [5 empty] | 0
| 711 - Izolace proti vodě, vlhkosti a plynům | [5 empty] | 0
| 713 - Izolace tepelné | [5 empty] | 0
| 784 - Dokončovací práce - malby a tapety | [5 empty] | 0
| OST - Ostatní | [5 empty] | 0
SOUPIS PRACÍ
Stavba:
Sanační opatření části suterénu obj. Opuštěná 9/2, Brno
Objekt:
ROU123 - SO 03 křídlo C
Místo: |  |  | Brno |  |  | Datum: | 26. 2. 2021
Zadavatel: |  |  | Město Šlapanice |  |  | Projektant: | Studio Zlamal
Účastník: |  |  | Vyplň údaj |  |  | Zpracovatel:
PČ | Typ | Kód | Popis | MJ | Množství | J.cena [CZK] | Cena celkem [CZK] | Cenová soustava |  | DPH | J. Nh [h] | Nh celkem [h] | J. hmotnost [t] | Hmotnost celkem [t] | J. suť [t] | Suť Celkem [t]
Náklady soupisu celkem | [6 empty] | 0 |  |  |  |  | 0 |  | 14.2678 |  | 8.4191 |  | D | -1 | [10 empty] | 0
| D | HSV | Práce a dodávky HSV |  |  |  | 0 |  |  |  |  | 0 |  | 14.2247 |  | 8.4191 | 1 | D | 0 |  |  |  | ROZPOCET | [6 empty] | 0
| D | 1 | Zemní práce |  |  |  | 0 |  |  |  |  | 0 |  | 0.00882 |  | 6.932 | 1 | D | 1 |  |  |  | ROZPOCET | [6 empty] | 0
1 | K | 113106123 | Rozebrání dlažeb komunikací pro pěší s přemístěním hmot na skládku na vzdálenost do 3 m nebo s naložením na dopravní prostředek s ložem z kameniva nebo živice a s jakoukoliv výplní spár ručně ze zámkové dlažby | m2 | 20.7 |  | 0 | CS ÚRS 2025 01 |  | základní |  | 0 | 0 | 0 | 0.26 | 5.382 | 4 | K | 2 |  |  |  | ROZPOCET | 0 | 0 | 0 | 0 | 0 | 1 | 0 | 4 | -1993597941
| Online PSC |  | https://podminky.urs.cz/item/CS_URS_2025_01/113106123 | [14 empty] | Online PSC | 2
| VV |  | " okapový chodník - viz situace " | [14 empty] | VV | 2 | 1 | True | 0 | ROZPOCET
| VV |  | 13,8*1,5 |  | 20.7 | [12 empty] | VV | 2 | 2 | True | 0 | ROZPOCET
| VV |  | Součet |  | 20.7 | [12 empty] | VV | 2 | 4 | True | 1 | ROZPOCET
2 | K | 113106125 | Rozebrání dlažeb komunikací pro pěší s přemístěním hmot na skládku na vzdálenost do 3 m nebo s naložením na dopravní prostředek s ložem z kameniva nebo živice a s jakoukoliv výplní spár ručně z vegetační dlažby betonové | m2 | 6.889 |  | 0 | CS ÚRS 2025 01 |  | základní |  | 0 | 0 | 0 | 0.225 | 1.55 | 4 | K | 2 |  |  |  | ROZPOCET | 0 | 0 | 0 | 0 | 0 | 1 | 0 | 4 | 1779567935
| Online PSC |  | https://podminky.urs.cz/item/CS_URS_2025_01/113106125 | [14 empty] | Online PSC | 2
| VV |  | " okapový chodník - viz situace " | [14 empty] | VV | 2 | 1 | True | 0 | ROZPOCET
| VV |  | 5,99*1,15 |  | 6.889 | [12 empty] | VV | 2 | 2 | True | 1 | ROZPOCET
3 | K | 132212121 | Hloubení zapažených rýh šířky do 800 mm ručně s urovnáním dna do předepsaného profilu a spádu v hornině třídy těžitelnosti I skupiny 3 soudržných | m3 | 18.596 |  | 0 | CS ÚRS 2025 01 |  | základní |  | 0 | 0 | 0 | 0 | 0 | 4 | K | 2 |  |  |  | ROZPOCET | 0 | 0 | 0 | 0 | 0 | 1 | 0 | 4 | 1205088463
| Online PSC |  | https://podminky.urs.cz/item/CS_URS_2025_01/132212121 | [14 empty] | Online PSC | 2
| VV |  | " pro venkovní izolaci zdiva - viz situace a řezy " | [14 empty] | VV | 2 | 1 | True | 0 | ROZPOCET
| VV |  | " pro skladbu SE2 " | [14 empty] | VV | 2 | 1 | True | 0 | ROZPOCET
| VV |  | 9,4*1,5*0,34 |  | 4.794 | [12 empty] | VV | 2 | 2 | True | 0 | ROZPOCET
| VV |  | " pro skladbu SE1 " | [14 empty] | VV | 2 | 1 | True | 0 | ROZPOCET
| VV |  | 4,7*1,5*1,05+5,3*1,15*1,05 |  | 13.802 | [12 empty] | VV | 2 | 2 | True | 0 | ROZPOCET
| VV |  | Součet |  | 18.596 | [12 empty] | VV | 2 | 4 | True | 1 | ROZPOCET
4 | K | 151101101 | Zřízení pažení a rozepření stěn rýh pro podzemní vedení příložné pro jakoukoliv mezerovitost, hloubky do 2 m | m2 | 10.5 |  | 0 | CS ÚRS 2025 01 |  | základní |  | 0 | 0.00084 | 0.00882 | 0 | 0 | 4 | K | 2 |  |  |  | ROZPOCET | 0 | 0 | 0 | 0 | 0 | 1 | 0 | 4 | -1331556844
| Online PSC |  | https://podminky.urs.cz/item/CS_URS_2025_01/151101101 | [14 empty] | Online PSC | 2
| VV |  | " pro venkovní izolaci zdiva - viz situace a řezy " | [14 empty] | VV | 2 | 1 | True | 0 | ROZPOCET
| VV |  | " pro skladbu SE1 " | [14 empty] | VV | 2 | 1 | True | 0 | ROZPOCET
| VV |  | (4,7+5,3)*1,05 |  | 10.5 | [12 empty] | VV | 2 | 2 | True | 1 | ROZPOCET
5 | K | 151101111 | Odstranění pažení a rozepření stěn rýh pro podzemní vedení s uložením materiálu na vzdálenost do 3 m od kraje výkopu příložné, hloubky do 2 m | m2 | 10.5 |  | 0 | CS ÚRS 2025 01 |  | základní |  | 0 | 0 | 0 | 0 | 0 | 4 | K | 2 |  |  |  | ROZPOCET | 0 | 0 | 0 | 0 | 0 | 1 | 0 | 4 | -878801264
| Online PSC |  | https://podminky.urs.cz/item/CS_URS_2025_01/151101111 | [14 empty] | Online PSC | 2
6 | K | 162211311 | Vodorovné přemístění výkopku nebo sypaniny stavebním kolečkem s vyprázdněním kolečka na hromady nebo do dopravního prostředku na vzdálenost do 10 m z horniny třídy těžitelnosti I, skupiny 1 až 3 | m3 | 27.444 |  | 0 | CS ÚRS 2025 01 |  | základní |  | 0 | 0 | 0 | 0 | 0 | 4 | K | 2 |  |  |  | ROZPOCET | 0 | 0 | 0 | 0 | 0 | 1 | 0 | 4 | -996939928
| Online PSC |  | https://podminky.urs.cz/item/CS_URS_2025_01/162211311 | [14 empty] | Online PSC | 2
| VV |  | " zemina pro zásyp na skládku a zpět " | [14 empty] | VV | 2 | 1 | True | 0 | ROZPOCET
| VV |  | 13,722*2 |  | 27.444 | [12 empty] | VV | 2 | 2 | True | 0 | ROZPOCET
| VV |  | Součet |  | 27.444 | [12 empty] | VV | 2 | 4 | True | 1 | ROZPOCET
7 | K | 162211319 | Vodorovné přemístění výkopku nebo sypaniny stavebním kolečkem s vyprázdněním kolečka na hromady nebo do dopravního prostředku na vzdálenost do 10 m Příplatek za každých dalších 10 m k ceně -1311 | m3 | 27.444 |  | 0 | CS ÚRS 2025 01 |  | základní |  | 0 | 0 | 0 | 0 | 0 | 4 | K | 2 |  |  |  | ROZPOCET | 0 | 0 | 0 | 0 | 0 | 1 | 0 | 4 | -1607886056
| Online PSC |  | https://podminky.urs.cz/item/CS_URS_2025_01/162211319 | [14 empty] | Online PSC | 2
| VV |  | " předpoklad do 20m " | [14 empty] | VV | 2 | 1 | True | 0 | ROZPOCET
| VV |  | " zemina pro zásyp na skládku a zpět " | [14 empty] | VV | 2 | 1 | True | 0 | ROZPOCET
| VV |  | 13,722*2 |  | 27.444 | [12 empty] | VV | 2 | 2 | True | 0 | ROZPOCET
| VV |  | Součet |  | 27.444 | [12 empty] | VV | 2 | 4 | True | 1 | ROZPOCET
8 | K | 162651112 | Vodorovné přemístění výkopku nebo sypaniny po suchu na obvyklém dopravním prostředku, bez naložení výkopku, avšak se složením bez rozhrnutí z horniny třídy těžitelnosti I skupiny 1 až 3 na vzdálenost přes 4 000 do 5 000 m | m3 | 4.874 |  | 0 | CS ÚRS 2025 01 |  | základní |  | 0 | 0 | 0 | 0 | 0 | 4 | K | 2 |  |  |  | ROZPOCET | 0 | 0 | 0 | 0 | 0 | 1 | 0 | 4 | 626368463
| Online PSC |  | https://podminky.urs.cz/item/CS_URS_2025_01/162651112 | [14 empty] | Online PSC | 2
| VV |  | " vytlačená kubatura na skládku " | [14 empty] | VV | 2 | 1 | True | 0 | ROZPOCET
| VV |  | "objem podsypu pod okapové chodníky " | [14 empty] | VV | 2 | 1 | True | 0 | ROZPOCET
| VV |  | 4,140 |  | 4.14 | [12 empty] | VV | 2 | 2 | True | 0 | ROZPOCET
| VV |  | " objem izolace " | [14 empty] | VV | 2 | 1 | True | 0 | ROZPOCET
| VV |  | 14,67*0,05 |  | 0.734 | [12 empty] | VV | 2 | 2 | True | 0 | ROZPOCET
| VV |  | Součet |  | 4.874 | [12 empty] | VV | 2 | 4 | True | 1 | ROZPOCET
9 | K | 167111101 | Nakládání, skládání a překládání neulehlého výkopku nebo sypaniny ručně nakládání, z hornin třídy těžitelnosti I, skupiny 1 až 3 | m3 | 13.722 |  | 0 | CS ÚRS 2025 01 |  | základní |  | 0 | 0 | 0 | 0 | 0 | 4 | K | 2 |  |  |  | ROZPOCET | 0 | 0 | 0 | 0 | 0 | 1 | 0 | 4 | 1337035859
| Online PSC |  | https://podminky.urs.cz/item/CS_URS_2025_01/167111101 | [14 empty] | Online PSC | 2
| VV |  | " zemina pro zásyp na skládce " | [14 empty] | VV | 2 | 1 | True | 0 | ROZPOCET
| VV |  | 13,722 |  | 13.722 | [12 empty] | VV | 2 | 2 | True | 1 | ROZPOCET
10 | K | 171201221 | Poplatek za uložení stavebního odpadu na skládce (skládkovné) zeminy a kamení zatříděného do Katalogu odpadů pod kódem 17 05 04 | t | 9.748 |  | 0 | CS ÚRS 2025 01 |  | základní |  | 0 | 0 | 0 | 0 | 0 | 4 | K | 2 |  |  |  | ROZPOCET | 0 | 0 | 0 | 0 | 0 | 1 | 0 | 4 | 1240837280
| Online PSC |  | https://podminky.urs.cz/item/CS_URS_2025_01/171201221 | [14 empty] | Online PSC | 2
| VV |  | 4,874*2 |  | 9.748 | [12 empty] | VV | 2 | 2 | True | 1 | ROZPOCET
11 | K | 174111101 | Zásyp sypaninou z jakékoliv horniny ručně s uložením výkopku ve vrstvách se zhutněním jam, šachet, rýh nebo kolem objektů v těchto vykopávkách | m3 | 13.722 |  | 0 | CS ÚRS 2025 01 |  | základní |  | 0 | 0 | 0 | 0 | 0 | 4 | K | 2 |  |  |  | ROZPOCET | 0 | 0 | 0 | 0 | 0 | 1 | 0 | 4 | -1889619253
| Online PSC |  | https://podminky.urs.cz/item/CS_URS_2025_01/174111101 | [14 empty] | Online PSC | 2
| VV |  | " výkop " | [14 empty] | VV | 2 | 1 | True | 0 | ROZPOCET
| VV |  | 18,596 |  | 18.596 | [12 empty] | VV | 2 | 2 | True | 0 | ROZPOCET
| VV |  | " odpočet vytlačené zeminy - viz vodorovné přemístění "" | [14 empty] | VV | 2 | 1 | True | 0 | ROZPOCET
| VV |  | -4,874 |  | -4.874 | [12 empty] | VV | 2 | 2 | True | 0 | ROZPOCET
| VV |  | Součet |  | 13.722 | [12 empty] | VV | 2 | 4 | True | 1 | ROZPOCET
| D | 3 | Svislé a kompletní konstrukce |  |  |  | 0 |  |  |  |  | 0 |  | 0 |  | 0 | 1 | D | 1 |  |  |  | ROZPOCET | [6 empty] | 0
12 | K | 31901(R) | Dodatečná izolace zdiva, aplikace injektážní látky tlakovým čerpadlem, 2 řady, horizontální (odečet - půdorysná plocha s přesahy, šikmé vrty pod úhlem 45st) | m2 | 33.41 |  | 0 |  |  | základní |  | 0 | 0 | 0 | 0 | 0 | 4 | K | 2 |  |  |  | ROZPOCET | 0 | 0 | 0 | 0 | 0 | 1 | 0 | 4 | 1832279987
| VV |  | " materiál a technologie provádění viz TZ sanace " | [14 empty] | VV | 2 | 1 | True | 0 | ROZPOCET
| VV |  | " viz VV sanací " | [14 empty] | VV | 2 | 1 | True | 0 | ROZPOCET
| VV |  | 33,41 |  | 33.41 | [12 empty] | VV | 2 | 2 | True | 1 | ROZPOCET
13 | K | 31902(R) | Dodatečná izolace zdiva, aplikace injektážní látky tlakovým čerpadlem, 2 řady, vertikální | m2 | 2.76 |  | 0 |  |  | základní |  | 0 | 0 | 0 | 0 | 0 | 4 | K | 2 |  |  |  | ROZPOCET | 0 | 0 | 0 | 0 | 0 | 1 | 0 | 4 | -748588389
| VV |  | " materiál a technologie provádění viz TZ sanace " | [14 empty] | VV | 2 | 1 | True | 0 | ROZPOCET
| VV |  | " viz VV sanací " | [14 empty] | VV | 2 | 1 | True | 0 | ROZPOCET
| VV |  | 2,76 |  | 2.76 | [12 empty] | VV | 2 | 2 | True | 1 | ROZPOCET
14 | K | 31904(R) | Dodání a osazení pakrů pro nizkotlakou injektáž | ks | 940 |  | 0 |  |  | základní |  | 0 | 0 | 0 | 0 | 0 | 4 | K | 2 |  |  |  | ROZPOCET | 0 | 0 | 0 | 0 | 0 | 1 | 0 | 4 | 1399129234
| VV |  | " viz VV sanací " | [14 empty] | VV | 2 | 1 | True | 0 | ROZPOCET
| VV |  | 940 |  | 940 | [12 empty] | VV | 2 | 2 | True | 1 | ROZPOCET
15 | M | 31906(R) | Dodání injektážního roztoku do velmi vysokého stupně zavlhčení (95% nasycení zdiva vodou) - viz TZ sanací | l | 87 |  | 0 |  |  | základní |  | 0 | 0 | 0 | 0 | 0 | 8 | M | 2 |  |  |  | ROZPOCET | 0 | 0 | 0 | 0 | 0 | 1 | 0 | 4 | -601751260
16 | K | 31906(R) | injektáž vrtú - utěsnění zálivkou | m2 | 36.17 |  | 0 |  |  | základní |  | 0 | 0 | 0 | 0 | 0 | 4 | K | 2 |  |  |  | ROZPOCET | 0 | 0 | 0 | 0 | 0 | 1 | 0 | 4 | -449147202
17 | M | 31907(R) | výplňová malta injektážní s pevností do 10 MPa, zrnitost do 0,3mm. pojivo hydraulické, omezené smrštění | kg | 85.09 |  | 0 |  |  | základní |  | 0 | 0 | 0 | 0 | 0 | 8 | M | 2 |  |  |  | ROZPOCET | 0 | 0 | 0 | 0 | 0 | 1 | 0 | 4 | 1198697670
18 | K | 31908(R) | osazení a demontáž pakrů pro výplňovou injektáž (horizontální/vertikální) | ks | 940 |  | 0 |  |  | základní |  | 0 | 0 | 0 | 0 | 0 | 4 | K | 2 |  |  |  | ROZPOCET | 0 | 0 | 0 | 0 | 0 | 1 | 0 | 4 | 1767138477
| D | 4 | Vodorovné konstrukce |  |  |  | 0 |  |  |  |  | 0 |  | 0.078936 |  | 0 | 1 | D | 1 |  |  |  | ROZPOCET | [6 empty] | 0
19 | K | 451579777 | Podklad nebo lože pod dlažbu (přídlažbu) Příplatek k cenám za každých dalších i započatých 10 mm tloušťky podkladu nebo lože z kameniva těženého | m2 | 3.9 |  | 0 | CS ÚRS 2025 01 |  | základní |  | 0 | 0.02024 | 0.078936 | 0 | 0 | 4 | K | 2 |  |  |  | ROZPOCET | 0 | 0 | 0 | 0 | 0 | 1 | 0 | 4 | -1734428410
| Online PSC |  | https://podminky.urs.cz/item/CS_URS_2025_01/451579777 | [14 empty] | Online PSC | 2
| VV |  | " pod vegetační tvárnice " | [14 empty] | VV | 2 | 1 | True | 0 | ROZPOCET
| VV |  | 3,9 |  | 3.9 | [12 empty] | VV | 2 | 2 | True | 1 | ROZPOCET
| D | 5 | Komunikace pozemní |  |  |  | 0 |  |  |  |  | 0 |  | 3.166 |  | 0 | 1 | D | 1 |  |  |  | ROZPOCET | [6 empty] | 0
20 | K | 596211110 | Kladení dlažby z betonových zámkových dlaždic komunikací pro pěší ručně s ložem z kameniva těženého nebo drceného tl. do 40 mm, s vyplněním spár s dvojitým hutněním, vibrováním a se smetením přebytečného materiálu na krajnici tl. 60 mm skupiny A, pro plochy do 50 m2 | m2 | 20.7 |  | 0 | CS ÚRS 2025 01 |  | základní |  | 0 | 0.08922 | 1.8469 | 0 | 0 | 4 | K | 2 |  |  |  | ROZPOCET | 0 | 0 | 0 | 0 | 0 | 1 | 0 | 4 | 1220939846
| Online PSC |  | https://podminky.urs.cz/item/CS_URS_2025_01/596211110 | [14 empty] | Online PSC | 2
| VV |  | " okapový chodník - viz situace " | [14 empty] | VV | 2 | 1 | True | 0 | ROZPOCET
| VV |  | 13,8*1,5 |  | 20.7 | [12 empty] | VV | 2 | 2 | True | 0 | ROZPOCET
| VV |  | Součet |  | 20.7 | [12 empty] | VV | 2 | 4 | True | 1 | ROZPOCET
21 | K | 596411131 | Kladení dlažby z betonových vegetačních dlaždic komunikací pro pěší s ložem z kameniva těženého nebo drceného tl. do 40 mm, s vyplněním spár a vegetačních otvorů, s hutněním vibrováním velikosti dlaždic do 0,09 m2 tl. do 80 mm, pro plochy do 25 m2 | m2 | 3.894 |  | 0 | CS ÚRS 2025 01 |  | základní |  | 0 | 0.08003 | 0.31164 | 0 | 0 | 4 | K | 2 |  |  |  | ROZPOCET | 0 | 0 | 0 | 0 | 0 | 1 | 0 | 4 | 671396805
| Online PSC |  | https://podminky.urs.cz/item/CS_URS_2025_01/596411131 | [14 empty] | Online PSC | 2
| VV |  | " okapový chodník - viz situace " | [14 empty] | VV | 2 | 1 | True | 0 | ROZPOCET
| VV |  | 5,99*0,65 |  | 3.894 | [12 empty] | VV | 2 | 2 | True | 1 | ROZPOCET
22 | K | 596811220 | Kladení dlažby z betonových nebo kameninových dlaždic komunikací pro pěší s vyplněním spár a se smetením přebytečného materiálu na vzdálenost do 3 m s ložem z kameniva těženého tl. do 30 mm velikosti dlaždic přes 0,09 m2 do 0,25 m2, pro plochy do 50 m2 | m2 | 3 |  | 0 | CS ÚRS 2025 01 |  | základní |  | 0 | 0.101 | 0.303 | 0 | 0 | 4 | K | 2 |  |  |  | ROZPOCET | 0 | 0 | 0 | 0 | 0 | 1 | 0 | 4 | -310680946
| Online PSC |  | https://podminky.urs.cz/item/CS_URS_2025_01/596811220 | [14 empty] | Online PSC | 2
| VV |  | " nová betonová dlažba - viz situace - S3 " | [14 empty] | VV | 2 | 1 | True | 0 | ROZPOCET
| VV |  | 0,5*6 |  | 3 | [12 empty] | VV | 2 | 2 | True | 1 | ROZPOCET
23 | M | 59246003(R) | dlažba plošná betonová hladká 500x500x60mm | m2 | 6.18 |  | 0 |  |  | základní |  | 0 | 0.114 | 0.70452 | 0 | 0 | 8 | M | 2 |  |  |  | ROZPOCET | 0 | 0 | 0 | 0 | 0 | 1 | 0 | 4 | -718685822
| VV |  | 6*1,03 |  | 6.18 | [12 empty] | VV | 2 | 2 | True | 1 | ROZPOCET
| D | 6 | Úpravy povrchů, podlahy a osazování výplní |  |  |  | 0 |  |  |  |  | 0 |  | 10.938 |  | 0.000432 | 1 | D | 1 |  |  |  | ROZPOCET | [6 empty] | 0
24 | K | 612311131 | Vápenný štuk vnitřních ploch tloušťky do 3 mm svislých konstrukcí stěn | m2 | 22.1 |  | 0 | CS ÚRS 2025 01 |  | základní |  | 0 | 0.004 | 0.0884 | 0 | 0 | 4 | K | 2 |  |  |  | ROZPOCET | 0 | 0 | 0 | 0 | 0 | 1 | 0 | 4 | 609414313
| Online PSC |  | https://podminky.urs.cz/item/CS_URS_2025_01/612311131 | [14 empty] | Online PSC | 2
| VV |  | " SI 1 - viz položka osekání omítek " | [14 empty] | VV | 2 | 1 | True | 0 | ROZPOCET
| VV |  | 22,1 |  | 22.1 | [12 empty] | VV | 2 | 2 | True | 1 | ROZPOCET
25 | K | 612324111 | Omítka sanační vnitřních ploch podkladní (vyrovnávací) tloušťky do 10 mm nanášená ručně svislých konstrukcí stěn | m2 | 22.1 |  | 0 | CS ÚRS 2025 01 |  | základní |  | 0 | 0.012 | 0.2652 | 0 | 0 | 4 | K | 2 |  |  |  | ROZPOCET | 0 | 0 | 0 | 0 | 0 | 1 | 0 | 4 | 1183322053
| Online PSC |  | https://podminky.urs.cz/item/CS_URS_2025_01/612324111 | [14 empty] | Online PSC | 2
| VV |  | " materiál a technologie provádění viz TZ sanace " | [14 empty] | VV | 2 | 1 | True | 0 | ROZPOCET
| VV |  | " SI 1 - viz položka osekání omítek " | [14 empty] | VV | 2 | 1 | True | 0 | ROZPOCET
| VV |  | 22,1 |  | 22.1 | [12 empty] | VV | 2 | 2 | True | 1 | ROZPOCET
26 | K | 612324191 | Omítka sanační vnitřních ploch podkladní (vyrovnávací) Příplatek k cenám podkladní sanační omítky nanášené ručně za každých dalších i započatých 5 mm tloušťky omítky přes 10 mm stěn | m2 | 44.2 |  | 0 | CS ÚRS 2025 01 |  | základní |  | 0 | 0.006 | 0.2652 | 0 | 0 | 4 | K | 2 |  |  |  | ROZPOCET | 0 | 0 | 0 | 0 | 0 | 1 | 0 | 4 | -111442718
| Online PSC |  | https://podminky.urs.cz/item/CS_URS_2025_01/612324191 | [14 empty] | Online PSC | 2
| VV |  | 22,1*2 |  | 44.2 | [12 empty] | VV | 2 | 2 | True | 1 | ROZPOCET
27 | K | 612325131 | Omítka sanační vnitřních ploch jádrová tloušťky do 15 mm nanášená ručně svislých konstrukcí stěn | m2 | 22.1 |  | 0 | CS ÚRS 2025 01 |  | základní |  | 0 | 0.0162 | 0.35802 | 0 | 0 | 4 | K | 2 |  |  |  | ROZPOCET | 0 | 0 | 0 | 0 | 0 | 1 | 0 | 4 | -1287919706
| Online PSC |  | https://podminky.urs.cz/item/CS_URS_2025_01/612325131 | [14 empty] | Online PSC | 2
| VV |  | " materiál a technologie provádění viz TZ sanace " | [14 empty] | VV | 2 | 1 | True | 0 | ROZPOCET
| VV |  | " SI 1 - viz položka osekání omítek " | [14 empty] | VV | 2 | 1 | True | 0 | ROZPOCET
| VV |  | 22,1 |  | 22.1 | [12 empty] | VV | 2 | 2 | True | 1 | ROZPOCET
28 | K | 612325191 | Omítka sanační vnitřních ploch jádrová Příplatek k cenám za každých dalších i započatých 5 mm tloušťky omítky přes 15 mm stěn | m2 | 66.3 |  | 0 | CS ÚRS 2025 01 |  | základní |  | 0 | 0.0054 | 0.35802 | 0 | 0 | 4 | K | 2 |  |  |  | ROZPOCET | 0 | 0 | 0 | 0 | 0 | 1 | 0 | 4 | -1413261193
| Online PSC |  | https://podminky.urs.cz/item/CS_URS_2025_01/612325191 | [14 empty] | Online PSC | 2
| VV |  | 22,1*3 |  | 66.3 | [12 empty] | VV | 2 | 2 | True | 1 | ROZPOCET
29 | K | 619991011 | Zakrytí vnitřních ploch před znečištěním PE fólií včetně pozdějšího odkrytí samostatných konstrukcí a prvků | m2 | 7.2 |  | 0 | CS ÚRS 2025 01 |  | základní |  | 0 | 9e-05 | 0.000648 | 6e-05 | 0.000432 | 4 | K | 2 |  |  |  | ROZPOCET | 0 | 0 | 0 | 0 | 0 | 1 | 0 | 4 | -265974355
| Online PSC |  | https://podminky.urs.cz/item/CS_URS_2025_01/619991011 | [14 empty] | Online PSC | 2
| VV |  | " dveře v m. č.021,020 " | [14 empty] | VV | 2 | 1 | True | 0 | ROZPOCET
| VV |  | 1,8*2*2 |  | 7.2 | [12 empty] | VV | 2 | 2 | True | 1 | ROZPOCET
30 | K | 622901(R) | Vyrovnávací vrstva z rychlovazné těsnící (izolační) malty na cementové bázi tl. do 15mm | m2 | 14.67 |  | 0 |  |  | základní |  | 0 | 0.045 | 0.66015 | 0 | 0 | 4 | K | 2 |  |  |  | ROZPOCET | 0 | 0 | 0 | 0 | 0 | 1 | 0 | 4 | 657851188
| VV |  | " materiál a technologie provádění viz TZ sanace " | [14 empty] | VV | 2 | 1 | True | 0 | ROZPOCET
| VV |  | " izolace z exterieru - viz situace , skladba SE1,SE2 " | [14 empty] | VV | 2 | 1 | True | 0 | ROZPOCET
| VV |  | 10,8*0,4+9*1,15 |  | 14.67 | [12 empty] | VV | 2 | 2 | True | 1 | ROZPOCET
31 | K | 622902(R) | Flexibilní dvoukomponentní polymerová hydroizolační stěrka tl. 4mm vč. penetračního nátěru | m2 | 14.67 |  | 0 |  |  | základní |  | 0 | 0 | 0 | 0 | 0 | 4 | K | 2 |  |  |  | ROZPOCET | 0 | 0 | 0 | 0 | 0 | 1 | 0 | 4 | -1178548804
| VV |  | " materiál a technologie provádění viz TZ sanace " | [14 empty] | VV | 2 | 1 | True | 0 | ROZPOCET
| VV |  | " viz pol. vyrovnávací vrstva " | [14 empty] | VV | 2 | 1 | True | 0 | ROZPOCET
| VV |  | 14,67 |  | 14.67 | [12 empty] | VV | 2 | 2 | True | 1 | ROZPOCET
32 | K | 635111242 | Násyp ze štěrkopísku, písku nebo kameniva pod podlahy se zhutněním z kameniva hrubého 16-32 | m3 | 4.14 |  | 0 | CS ÚRS 2025 01 |  | základní |  | 0 | 2.16 | 8.9424 | 0 | 0 | 4 | K | 2 |  |  |  | ROZPOCET | 0 | 0 | 0 | 0 | 0 | 1 | 0 | 4 | -360034969
| Online PSC |  | https://podminky.urs.cz/item/CS_URS_2025_01/635111242 | [14 empty] | Online PSC | 2
| VV |  | " zámková dlažba - viz pol. kladení dlažby - S5 " | [14 empty] | VV | 2 | 1 | True | 0 | ROZPOCET
| VV |  | 20,7*0,15 |  | 3.105 | [12 empty] | VV | 2 | 2 | True | 0 | ROZPOCET
| VV |  | " bet. dlažba 500/500mm - viz pol. kladení dlažby - S3 " | [14 empty] | VV | 2 | 1 | True | 0 | ROZPOCET
| VV |  | 3*0,15 |  | 0.45 | [12 empty] | VV | 2 | 2 | True | 0 | ROZPOCET
| VV |  | " vegetační tvárnice - viz pol. kladení dlažby S4 " | [14 empty] | VV | 2 | 1 | True | 0 | ROZPOCET
| VV |  | 3,9*0,15 |  | 0.585 | [12 empty] | VV | 2 | 2 | True | 0 | ROZPOCET
| VV |  | Součet |  | 4.14 | [12 empty] | VV | 2 | 4 | True | 1 | ROZPOCET
| D | 9 | Ostatní konstrukce a práce, bourání |  |  |  | 0 |  |  |  |  | 0 |  | 0.032861 |  | 1.4866 | 1 | D | 1 |  |  |  | ROZPOCET | [6 empty] | 0
33 | K | 919726123 | Geotextilie netkaná pro ochranu, separaci nebo filtraci měrná hmotnost přes 300 do 500 g/m2 | m2 | 31.92 |  | 0 | CS ÚRS 2025 01 |  | základní |  | 0 | 0.00069 | 0.022025 | 0 | 0 | 4 | K | 2 |  |  |  | ROZPOCET | 0 | 0 | 0 | 0 | 0 | 1 | 0 | 4 | -176028209
| Online PSC |  | https://podminky.urs.cz/item/CS_URS_2025_01/919726123 | [14 empty] | Online PSC | 2
| VV |  | " zámková dlažba - viz pol. kladení dlažby - S5 " | [14 empty] | VV | 2 | 1 | True | 0 | ROZPOCET
| VV |  | 20,7 |  | 20.7 | [12 empty] | VV | 2 | 2 | True | 0 | ROZPOCET
| VV |  | " bet. dlažba 500/500mm - viz pol. kladení dlažby - S3 " | [14 empty] | VV | 2 | 1 | True | 0 | ROZPOCET
| VV |  | 3 |  | 3 | [12 empty] | VV | 2 | 2 | True | 0 | ROZPOCET
| VV |  | " vegetační tvárnice - viz pol. kladení dlažby - S4 " | [14 empty] | VV | 2 | 1 | True | 0 | ROZPOCET
| VV |  | 3,9 |  | 3.9 | [12 empty] | VV | 2 | 2 | True | 0 | ROZPOCET
| VV |  | " ochrana svislé izolace viz SE2 - mělký výkop " | [14 empty] | VV | 2 | 1 | True | 0 | ROZPOCET
| VV |  | 10,8*0,4 |  | 4.32 | [12 empty] | VV | 2 | 2 | True | 0 | ROZPOCET
| VV |  | Součet |  | 31.92 | [12 empty] | VV | 2 | 4 | True | 1 | ROZPOCET
34 | K | 949101111 | Lešení pomocné pracovní pro objekty pozemních staveb pro zatížení do 150 kg/m2, o výšce lešeňové podlahy do 1,9 m | m2 | 16.54 |  | 0 | CS ÚRS 2025 01 |  | základní |  | 0 | 0 | 0 | 0 | 0 | 4 | K | 2 |  |  |  | ROZPOCET | 0 | 0 | 0 | 0 | 0 | 1 | 0 | 4 | -1961594979
| Online PSC |  | https://podminky.urs.cz/item/CS_URS_2025_01/949101111 | [14 empty] | Online PSC | 2
| VV |  | " m.č. 020,021" | [14 empty] | VV | 2 | 1 | True | 0 | ROZPOCET
| VV |  | 1,9*4,405+1,9*4,3 |  | 16.54 | [12 empty] | VV | 2 | 2 | True | 1 | ROZPOCET
35 | K | 952901111 | Vyčištění budov nebo objektů před předáním do užívání budov bytové nebo občanské výstavby, světlé výšky podlaží do 4 m | m2 | 35.81 |  | 0 | CS ÚRS 2025 01 |  | základní |  | 0 | 4e-05 | 0.0014324 | 0 | 0 | 4 | K | 2 |  |  |  | ROZPOCET | 0 | 0 | 0 | 0 | 0 | 1 | 0 | 4 | -1824235299
| Online PSC |  | https://podminky.urs.cz/item/CS_URS_2025_01/952901111 | [14 empty] | Online PSC | 2
| VV |  | " m.č. 020,021 - viz legenda " | [14 empty] | VV | 2 | 1 | True | 0 | ROZPOCET
| VV |  | 18,16+17,65 |  | 35.81 | [12 empty] | VV | 2 | 2 | True | 1 | ROZPOCET
36 | K | 977131110 | Vrty příklepovými vrtáky do cihelného zdiva nebo prostého betonu průměru do 16 mm | m | 470.21 |  | 0 | CS ÚRS 2025 01 |  | základní |  | 0 | 2e-05 | 0.0094042 | 0.001 | 0.47021 | 4 | K | 2 |  |  |  | ROZPOCET | 0 | 0 | 0 | 0 | 0 | 1 | 0 | 4 | -142669883
| Online PSC |  | https://podminky.urs.cz/item/CS_URS_2025_01/977131110 | [14 empty] | Online PSC | 2
| VV |  | " pro injektáž - viz VV části sanace " | [14 empty] | VV | 2 | 1 | True | 0 | ROZPOCET
| VV |  | 470.21 |  | 470.21 | [12 empty] | VV | 2 | 2 | True | 1 | ROZPOCET
37 | K | 978013191 | Otlučení vápenných nebo vápenocementových omítek vnitřních ploch stěn s vyškrabáním spar, s očištěním zdiva, v rozsahu přes 50 do 100 % | m2 | 22.096 |  | 0 | CS ÚRS 2025 01 |  | základní |  | 0 | 0 | 0 | 0.046 | 1.0164 | 4 | K | 2 |  |  |  | ROZPOCET | 0 | 0 | 0 | 0 | 0 | 1 | 0 | 4 | 581205034
| Online PSC |  | https://podminky.urs.cz/item/CS_URS_2025_01/978013191 | [14 empty] | Online PSC | 2
| VV |  | " viz půdorys a řezy " | [14 empty] | VV | 2 | 1 | True | 0 | ROZPOCET
| VV |  | " m.č.021 - v.1,5m " | [14 empty] | VV | 2 | 1 | True | 0 | ROZPOCET
| VV |  | (1,9+4,405+1,9)*1,5 |  | 12.308 | [12 empty] | VV | 2 | 2 | True | 0 | ROZPOCET
| VV |  | -1,8*1,5+2*0,5*1,5 |  | -1.2 | [12 empty] | VV | 2 | 2 | True | 0 | ROZPOCET
| VV |  | " m.č.022 - v.1,5m " | [14 empty] | VV | 2 | 1 | True | 0 | ROZPOCET
| VV |  | (1,9+4,325+1,9)*1,5 |  | 12.188 | [12 empty] | VV | 2 | 2 | True | 0 | ROZPOCET
| VV |  | -1,8*1,5+2*0,5*1,5 |  | -1.2 | [12 empty] | VV | 2 | 2 | True | 0 | ROZPOCET
| VV |  | Součet |  | 22.096 | [12 empty] | VV | 2 | 4 | True | 1 | ROZPOCET
38 | K | 979054441 | Očištění vybouraných prvků komunikací od spojovacího materiálu s odklizením a uložením očištěných hmot a spojovacího materiálu na skládku na vzdálenost do 10 m dlaždic, desek nebo tvarovek s původním vyplněním spár kamenivem těženým | m2 | 3.9 |  | 0 | CS ÚRS 2025 01 |  | základní |  | 0 | 0 | 0 | 0 | 0 | 4 | K | 2 |  |  |  | ROZPOCET | 0 | 0 | 0 | 0 | 0 | 1 | 0 | 4 | -263235931
| Online PSC |  | https://podminky.urs.cz/item/CS_URS_2025_01/979054441 | [14 empty] | Online PSC | 2
| VV |  | " vegetační tvarovky " | [14 empty] | VV | 2 | 1 | True | 0 | ROZPOCET
| VV |  | 3,9 |  | 3.9 | [12 empty] | VV | 2 | 2 | True | 1 | ROZPOCET
39 | K | 979054451 | Očištění vybouraných prvků komunikací od spojovacího materiálu s odklizením a uložením očištěných hmot a spojovacího materiálu na skládku na vzdálenost do 10 m zámkových dlaždic s vyplněním spár kamenivem | m2 | 20.7 |  | 0 | CS ÚRS 2025 01 |  | základní |  | 0 | 0 | 0 | 0 | 0 | 4 | K | 2 |  |  |  | ROZPOCET | 0 | 0 | 0 | 0 | 0 | 1 | 0 | 4 | -1710935267
| Online PSC |  | https://podminky.urs.cz/item/CS_URS_2025_01/979054451 | [14 empty] | Online PSC | 2
| VV |  | " viz rozebrání zámkové dlažby " | [14 empty] | VV | 2 | 1 | True | 0 | ROZPOCET
| VV |  | 13,8*1,5 |  | 20.7 | [12 empty] | VV | 2 | 2 | True | 0 | ROZPOCET
| VV |  | Součet |  | 20.7 | [12 empty] | VV | 2 | 4 | True | 1 | ROZPOCET
40 | K | 985131311 | Očištění ploch stěn, rubu kleneb a podlah ruční dočištění ocelovými kartáči | m2 | 36.77 |  | 0 | CS ÚRS 2025 01 |  | základní |  | 0 | 0 | 0 | 0 | 0 | 4 | K | 2 |  |  |  | ROZPOCET | 0 | 0 | 0 | 0 | 0 | 1 | 0 | 4 | 1315797279
| Online PSC |  | https://podminky.urs.cz/item/CS_URS_2025_01/985131311 | [14 empty] | Online PSC | 2
| VV |  | " viz položka osekání vnitřních omítek " | [14 empty] | VV | 2 | 1 | True | 0 | ROZPOCET
| VV |  | 22,1 |  | 22.1 | [12 empty] | VV | 2 | 2 | True | 0 | ROZPOCET
| VV |  | " izolace z exterieru - viz situace " | [14 empty] | VV | 2 | 1 | True | 0 | ROZPOCET
| VV |  | 10,8*0,4+9*1,15 |  | 14.67 | [12 empty] | VV | 2 | 2 | True | 0 | ROZPOCET
| VV |  | Součet |  | 36.77 | [12 empty] | VV | 2 | 4 | True | 1 | ROZPOCET
| D | 997 | Přesun sutě |  |  |  | 0 |  |  |  |  | 0 |  | 0 |  | 0 | 1 | D | 1 |  |  |  | ROZPOCET | [6 empty] | 0
41 | K | 997013211 | Vnitrostaveništní doprava suti a vybouraných hmot vodorovně do 50 m s naložením ručně pro budovy a haly výšky do 6 m | t | 14.777 |  | 0 | CS ÚRS 2025 01 |  | základní |  | 0 | 0 | 0 | 0 | 0 | 4 | K | 2 |  |  |  | ROZPOCET | 0 | 0 | 0 | 0 | 0 | 1 | 0 | 4 | 2011234413
| Online PSC |  | https://podminky.urs.cz/item/CS_URS_2025_01/997013211 | [14 empty] | Online PSC | 2
| VV |  | " cena obsahuje použití pásového dopravníku " | [14 empty] | VV | 2 | 1 | True | 0 | ROZPOCET
| VV |  | " suť celkem " | [14 empty] | VV | 2 | 1 | True | 0 | ROZPOCET
| VV |  | 8,182 |  | 8.182 | [12 empty] | VV | 2 | 2 | True | 0 | ROZPOCET
| VV |  | " odpočet zámkové dlažby " | [14 empty] | VV | 2 | 1 | True | 0 | ROZPOCET
| VV |  | -20,7*0,06*2,2 |  | -2.732 | [12 empty] | VV | 2 | 2 | True | 0 | ROZPOCET
| VV |  | " odpočet vegetační dlažby " | [14 empty] | VV | 2 | 1 | True | 0 | ROZPOCET
| VV |  | -3,9*0,06*1,8 |  | -0.421 | [12 empty] | VV | 2 | 2 | True | 0 | ROZPOCET
| VV |  | " vytlačená kubatura z výkopů - doprava na kontejner " | [14 empty] | VV | 2 | 1 | True | 0 | ROZPOCET
| VV |  | 4,874*2 |  | 9.748 | [12 empty] | VV | 2 | 2 | True | 0 | ROZPOCET
| VV |  | Součet |  | 14.777 | [12 empty] | VV | 2 | 4 | True | 1 | ROZPOCET
42 | K | 997013501 | Odvoz suti a vybouraných hmot na skládku nebo meziskládku se složením, na vzdálenost do 1 km | t | 5.029 |  | 0 | CS ÚRS 2025 01 |  | základní |  | 0 | 0 | 0 | 0 | 0 | 4 | K | 2 |  |  |  | ROZPOCET | 0 | 0 | 0 | 0 | 0 | 1 | 0 | 4 | -2042114004
| Online PSC |  | https://podminky.urs.cz/item/CS_URS_2025_01/997013501 | [14 empty] | Online PSC | 2
| VV |  | " cena obsahuje použití pásového dopravníku " | [14 empty] | VV | 2 | 1 | True | 0 | ROZPOCET
| VV |  | " suť celkem " | [14 empty] | VV | 2 | 1 | True | 0 | ROZPOCET
| VV |  | 8,182 |  | 8.182 | [12 empty] | VV | 2 | 2 | True | 0 | ROZPOCET
| VV |  | " odpočet zámkové dlažby " | [14 empty] | VV | 2 | 1 | True | 0 | ROZPOCET
| VV |  | -20,7*0,06*2,2 |  | -2.732 | [12 empty] | VV | 2 | 2 | True | 0 | ROZPOCET
| VV |  | " odpočet vegetační dlažby " | [14 empty] | VV | 2 | 1 | True | 0 | ROZPOCET
| VV |  | -3,9*0,06*1,8 |  | -0.421 | [12 empty] | VV | 2 | 2 | True | 0 | ROZPOCET
| VV |  | Součet |  | 5.029 | [12 empty] | VV | 2 | 4 | True | 1 | ROZPOCET
43 | K | 997013509 | Odvoz suti a vybouraných hmot na skládku nebo meziskládku se složením, na vzdálenost Příplatek k ceně za každý další započatý 1 km přes 1 km | t | 20.116 |  | 0 | CS ÚRS 2025 01 |  | základní |  | 0 | 0 | 0 | 0 | 0 | 4 | K | 2 |  |  |  | ROZPOCET | 0 | 0 | 0 | 0 | 0 | 1 | 0 | 4 | -2107811903
| Online PSC |  | https://podminky.urs.cz/item/CS_URS_2025_01/997013509 | [14 empty] | Online PSC | 2
| VV |  | 5,029*4 |  | 20.116 | [12 empty] | VV | 2 | 2 | True | 1 | ROZPOCET
44 | K | 997013631 | Poplatek za uložení stavebního odpadu na skládce (skládkovné) směsného stavebního a demoličního zatříděného do Katalogu odpadů pod kódem 17 09 04 | t | 5.029 |  | 0 | CS ÚRS 2025 01 |  | základní |  | 0 | 0 | 0 | 0 | 0 | 4 | K | 2 |  |  |  | ROZPOCET | 0 | 0 | 0 | 0 | 0 | 1 | 0 | 4 | 517621978
| Online PSC |  | https://podminky.urs.cz/item/CS_URS_2025_01/997013631 | [14 empty] | Online PSC | 2
| VV |  | " cena obsahuje použití pásového dopravníku " | [14 empty] | VV | 2 | 1 | True | 0 | ROZPOCET
| VV |  | " suť celkem " | [14 empty] | VV | 2 | 1 | True | 0 | ROZPOCET
| VV |  | 8,182 |  | 8.182 | [12 empty] | VV | 2 | 2 | True | 0 | ROZPOCET
| VV |  | " odpočet zámkové dlažby " | [14 empty] | VV | 2 | 1 | True | 0 | ROZPOCET
| VV |  | -20,7*0,06*2,2 |  | -2.732 | [12 empty] | VV | 2 | 2 | True | 0 | ROZPOCET
| VV |  | " odpočet vegetační dlažby " | [14 empty] | VV | 2 | 1 | True | 0 | ROZPOCET
| VV |  | -3,9*0,06*1,8 |  | -0.421 | [12 empty] | VV | 2 | 2 | True | 0 | ROZPOCET
| VV |  | Součet |  | 5.029 | [12 empty] | VV | 2 | 4 | True | 1 | ROZPOCET
45 | K | 997221151 | Vodorovná doprava suti stavebním kolečkem s naložením a se složením z kusových materiálů, na vzdálenost do 50 m | t | 6.307 |  | 0 | CS ÚRS 2025 01 |  | základní |  | 0 | 0 | 0 | 0 | 0 | 4 | K | 2 |  |  |  | ROZPOCET | 0 | 0 | 0 | 0 | 0 | 1 | 0 | 4 | -2019771988
| Online PSC |  | https://podminky.urs.cz/item/CS_URS_2025_01/997221151 | [14 empty] | Online PSC | 2
| VV |  | " vybouraná zámková dlažba na skládku a zpět " | [14 empty] | VV | 2 | 1 | True | 0 | ROZPOCET
| VV |  | 20,7*0,06*2,2*2 |  | 5.465 | [12 empty] | VV | 2 | 2 | True | 0 | ROZPOCET
| VV |  | " dtto, vegetační tvarovky " | [14 empty] | VV | 2 | 1 | True | 0 | ROZPOCET
| VV |  | 3,9*0,06*1,8*2 |  | 0.842 | [12 empty] | VV | 2 | 2 | True | 0 | ROZPOCET
| VV |  | Součet |  | 6.307 | [12 empty] | VV | 2 | 4 | True | 1 | ROZPOCET
| D | 998 | Přesun hmot |  |  |  | 0 |  |  |  |  | 0 |  | 0 |  | 0 | 1 | D | 1 |  |  |  | ROZPOCET | [6 empty] | 0
46 | K | 998018001 | Přesun hmot pro budovy občanské výstavby, bydlení, výrobu a služby ruční (bez užití mechanizace) vodorovná dopravní vzdálenost do 100 m pro budovy s jakoukoliv nosnou konstrukcí výšky do 6 m | t | 14.142 |  | 0 | CS ÚRS 2025 01 |  | základní |  | 0 | 0 | 0 | 0 | 0 | 4 | K | 2 |  |  |  | ROZPOCET | 0 | 0 | 0 | 0 | 0 | 1 | 0 | 4 | -1119207795
| Online PSC |  | https://podminky.urs.cz/item/CS_URS_2025_01/998018001 | [14 empty] | Online PSC | 2
| D | PSV | Práce a dodávky PSV |  |  |  | 0 |  |  |  |  | 0 |  | 0.04309 |  | 0 | 2 | D | 0 |  |  |  | ROZPOCET | [6 empty] | 0
| D | 711 | Izolace proti vodě, vlhkosti a plynům |  |  |  | 0 |  |  |  |  | 0 |  | 0.00846 |  | 0 | 2 | D | 1 |  |  |  | ROZPOCET | [6 empty] | 0
47 | K | 711161212 | Izolace proti zemní vlhkosti a beztlakové vodě nopovými fóliemi na ploše svislé S vrstva ochranná, odvětrávací a drenážní výška nopu 8,0 mm, tl. fólie do 0,6 mm | m2 | 17.55 |  | 0 | CS ÚRS 2025 01 |  | základní |  | 0 | 0.0004 | 0.00702 | 0 | 0 | 16 | K | 2 |  |  |  | ROZPOCET | 0 | 0 | 0 | 0 | 0 | 1 | 0 | 16 | -326075619
| Online PSC |  | https://podminky.urs.cz/item/CS_URS_2025_01/711161212 | [14 empty] | Online PSC | 2
| VV |  | " izolace z exterieru - viz situace , skladba SE1 " | [14 empty] | VV | 2 | 1 | True | 0 | ROZPOCET
| VV |  | (19,8-10,8)*(1,15+0,8) |  | 17.55 | [12 empty] | VV | 2 | 2 | True | 0 | ROZPOCET
| VV |  | Součet |  | 17.55 | [12 empty] | VV | 2 | 4 | True | 1 | ROZPOCET
48 | K | 711161384 | Izolace proti zemní vlhkosti a beztlakové vodě nopovými fóliemi ostatní ukončení izolace provětrávací lištou | m | 9 |  | 0 | CS ÚRS 2025 01 |  | základní |  | 0 | 0.00016 | 0.00144 | 0 | 0 | 16 | K | 2 |  |  |  | ROZPOCET | 0 | 0 | 0 | 0 | 0 | 1 | 0 | 16 | 2013494102
| Online PSC |  | https://podminky.urs.cz/item/CS_URS_2025_01/711161384 | [14 empty] | Online PSC | 2
| VV |  | " izolace z exterieru - viz situace , skladba SE1" | [14 empty] | VV | 2 | 1 | True | 0 | ROZPOCET
| VV |  | 19,8-10,8 |  | 9 | [12 empty] | VV | 2 | 2 | True | 0 | ROZPOCET
| VV |  | Součet |  | 9 | [12 empty] | VV | 2 | 4 | True | 1 | ROZPOCET
49 | K | 998711101 | Přesun hmot pro izolace proti vodě, vlhkosti a plynům stanovený z hmotnosti přesunovaného materiálu vodorovná dopravní vzdálenost do 50 m základní v objektech výšky do 6 m | t | 0.008 |  | 0 | CS ÚRS 2025 01 |  | základní |  | 0 | 0 | 0 | 0 | 0 | 16 | K | 2 |  |  |  | ROZPOCET | 0 | 0 | 0 | 0 | 0 | 1 | 0 | 16 | 1006042273
| Online PSC |  | https://podminky.urs.cz/item/CS_URS_2025_01/998711101 | [14 empty] | Online PSC | 2
| D | 713 | Izolace tepelné |  |  |  | 0 |  |  |  |  | 0 |  | 0.0043472 |  | 0 | 2 | D | 1 |  |  |  | ROZPOCET | [6 empty] | 0
50 | K | 713131151 | Montáž tepelné izolace stěn rohožemi, pásy, deskami, dílci, bloky (izolační materiál ve specifikaci) vložením jednovrstvě | m2 | 10.35 |  | 0 | CS ÚRS 2025 01 |  | základní |  | 0 | 0 | 0 | 0 | 0 | 16 | K | 2 |  |  |  | ROZPOCET | 0 | 0 | 0 | 0 | 0 | 1 | 0 | 16 | -2039422125
| Online PSC |  | https://podminky.urs.cz/item/CS_URS_2025_01/713131151 | [14 empty] | Online PSC | 2
| VV |  | " kluzná folie - viz situace, skladba SE1 " | [14 empty] | VV | 2 | 1 | True | 0 | ROZPOCET
| VV |  | (19,8-10,8)*1,15 |  | 10.35 | [12 empty] | VV | 2 | 2 | True | 1 | ROZPOCET
51 | M | 28329042 | fólie PE separační či ochranná tl 0,2mm | m2 | 10.868 |  | 0 | CS ÚRS 2025 01 |  | základní |  | 0 | 0.0004 | 0.0043472 | 0 | 0 | 32 | M | 2 |  |  |  | ROZPOCET | 0 | 0 | 0 | 0 | 0 | 1 | 0 | 16 | 348724616
| VV |  | 10,35*1,05 |  | 10.868 | [12 empty] | VV | 2 | 2 | True | 1 | ROZPOCET
52 | K | 998713101 | Přesun hmot pro izolace tepelné stanovený z hmotnosti přesunovaného materiálu vodorovná dopravní vzdálenost do 50 m s užitím mechanizace v objektech výšky do 6 m | t | 0.004 |  | 0 | CS ÚRS 2025 01 |  | základní |  | 0 | 0 | 0 | 0 | 0 | 16 | K | 2 |  |  |  | ROZPOCET | 0 | 0 | 0 | 0 | 0 | 1 | 0 | 16 | -766574285
| Online PSC |  | https://podminky.urs.cz/item/CS_URS_2025_01/998713101 | [14 empty] | Online PSC | 2
| D | 784 | Dokončovací práce - malby a tapety |  |  |  | 0 |  |  |  |  | 0 |  | 0.030283 |  | 0 | 2 | D | 1 |  |  |  | ROZPOCET | [6 empty] | 0
53 | K | 784321031 | Malby silikátové dvojnásobné, bílé v místnostech výšky do 3,80 m | m2 | 91.767 |  | 0 | CS ÚRS 2025 01 |  | základní |  | 0 | 0.00033 | 0.030283 | 0 | 0 | 16 | K | 2 |  |  |  | ROZPOCET | 0 | 0 | 0 | 0 | 0 | 1 | 0 | 16 | 865662572
| Online PSC |  | https://podminky.urs.cz/item/CS_URS_2025_01/784321031 | [14 empty] | Online PSC | 2
| VV |  | " součinitel difúze 5d je menší 0,05m " | [14 empty] | VV | 2 | 1 | True | 0 | ROZPOCET
| VV |  | " m.č.020,021 " | [14 empty] | VV | 2 | 1 | True | 0 | ROZPOCET
| VV |  | 1,9*4,405+1,9*4,325 |  | 16.587 | [12 empty] | VV | 2 | 2 | True | 0 | ROZPOCET
| VV |  | (1,9+4,405+1,9+4,325)*2*3 |  | 75.18 | [12 empty] | VV | 2 | 2 | True | 0 | ROZPOCET
| VV |  | Součet |  | 91.767 | [12 empty] | VV | 2 | 4 | True | 1 | ROZPOCET
| D | OST | Ostatní |  |  |  | 0 |  |  |  |  | 0 |  | 0 |  | 0 | 4 | D | 0 |  |  |  | ROZPOCET | [6 empty] | 0
54 | K | OST1 | provedení detailů hydroizolací a doplňkových sanačních prací | hod | 10 |  | 0 |  |  | základní |  | 0 | 0 | 0 | 0 | 0 | 512 | K | 1 |  |  |  | ROZPOCET | 0 | 0 | 0 | 0 | 0 | 1 | 0 | 512 | -809226117
55 | K | OST2 | odvlhčení kondenzačními vysoušeči - 2 ks, technolog. vlhkost, hodnocení během stavby | den | 10 |  | 0 |  |  | základní |  | 0 | 0 | 0 | 0 | 0 | 512 | K | 1 |  |  |  | ROZPOCET | 0 | 0 | 0 | 0 | 0 | 1 | 0 | 512 | 797575533

## ROU124 - VRN
{79ca4831-d070-4ac5-9ab5-c9899cf7366a}
2
| KRYCÍ LIST SOUPISU PRACÍ | [7 empty] | v --- níže se nacházejí doplnkové a pomocné údaje k sestavám --- v | [8 empty] | False
Stavba:
Sanační opatření části suterénu obj. Opuštěná 9/2, Brno
Objekt:
ROU124 - VRN
| KSO: |  | 801 61 |  |  | CC-CZ:
| Místo: |  | Brno |  |  | Datum: | 26. 2. 2021
| Zadavatel: |  |  |  |  | IČ:
|  | Město Šlapanice |  |  |  | DIČ:
| Účastník: |  |  |  |  | IČ: | Vyplň údaj
|  | Vyplň údaj |  |  |  | DIČ: | Vyplň údaj
| Projektant: |  |  |  |  | IČ:
|  | Studio Zlamal |  |  |  | DIČ:
| Zpracovatel: |  |  |  |  | IČ:
DIČ:
Poznámka:
| Cena bez DPH | [5 empty] | 0
|  |  | Základ daně |  |  | Sazba daně | Výše daně
| DPH | základní | 0 |  |  | 21% | 0
|  | snížená | 0 |  |  | 15% | 0
|  | zákl. přenesená | 0 |  |  | 21% | 0
|  | sníž. přenesená | 0 |  |  | 15% | 0
|  | nulová | 0 |  |  | 0% | 0
| Cena s DPH |  |  | v | CZK |  | 0
REKAPITULACE ČLENĚNÍ SOUPISU PRACÍ
Stavba:
Sanační opatření části suterénu obj. Opuštěná 9/2, Brno
Objekt:
ROU124 - VRN
Místo: |  |  | Brno |  |  | Datum: | 26. 2. 2021
Zadavatel: |  |  | Město Šlapanice |  |  | Projektant: | Studio Zlamal
Účastník: |  |  | Vyplň údaj |  |  | Zpracovatel:
Kód dílu - Popis | [6 empty] | Cena celkem [CZK]
Náklady stavby celkem | [6 empty] | 0 | [11 empty] | -1
| VRN - Vedlejší rozpočtové náklady | [5 empty] | 0
SOUPIS PRACÍ
Stavba:
Sanační opatření části suterénu obj. Opuštěná 9/2, Brno
Objekt:
ROU124 - VRN
Místo: |  |  | Brno |  |  | Datum: | 26. 2. 2021
Zadavatel: |  |  | Město Šlapanice |  |  | Projektant: | Studio Zlamal
Účastník: |  |  | Vyplň údaj |  |  | Zpracovatel:
PČ | Typ | Kód | Popis | MJ | Množství | J.cena [CZK] | Cena celkem [CZK] | Cenová soustava |  | DPH | J. Nh [h] | Nh celkem [h] | J. hmotnost [t] | Hmotnost celkem [t] | J. suť [t] | Suť Celkem [t]
Náklady soupisu celkem | [6 empty] | 0 |  |  |  |  | 0 |  | 0 |  | 0 |  | D | -1 | [7 empty] | 0
| D | VRN | Vedlejší rozpočtové náklady |  |  |  | 0 |  |  |  |  | 0 |  | 0 |  | 0 | 5 | D | 0 | ROZPOCET | [6 empty] | 0
1 | K | VRN1 | zařízení staveniště | kpl | 1 |  | 0 |  |  | základní |  | 0 | 0 | 0 | 0 | 0 | 4 | K | 1 | ROZPOCET | 0 | 0 | 0 | 0 | 0 | 1 | 0 | 4 | 1640914323

## Pokyny pro vyplnění
Struktura údajů, formát souboru a metodika pro zpracování
Struktura
Soubor je složen ze záložky Rekapitulace stavby a záložek s názvem soupisu prací pro jednotlivé objekty ve formátu XLSX. Každá ze záložek přitom obsahuje
ještě samostatné sestavy vymezené orámovaním a nadpisem sestavy.
Rekapitulace stavby obsahuje sestavu Rekapitulace stavby a Rekapitulace objektů stavby a soupisů prací.
V sestavě Rekapitulace stavby jsou uvedeny informace identifikující předmět veřejné zakázky na stavební práce, KSO, CC-CZ, CZ-CPV, CZ-CPA a rekapitulaci
celkové nabídkové ceny účastníka.
Termínem "učastník" (resp. zhotovitel) se myslí "účastník zadávacího řízení" ve smyslu zákona o zadávání veřejných zakázek.
V sestavě Rekapitulace objektů stavby a soupisů prací je uvedena rekapitulace stavebních objektů, inženýrských objektů, provozních souborů,
vedlejších a ostatních nákladů a ostatních nákladů s rekapitulací nabídkové ceny za jednotlivé soupisy prací. Na základě údaje Typ je možné
identifikovat, zda se jedná o objekt nebo soupis prací pro daný objekt:
|  | STA | Stavební objekt pozemní
|  | ING | Stavební objekt inženýrský
|  | PRO | Provozní soubor
|  | VON | Vedlejší a ostatní náklady
|  | OST | Ostatní
|  | Soupis | Soupis prací pro daný typ objektu
Soupis prací pro jednotlivé objekty obsahuje sestavy Krycí list soupisu prací, Rekapitulace členění soupisu prací, Soupis prací. Za soupis prací může být považován
i objekt stavby v případě, že neobsahuje podřízenou zakázku.
Krycí list soupisu obsahuje rekapitulaci informací o předmětu veřejné zakázky ze sestavy Rekapitulace stavby, informaci o zařazení objektu do KSO,
CC-CZ, CZ-CPV, CZ-CPA a rekapitulaci celkové nabídkové ceny účastníka za aktuální soupis prací.
Rekapitulace členění soupisu prací obsahuje rekapitulaci soupisu prací ve všech úrovních členění soupisu tak, jak byla tato členění použita (např.
stavební díly, funkční díly, případně jiné členění) s rekapitulací nabídkové ceny.
Soupis prací obsahuje položky veškerých stavebních nebo montážních prací, dodávek materiálů a služeb nezbytných pro zhotovení stavebního objektu,
inženýrského objektu, provozního souboru, vedlejších a ostatních nákladů.
Pro položky soupisu prací se zobrazují následující informace:
|  | PČ |  | Pořadové číslo položky v aktuálním soupisu
|  | TYP |  | Typ položky: K - konstrukce, M - materiál, PP - plný popis, PSC - poznámka k souboru cen, P - poznámka k položce, VV - výkaz výměr, FIG - rozpad figur
|  | Kód |  | Kód položky
|  | Popis |  | Zkrácený popis položky
|  | MJ |  | Měrná jednotka položky
|  | Množství |  | Množství v měrné jednotce
|  | J.cena |  | Jednotková cena položky. Zadaní může obsahovat namísto J.ceny sloupce J.materiál a J.montáž, jejichž součet definuje
J.cenu položky.
|  | Cena celkem |  | Celková cena položky daná jako součin množství a j.ceny
|  | Cenová soustava |  | Příslušnost položky do cenové soustavy
Ke každé položce soupisu prací se na samostatných řádcích může zobrazovat:
Plný popis položky
Poznámka k souboru cen a poznámka zadavatele
Výkaz výměr
Pokud je k řádku výkazu výměr evidovaný údaj ve sloupci Kód, jedná se o definovaný odkaz, na který se může odvolávat výkaz výměr z jiné položky.
Metodika pro zpracování
Jednotlivé sestavy jsou v souboru provázány. Editovatelné pole jsou zvýrazněny žlutým podbarvením, ostatní pole neslouží k editaci a nesmí být jakkoliv
modifikovány.
Účastník je pro podání nabídky povinen vyplnit žlutě podbarvená pole:
Pole Účastník v sestavě Rekapitulace stavby - zde účastník vyplní svůj název (název subjektu)
Pole IČ a DIČ v sestavě Rekapitulace stavby - zde účastník vyplní svoje IČ a DIČ
Datum v sestavě Rekapitulace stavby - zde účastník vyplní datum vytvoření nabídky
J.cena = jednotková cena v sestavě Soupis prací o maximálním počtu desetinných míst uvedených v poli
- pokud sestavy soupisů prací obsahují pole J.cena, měla by být všechna tato pole vyplněna nenulovými
Poznámka - nepovinný údaj pro položku soupisu
V případě, že sestavy soupisů prací neobsahují pole J.cena, potom ve všech soupisech prací obsahují pole:
- J.materiál - jednotková cena materiálu
- J.montáž - jednotková cena montáže
Účastník v tomto případě by měl vyplnit všechna pole J.materiál a pole J.montáž nenulovými kladnými číslicemi. V případech, kdy položka
neobsahuje žádný materiál je přípustné, aby pole J.materiál bylo vyplněno nulou. V případech, kdy položka neobsahuje žádnou montáž je přípustné,
aby pole J.montáž bylo vyplněno nulou. Obě pole - J.materiál, J.Montáž u jedné položky by však neměly být vyplněny nulou.
Rekapitulace stavby
Název |  |  | Povinný |  | Popis | Typ | Max. počet
atributu |  |  | (A/N) |  |  |  | znaků
Kód |  |  | A |  | Kód stavby | String | 20
Stavba |  |  | A |  | Název stavby | String | 120
Místo |  |  | N |  | Místo stavby | String | 50
Datum |  |  | A |  | Datum vykonaného exportu | Date
KSO |  |  | N |  | Klasifikace stavebního objektu | String | 15
CC-CZ |  |  | N |  | Klasifikace stavbeních děl | String | 15
CZ-CPV |  |  | N |  | Společný slovník pro veřejné zakázky | String | 20
CZ-CPA |  |  | N |  | Klasifikace produkce podle činností | String | 20
Zadavatel |  |  | N |  | Zadavatel zadaní | String | 50
IČ |  |  | N |  | IČ zadavatele zadaní | String | 20
DIČ |  |  | N |  | DIČ zadavatele zadaní | String | 20
Účastník |  |  | N |  | Účastník veřejné zakázky | String | 50
Projektant |  |  | N |  | Projektant | String | 50
Poznámka |  |  | N |  | Poznámka k zadání | String | 255
Sazba DPH |  |  | A |  | Rekapitulace sazeb DPH u položek soupisů | eGSazbaDph
Základna DPH |  |  | A |  | Základna DPH určena součtem celkové ceny z položek soupisů | Double
Hodnota DPH |  |  | A |  | Hodnota DPH | Double
Cena bez DPH |  |  | A |  | Celková cena bez DPH za celou stavbu. Sčítává se ze všech listů. | Double
Cena s DPH |  |  | A |  | Celková cena s DPH za celou stavbu | Double
Rekapitulace objektů stavby a soupisů prací
Název |  |  | Povinný |  | Popis | Typ | Max. počet
atributu |  |  | (A/N) |  |  |  | znaků
Kód |  |  | A |  | Přebírá se z Rekapitulace stavby | String | 20
Stavba |  |  | A |  | Přebírá se z Rekapitulace stavby | String | 120
Místo |  |  | N |  | Přebírá se z Rekapitulace stavby | String | 50
Datum |  |  | A |  | Přebírá se z Rekapitulace stavby | Date
Zadavatel |  |  | N |  | Přebírá se z Rekapitulace stavby | String | 50
Projektant |  |  | N |  | Přebírá se z Rekapitulace stavby | String | 50
Účastník |  |  | N |  | Přebírá se z Rekapitulace stavby | String | 50
Kód |  |  | A |  | Kód objektu | String | 20
Objektu, Soupis prací |  |  | A |  | Název objektu | String | 120
Cena bez DPH |  |  | A |  | Cena bez DPH za daný objekt | Double
Cena s DPH |  |  | A |  | Cena spolu s DPH za daný objekt | Double
Typ |  |  | A |  | Typ zakázky | eGTypZakazky
Krycí list soupisu
Název |  |  | Povinný |  | Popis | Typ | Max. počet
atributu |  |  | (A/N) |  |  |  | znaků
Stavba |  |  | A |  | Přebírá se z Rekapitulace stavby | String | 120
Objekt |  |  | A |  | Kód a název objektu | String | 20 + 120
Soupis |  |  | A |  | Kód a název soupisu | String | 20 + 120
KSO |  |  | N |  | Klasifikace stavebního objektu | String | 15
CC-CZ |  |  | N |  | Klasifikace stavbeních děl | String | 15
CZ-CPV |  |  | N |  | Společný slovník pro veřejné zakázky | String | 20
CZ-CPA |  |  | N |  | Klasifikace produkce podle činností | String | 20
Místo |  |  | N |  | Přebírá se z Rekapitulace stavby | String | 50
Zadavatel |  |  | N |  | Přebírá se z Rekapitulace stavby | String | 50
Účastník |  |  | N |  | Přebírá se z Rekapitulace stavby | String | 50
Projektant |  |  | N |  | Přebírá se z Rekapitulace stavby | String | 50
Poznámka |  |  | N |  | Poznámka k soupisu prací | String | 255
Sazba DPH |  |  | A |  | Rekapitulace sazeb DPH na položkách aktuálního soupisu | eGSazbaDph
Základna DPH |  |  | A |  | Základna DPH určena součtem celkové ceny z položek aktuálního soupisu | Double
Hodnota DPH |  |  | A |  | Hodnota DPH | Double
Cena bez DPH |  |  | A |  | Cena bez DPH za daný soupis | Double
Cena s DPH |  |  | A |  | Cena s DPH za daný soupis | Double
Rekapitulace členění soupisu prací
Název |  |  | Povinný |  | Popis | Typ | Max. počet
atributu |  |  | (A/N) |  |  |  | znaků
Stavba |  |  | A |  | Přebírá se z Rekapitulace stavby | String | 120
Objekt |  |  | A |  | Kód a název objektu, přebírá se z Krycího listu soupisu | String | 20 + 120
Soupis |  |  | A |  | Kód a název objektu, přebírá se z Krycího listu soupisu | String | 20 + 120
Místo |  |  | N |  | Přebírá se z Rekapitulace stavby | String | 50
Datum |  |  | A |  | Přebírá se z Rekapitulace stavby | Date
Zadavatel |  |  | N |  | Přebírá se z Rekapitulace stavby | String | 50
Projektant |  |  | N |  | Přebírá se z Rekapitulace stavby | String | 50
Účastník |  |  | N |  | Přebírá se z Rekapitulace stavby | String | 50
Kód dílu - Popis |  |  | A |  | Kód a název dílu ze soupisu | String | 20 + 100
Cena celkem |  |  | A |  | Cena celkem za díl ze soupisu | Double
Soupis prací
Název |  |  | Povinný |  | Popis | Typ | Max. počet
atributu |  |  | (A/N) |  |  |  | znaků
Stavba |  |  | A |  | Přebírá se z Rekapitulace stavby | String | 120
Objekt |  |  | A |  | Kód a název objektu | String | 20 + 120
Soupis |  |  | A |  | Přebírá se z Krycího listu soupisu | String | 20 + 120
Místo |  |  | N |  | Přebírá se z Krycího listu soupisu | String | 50
Datum |  |  | A |  | Přebírá se z Krycího listu soupisu | Date
Zadavatel |  |  | N |  | Přebírá se z Krycího listu soupisu | String | 50
Projektant |  |  | N |  | Přebírá se z Krycího listu soupisu | String | 50
Účastník |  |  | N |  | Přebírá se z Krycího listu soupisu | String | 50
PČ |  |  | A |  | Pořadové číslo položky soupisu | Long
Typ |  |  | A |  | Typ položky soupisu | eGTypPolozky | 1
Kód |  |  | A |  | Kód položky ze soupisu | String | 20
Popis |  |  | A |  | Popis položky ze soupisu | String | 255
MJ |  |  | A |  | Měrná jednotka položky | String | 10
Množství |  |  | A |  | Množství položky soupisu | Double
J.Cena |  |  | A |  | Jednotková cena položky | Double
Cena celkem |  |  | A |  | Cena celkem vyčíslena jako J.Cena * Množství | Double
Cenová soustava |  |  | N |  | Zařazení položky do cenové soustavy | String | 50
p |  |  | N |  | Poznámka položky ze soupisu | Memo
psc |  |  | N |  | Poznámka k souboru cen ze soupisu | Memo
pp |  |  | N |  | Plný popis položky ze soupisu | Memo
vv |  |  | N |  | Výkaz výměr (figura, výraz, výměra) ze soupisu | Text,Text,Double | 20, 150
fig |  |  | N |  | Rozpad figur | Text,Text,Double | 20, 150
DPH |  |  | A |  | Sazba DPH pro položku | eGSazbaDPH
Hmotnost |  |  | A |  | Hmotnost položky ze soupisu | Double
Suť |  |  | A |  | Suť položky ze soupisu | Double
Nh |  |  | N |  | Normohodiny položky ze soupisu | Double
Datová věta
Typ věty |  |  | Hodnota |  | Význam
eGSazbaDPH |  |  | základní |  | Základní sazba DPH
|  |  | snížená |  | Snížená sazba DPH
|  |  | nulová |  | Nulová sazba DPH
|  |  | zákl. přenesená |  | Základní sazba DPH přenesená
|  |  | sníž. přenesená |  | Snížená sazba DPH přenesená
eGTypZakazky |  |  | STA |  | Stavební objekt
|  |  | PRO |  | Provozní soubor
|  |  | ING |  | Inženýrský objekt
|  |  | VON |  | Vedlejší a ostatní náklady
|  |  | OST |  | Ostatní náklady
eGTypPolozky |  |  | 1 |  | Položka typu HSV
|  |  | 2 |  | Položka typu PSV
|  |  | 3 |  | Položka typu M
|  |  | 4 |  | Položka typu OST