## FYZIKA
Šlapanice, ZŠ, modernizace odborných učeben
D.1.4.3. Slaboproudá elektrotechnika
ROZPOČET
rozpočet je vypracován s využitím vlastních položek, na formátu rozpočtového programu RTS
UČEBNA FYZIKY 424 + KABINET 423
No. |  | Popis položky | Počet | M.j. | Jedn. cena | Celkem
101 | R | MONT DVOJZÁSUVKY UTP 2xRJ | 6 | ks
102 | R | Dvojzásuvka 2xRJ45 6A (dodávka) | 6 | ks
103 | R | UKONČENÍ - FORMA NA KABELU UTP | 24 | ks
104 | R | MĚŘENÍ 1 KABELU 6A ,VYHOT. PROTOKOLU | 12 | ks
113 | R | Kabel UTP 6A HFFR-LSZH dodávka | 580 | ks
114 | R | INSTALACE KABELU UTP | 580 | m
115 | R | Demontáže stávajících zásuvek a instalací | 16 | hod
201 | R | Reproduktor skříňka, EN54, dodávka (míra využití stávajících repro bude upřesněna po jejich demontáži) | 2 | ks
202 | R | Demontáž reproduktoru | 2 | ks
203 | R | Montáž reproduktoru | 2 | ks
204 | R | Kabel 3x1,5 pod omítku | 5 | ks
205 | R | Montáž kabelu pod omítku | 5 | ks
206 | R | Krabice 4-pólová | 1 | ks
301 | R | Montáž a dodávka tlačítka pro otevírání, design kompatibilní se silnoproudem (například legrand niobe) | 1 | ks
302 | R | Zvonkový trasnformátor, dodávka + montáž včetně zřízení přívodu 230V | 1 | ks
303 | R | Elektromagnetický zámek, s akustickou signalziací aktivace, do zárubně, D+M, s možností trvalého otevření mechanickou západkou | 1 | ks
304 | R | 2x1 kabel pro elmag zámek (otevírač) | 20 | m
305 |  | Kabel 2x1 licna z podlahové krabice do | 5 | m
306 | R | Kabel montáž | 25 | m
307 | R | Nezáměnný konektor do podlahové krabice | 1 | ks
401 | R | Demontáže stávajících datových VGA a HDMI kabelů v celé jejich délce | 4 | hod
402 | R | Demontáže stávajících kabelových tras pro náhradu trubkami, včetně vytažení nepoužitých stávajících UTP kabelů | 8 | hod
403 | R | Krabice instalační pod omítku, do žlabu, do podlahové krabice | 25 | ks
404 | R | Krabice instalační protahovací 200x300 68 pod omítku vč. lůžka, víčka | 2 | ks
405 | R | Kanál parapetní, plastový, bíly, dvoukomorový, včetně dvou vík, včetně tvarovek, včetně stínící přepážky, pro moduly 45/45, D+M, do katedry | 2 | m
406 |  | Trubka instalační pod omítkou, v podl 50 mm | 70 | m
407 | R | Trubka instalační pod omítkou, v podl 16-36mm | 70 | m
408 | R | Vodič v trubkovodu AY 2,5 protahovací montáž+dodávka | 70 | m
409 | R | Drobný spotřební a montážní materiál | 1 | kpl
Poznámka: Podlahové krabice jsou dodávkou silnoproudu
Součet celkem

## CHEMIE
Šlapanice, ZŠ, modernizace odborných učeben
D.1.4.3. Slaboproudá elektrotechnika
ROZPOČET
rozpočet je vypracován s využitím vlastních položek, na formátu rozpočtového programu RTS
UČEBNA CHEMIE 421 + KABINET 422
No. |  | Popis položky | Počet | M.j. | Jedn. cena | Celkem
101 | R | MONT DVOJZÁSUVKY UTP 2xRJ | 6 | ks
102 | R | Dvojzásuvka 2xRJ45 6A (dodávka) | 6 | ks
103 | R | UKONČENÍ - FORMA NA KABELU UTP | 24 | ks
104 | R | MĚŘENÍ 1 KABELU 6A ,VYHOT. PROTOKOLU | 12 | ks
113 | R | Kabel UTP 6A HFFR-LSZH dodávka | 820 | ks
114 | R | INSTALACE KABELU UTP | 820 | m
115 | R | Demontáže stávajících zásuvek a instalací | 16 | hod
201 | R | Reproduktor skříňka, EN54, dodávka (míra využití stávajících repro bude upřesněna po jejich demontáži) | 2 | ks
202 | R | Demontáž reproduktoru | 2 | ks
203 | R | Montáž reproduktoru | 2 | ks
204 | R | Kabel 3x1,5 pod omítku | 5 | ks
205 | R | Montáž kabelu pod omítku | 5 | ks
206 | R | Krabice 4-pólová | 1 | ks
301 | R | Montáž a dodávka tlačítka pro otevírání, design kompatibilní se silnoproudem (například legrand niobe) | 1 | ks
302 | R | Zvonkový trasnformátor, dodávka + montáž včetně zřízení přívodu 230V | 1 | ks
303 | R | Elektromagnetický zámek, s akustickou signalziací aktivace, do zárubně, D+M, s možností trvalého otevření mechanickou západkou | 1 | ks
304 | R | 2x1 kabel pro elmag zámek (otevírač) | 20 | m
305 |  | Kabel 2x1 licna z podlahové krabice do | 5 | m
306 | R | Kabel montáž | 25 | m
307 | R | Nezáměnný konektor do podlahové krabice | 1 | ks
401 | R | Demontáže stávajících datových VGA a HDMI kabelů v celé jejich délce | 4 | hod
402 | R | Demontáže stávajících kabelových tras pro náhradu trubkami, včetně vytažení nepoužitých stávajících UTP kabelů | 8 | hod
403 | R | Krabice instalační pod omítku, do žlabu, do podlahové krabice | 25 | ks
404 | R | Krabice instalační protahovací 200x300 68 pod omítku vč. lůžka, víčka | 2 | ks
405 | R | Kanál parapetní, plastový, bíly, dvoukomorový, včetně dvou vík, včetně tvarovek, včetně stínící přepážky, pro moduly 45/45, D+M, do katedry | 2 | m
406 |  | Trubka instalační pod omítkou, v podl 50 mm | 70 | m
407 | R | Trubka instalační pod omítkou, v podl 16-36mm | 70 | m
408 | R | Vodič v trubkovodu AY 2,5 protahovací montáž+dodávka | 70 | m
409 | R | Drobný spotřební a montážní materiál | 1 | kpl
Poznámka: Podlahové krabice jsou dodávkou silnoproudu
Součet celkem

## PŘÍRODOPIS
Šlapanice, ZŠ, modernizace odborných učeben
D.1.4.3. Slaboproudá elektrotechnika
ROZPOČET
rozpočet je vypracován s využitím vlastních položek, na formátu rozpočtového programu RTS
UČEBNA PŘÍRODOPISU 425 + KABINET 426
No. |  | Popis položky | Počet | M.j. | Jedn. cena | Celkem
101 | R | MONT DVOJZÁSUVKY UTP 2xRJ | 7 | ks
102 | R | Dvojzásuvka 2xRJ45 6A (dodávka) | 7 | ks
103 | R | UKONČENÍ - FORMA NA KABELU UTP | 28 | ks
104 | R | MĚŘENÍ 1 KABELU 6A ,VYHOT. PROTOKOLU | 14 | ks
113 | R | Kabel UTP 6A HFFR-LSZH dodávka | 390 | ks
114 | R | INSTALACE KABELU UTP | 390 | m
115 | R | Demontáže stávajících zásuvek a instalací | 16 | hod
201 | R | Reproduktor skříňka, EN54, dodávka (míra využití stávajících repro bude upřesněna po jejich demontáži) | 2 | ks
202 | R | Demontáž reproduktoru | 2 | ks
203 | R | Montáž reproduktoru | 2 | ks
204 | R | Kabel 3x1,5 pod omítku | 5 | ks
205 | R | Montáž kabelu pod omítku | 5 | ks
206 | R | Krabice 4-pólová | 1 | ks
301 | R | Montáž a dodávka tlačítka pro otevírání, design kompatibilní se silnoproudem (například legrand niobe) | 1 | ks
302 | R | Zvonkový trasnformátor, dodávka + montáž včetně zřízení přívodu 230V | 1 | ks
303 | R | Elektromagnetický zámek, s akustickou signalziací aktivace, do zárubně, D+M, s možností trvalého otevření mechanickou západkou | 1 | ks
304 | R | 2x1 kabel pro elmag zámek (otevírač) | 20 | m
305 |  | Kabel 2x1 licna z podlahové krabice do | 5 | m
306 | R | Kabel montáž | 25 | m
307 | R | Nezáměnný konektor do podlahové krabice | 1 | ks
401 | R | Demontáže stávajících datových VGA a HDMI kabelů v celé jejich délce | 4 | hod
402 | R | Demontáže stávajících kabelových tras pro náhradu trubkami, včetně vytažení nepoužitých stávajících UTP kabelů | 8 | hod
403 | R | Krabice instalační pod omítku, do žlabu, do podlahové krabice | 25 | ks
404 | R | Krabice instalační protahovací 200x300 68 pod omítku vč. lůžka, víčka | 2 | ks
405 | R | Kanál parapetní, plastový, bíly, dvoukomorový, včetně dvou vík, včetně tvarovek, včetně stínící přepážky, pro moduly 45/45, D+M, do katedry | 2 | m
406 |  | Trubka instalační pod omítkou, v podl 50 mm | 70 | m
407 | R | Trubka instalační pod omítkou, v podl 16-36mm | 70 | m
408 | R | Vodič v trubkovodu AY 2,5 protahovací montáž+dodávka | 70 | m
409 | R | Drobný spotřební a montážní materiál | 1 | kpl
Poznámka: Podlahové krabice jsou dodávkou silnoproudu
Součet celkem

## sklad notebooků
Šlapanice, ZŠ, modernizace odborných učeben
D.1.4.3. Slaboproudá elektrotechnika
ROZPOČET
rozpočet je vypracován s využitím vlastních položek, na formátu rozpočtového programu RTS
SKLAD NOTEBOOKŮ
No. |  | Popis položky | Počet | M.j. | Jedn. cena | Celkem
101 | R | MONT DVOJZÁSUVKY UTP 2xRJ | 1 | ks
102 | R | Dvojzásuvka 2xRJ45 6A (dodávka) | 1 | ks
103 | R | UKONČENÍ - FORMA NA KABELU UTP | 4 | ks
104 | R | MĚŘENÍ 1 KABELU 6A ,VYHOT. PROTOKOLU | 2 | ks
105 | R | Kabel UTP 6A HFFR-LSZH dodávka | 20 | ks
106 | R | INSTALACE KABELU UTP | 20 | m
107 | R | Demontáže stávajících zásuvek a instalací | 2 | hod
108 | R | Demontáže stávajících kabelových tras pro náhradu trubkami, včetně vytažení nepoužitých stávajících UTP kabelů | 2 | hod
109 | R | Trubka instalační pod omítkou, v podl 16-36mm | 12 | m
110 | R | Vodič v trubkovodu AY 2,5 protahovací montáž+dodávka | 12 | m
111 | R | Drobný spotřební a montážní materiál | 1 | kpl
Poznámka: Podlahové krabice jsou dodávkou silnoproudu
Součet celkem

## Jazyky I
Šlapanice, ZŠ, modernizace odborných učeben
D.1.4.3. Slaboproudá elektrotechnika
ROZPOČET
rozpočet je vypracován s využitím vlastních položek, na formátu rozpočtového programu RTS
UČEBNA CIZÍCH JAZYKŮ I 221
No. |  | Popis položky | Počet | M.j. | Jedn. cena | Celkem
101 | R | MONT DVOJZÁSUVKY UTP 2xRJ | 3 | ks
102 | R | Dvojzásuvka 2xRJ45 6A (dodávka) | 3 | ks
103 | R | UKONČENÍ - FORMA NA KABELU UTP | 12 | ks
104 | R | MĚŘENÍ 1 KABELU 6A ,VYHOT. PROTOKOLU | 6 | ks
113 | R | Kabel UTP 6A HFFR-LSZH dodávka | 380 | ks
114 | R | INSTALACE KABELU UTP | 380 | m
115 | R | Demontáže stávajících zásuvek a instalací | 16 | hod
201 | R | Reproduktor skříňka, EN54, dodávka (míra využití stávajících repro bude upřesněna po jejich demontáži) | 1 | ks
202 | R | Demontáž reproduktoru | 1 | ks
203 | R | Montáž reproduktoru | 1 | ks
204 | R | Kabel 3x1,5 pod omítku | 5 | ks
205 | R | Montáž kabelu pod omítku | 5 | ks
206 | R | Krabice 4-pólová | 1 | ks
401 | R | Demontáže stávajících datových VGA a HDMI kabelů v celé jejich délce | 4 | hod
402 | R | Demontáže stávajících kabelových tras pro náhradu trubkami, včetně vytažení nepoužitých stávajících UTP kabelů | 8 | hod
403 | R | Krabice instalační pod omítku, do žlabu, do podlahové krabice | 25 | ks
404 | R | Krabice instalační protahovací 200x300 68 pod omítku vč. lůžka, víčka | 2 | ks
405 | R | Kanál parapetní, plastový, bíly, dvoukomorový, včetně dvou vík, včetně tvarovek, včetně stínící přepážky, pro moduly 45/45, D+M, do katedry | 2 | m
406 | R | Trubka instalační pod omítkou, v podl 50 mm | 70 | m
407 | R | Trubka instalační pod omítkou, v podl 16-36mm | 70 | m
408 | R | Vodič v trubkovodu AY 2,5 protahovací montáž+dodávka | 70 | m
409 | R | Drobný spotřební a montážní materiál | 1 | kpl
Poznámka: Podlahové krabice jsou dodávkou silnoproudu
Součet celkem

## Jazyky II
Šlapanice, ZŠ, modernizace odborných učeben
D.1.4.3. Slaboproudá elektrotechnika
ROZPOČET
rozpočet je vypracován s využitím vlastních položek, na formátu rozpočtového programu RTS
UČEBNA CIZÍCH JAZYKŮ II 124
No. |  | Popis položky | Počet | M.j. | Jedn. cena | Celkem
101 | R | MONT DVOJZÁSUVKY UTP 2xRJ | 3 | ks
102 | R | Dvojzásuvka 2xRJ45 6A (dodávka) | 3 | ks
103 | R | UKONČENÍ - FORMA NA KABELU UTP | 12 | ks
104 | R | MĚŘENÍ 1 KABELU 6A ,VYHOT. PROTOKOLU | 6 | ks
113 | R | Kabel UTP 6A HFFR-LSZH dodávka | 180 | ks
114 | R | INSTALACE KABELU UTP | 180 | m
115 | R | Demontáže stávajících zásuvek a instalací | 16 | hod
201 | R | Reproduktor skříňka, EN54, dodávka (míra využití stávajících repro bude upřesněna po jejich demontáži) | 1 | ks
202 | R | Demontáž reproduktoru | 1 | ks
203 | R | Montáž reproduktoru | 1 | ks
204 | R | Kabel 3x1,5 pod omítku | 5 | ks
205 | R | Montáž kabelu pod omítku | 5 | ks
206 | R | Krabice 4-pólová | 1 | ks
401 | R | Demontáže stávajících datových VGA a HDMI kabelů v celé jejich délce | 4 | hod
402 | R | Demontáže stávajících kabelových tras pro náhradu trubkami, včetně vytažení nepoužitých stávajících UTP kabelů | 8 | hod
403 | R | Krabice instalační pod omítku, do žlabu, do podlahové krabice | 25 | ks
404 | R | Krabice instalační protahovací 200x300 68 pod omítku vč. lůžka, víčka | 2 | ks
405 | R | Kanál parapetní, plastový, bíly, dvoukomorový, včetně dvou vík, včetně tvarovek, včetně stínící přepážky, pro moduly 45/45, D+M, do katedry | 2 | m
406 | R | Trubka instalační pod omítkou, v podl 50 mm | 70 | m
407 | R | Trubka instalační pod omítkou, v podl 16-36mm | 70 | m
408 | R | Vodič v trubkovodu AY 2,5 protahovací montáž+dodávka | 70 | m
409 | R | Drobný spotřební a montážní materiál | 1 | kpl
Poznámka: Podlahové krabice jsou dodávkou silnoproudu
Součet celkem

## kabinet jazyky
Šlapanice, ZŠ, modernizace odborných učeben
D.1.4.3. Slaboproudá elektrotechnika
ROZPOČET
rozpočet je vypracován s využitím vlastních položek, na formátu rozpočtového programu RTS
KABINET JAZYKŮ 311
No. |  | Popis položky | Počet | M.j. | Jedn. cena | Celkem
101 | R | MONT DVOJZÁSUVKY UTP 2xRJ | 3 | ks
102 | R | Dvojzásuvka 2xRJ45 6A (dodávka) | 3 | ks
103 | R | UKONČENÍ - FORMA NA KABELU UTP | 12 | ks
104 | R | MĚŘENÍ 1 KABELU 6A ,VYHOT. PROTOKOLU | 6 | ks
113 | R | Kabel UTP 6A HFFR-LSZH dodávka | 380 | ks
114 | R | INSTALACE KABELU UTP | 380 | m
115 | R | Demontáže stávajících zásuvek a instalací | 16 | hod
201 | R | Reproduktor skříňka, EN54, dodávka (míra využití stávajících repro bude upřesněna po jejich demontáži) | 1 | ks
202 | R | Demontáž reproduktoru | 1 | ks
203 | R | Montáž reproduktoru | 1 | ks
204 | R | Kabel 3x1,5 pod omítku | 5 | ks
205 | R | Montáž kabelu pod omítku | 5 | ks
206 | R | Krabice 4-pólová | 1 | ks
301 | R | Montáž a dodávka tlačítka pro otevírání, design kompatibilní se silnoproudem (například legrand niobe) | 3 | ks
302 | R | Zvonkový trasnformátor, dodávka + montáž včetně zřízení přívodu 230V | 1 | ks
303 | R | Elektromagnetický zámek, s akustickou signalziací aktivace, do zárubně, D+M, s možností trvalého otevření mechanickou západkou | 1 | ks
304 | R | 2x1 kabel pro elmag zámek (otevírač) | 30 | m
306 | R | Kabel montáž | 30 | m
407 | R | Trubka instalační pod omítkou, v podl 16-36mm | 35 | m
408 | R | Vodič v trubkovodu AY 2,5 protahovací montáž+dodávka | 35 | m
409 | R | Drobný spotřební a montážní materiál | 1 | kpl
Součet celkem