## Rozpočet
Výkaz výměr
Modernizace odborných učeben ZŠ Šlapanice
D.1.4.2 Silnoproudá elektrotechnika
Kabinet přírodopisu č.426
Popis položky | počet | jedn.
Montážní materiál
kabel CYKY-J 3x2,5 | 35 | m
podlahová krabice do betonu, s rámečkem, pro mokrou údržbu,
pro 4 zásuvky 230V + rezerva pro 4 datové zásuvky
rozměry cca 270x270 mm
včetně osazení 4 zásuvek 230V | 2 | ks
zásuvka 230V, 16A, IP20 | 1 | ks
instal. trubka ohebná 1425, D 25mm | 2 | m
chránička ohebná korugovaná průměr D 40 mm | 10 | m
krabice přístrojová KP 68/2 | 1 | ks
krabicová rozvodka KU 68-1903 | 1 | ks
Montážní materiál součet
Montážní práce
montáž výše uvedených položek montážního materiálu
Montážní práce součet
Rekapitulace nákladů
Montážní materiál
Montážní práce
Doprava, přesun, GZS, přirážky
Nezměřitelné práce v hodinové sazbě | 2 | hod
Náklady celkem