## Rozpočet
Výkaz výměr
Modernizace odborných učeben ZŠ Šlapanice
D.1.4.2 Silnoproudá elektrotechnika
Nová místnost u kabinetu přírodopisu
Popis položky | počet | jedn.
Montážní materiál
kabel CYKY-J 3x2,5 | 35 | m
kabel CYKY-J 3x1,5 | 5 | m
kabel CYKY-O 2x1,5 | 5 | m
svítidlo zářivkové přisazené 2x36W, IP20 | 1 | ks
spínač 230V, 10A, IP20, řazení 1 | 1 | ks
zásuvka 230V, 16A, IP20 | 6 | ks
instal. trubka ohebná 1425, D 25mm | 3 | m
krabice přístrojová KP 68/2 | 7 | ks
krabicová rozvodka KU 68-1903 | 3 | ks
Montážní materiál součet
Montážní práce
demontáž 1 zářivkového svítidla + 5m kabelu
montáž výše uvedených položek montážního materiálu
Montážní práce součet
Rekapitulace nákladů
Montážní materiál
Montážní práce
Doprava, přesun, GZS, přirážky
Nezměřitelné práce v hodinové sazbě | 2 | hod
Náklady celkem