## Rozpočet
Výkaz výměr
Modernizace odborných učeben ZŠ Šlapanice
D.1.4.2 Silnoproudá elektrotechnika
Učebna chemie č. 421
Popis položky | počet | jedn.
Dodávka strojů a zařízení
Úprava v rozvaděči R.0.4.2A
provedení 2 nových vývodů z rezervních jističů | 1 | ks
kabely CYKY-J 3x2,5
Dodávka strojů a zařízení součet
Montážní materiál
kabel CYKY-J 3x2,5 | 30 | m
podlahová krabice do betonu, s rámečkem, pro mokrou údržbu,
pro 4 zásuvky 230V + rezerva pro 4 datové zásuvky
rozměry cca 270x270 mm
včetně osazení 4 zásuvek 230V | 5 | ks
instal. trubka ohebná 1425, D 25mm | 3 | m
chránička ohebná korugovaná průměr D 40 mm | 20 | m
Montážní materiál součet
Montážní práce
montáž výše uvedených položek montážního materiálu
Montážní práce součet
Rekapitulace nákladů
Dodávka strojů a zařízení
Montážní materiál
Montážní práce
Doprava, přesun, GZS, přirážky
Nezměřitelné práce v hodinové sazbě | 3 | hod
Náklady celkem