## Konektivita
Příloha č. 1 Zadávací dokumentace - soupis prací - dílčí část 3
Soupis prací
Název veřejné zakázky: |  | „Modernizace odborných učeben ZŠ Šlapanice“
Název dílčí části |  | Dílčí část č. 3: Konektivita
č. pol. | Název | specifikace | množství (ks) | jednotková cena Kč bez DPH / ks | cena celkem Kč bez DPH | popis nabízeného zboží (uveďte přesný název výrobku a výrobce)
1 | Konektivita školy k veřejnému internetu (WAN) | - zařízení řídící konektivitu školy k veřejnému internetu - řídí zabezpečení přístupu do internetu a celé zabezpečovací infrastruktury sítě - včetně 3 letého support 8 x 5 - plná podpora připojení do veřejného internetu přes protokol IPv4 i IPv6 (dual-stack) - validující DNSSEC resolver na straně školy - logování přístupu uživatelů do sítě umožňující dohledání vazeb IP adresa – čas – uživatel a to včetně ošetření v případě sdílených učeben (pracovních stanic apod.) - síťové zařízení podporující rate limiting, antispoofing, ACL/xACL, rozhraní musí obsahovat všechny potřebné komponenty a licence pro zajištění řádné funkcionality - zařízení umožňující kontrolu http a https provozu, kategorizaci a selekci obsahu dostupného pro vybrané skupiny uživatel (učitel, žák), blokování nežádoucích kategorií obsahu, antivirovou kontrolou stahovaného obsahu - možnost snadné/automatické rekonfigurace ACL/FW na základě identifikovaných útoků - Podpora DNSSEC a IPv6 protokolů pro služby školy dostupné online - požadované funkce: • Antispam • Filtrování webu • Pokročilá ochrana proti Malware(AMP) - Antivirus, Mobile Malware, Botnet, CDR • Ochrana před viry • Služba Sandbox Cloud • Služba IPS | 1 |  | 0
2 | Instalace bezpečnostního řešení | - vztahuje se k položce č. 1 tohoto rozpočtu - u software a firmware je vyžadována dostupnost aktualizací, zejména bezpečnostního charakteru po celou dobu udržitelnosti projektu. | 10 |  | 0
3 | Rozšíření smlouvy a pole působnosti údržby SW a Firmware 3 roky | - doba trvání: 3 roky - vztahuje se k položce č. 1 tohoto rozpočtu | 36 |  | 0
4 | Vnitřní konektivita školy (LAN) - kolektor | - zařízení, které řeší monitorování IP (IPv4 a IPv6) datových toků formou exportu provozních informací o přenesených datech v členění minimálně zdrojová/cílová IP adresa, zdrojový/cílový TCP/UDP port (či ICMP typ) – RFC3954 nebo ekvivalent (např. NetFlow) – systém pro monitorování a sběr provoznělokačních údajů minimálně na úrovni rozhraní WAN, ideálně i LAN) a to bez negativních vlivů na zátěž a propustnost zařízeni s kapacitou pro uchování dat po dobu minimálně 2 měsíců. - Logování přístupu uživatelů do sítě umožňující dohledání vazeb IP - fyzické či virtuální zařízení určené pro dlouhodobé ukládání, zobrazení a analýzu síťových toků ve formátech NetFlow/IPFIX/sFlow a dalších. Umožňuje uživatelům přesně, rychle a efektivně řešit problémy v síti, zvýšit její bezpečnost díky detekci vnitřních i vnějších útoků, předcházet incidentům, optimalizovat síť a snížit provozní náklady. Kolektor přináší kompletní přehled o dění v síti ve formě dlouhodobých grafů s možností volby perspektivy, Top statistik o uživatelích, službách a komunikacích, uživatelsky definovatelných profilech, možnosti zobrazení dat až na úrovni jednotlivých komunikací a mnoho dalšího. Poskytuje tak plnou sadu funkcí pro monitorování a reportování o síťovém provozu včetně upozorňování v případě definované události. - součástí dodávky bude výkonný rackový server s uložištěm pro ukládání údajů na 2 měsíce | 1 |  | 0
5 | Instalace kolektoru (položka č. 4 tohoto rozpočtu) | - instalace monitorovacího a bezpečnostního řešení síťového provozu (položka č. 4) | 20 |  | 0
6 | Hardwarové zařízení | - výkonné autonomní monitorovací zařízení pro všechny typy sítí od 10 Mb/s do 100 Gb/s - sleduje komunikaci na počítačové síti a vytváří NetFlow/IPFIX statistiky - monitorování provozu na síti v reálném čase - sledování uživatelů a služeb, účtování a fakturaci za přenesená data, řešení problémů, optimalizaci sítě a další oblasti - vestavěný kolektor pro sběr, vizualizaci a analýzu NetFlow/IPFIX dat | 1 |  | 0
7 | Switch | - přepínač s parametry: Počet LAN 1000 Mbps: 48 Počet portů SFP: 4 QoS: Ano Max. přenosová rychlost [Gbps]: 104 Podporované rychlosti [Mb/s]: 1 000 Počet portů SFP: 4 Web management: Ano Funkce: QoS, Stohovatelný, VLAN Max. přenosová rychlost [Gbps]: 104 Podporované rychlosti [Mb/s]: 1 000 | 3 |  | 0
8 | Propojovací kabely | - propojovací kabely pro vytvoření stackovatelného zařízení | 4 |  | 0
9 | Instalace a konfigurace switche | - instalace a konfigurace switchů a propojovacích kabelů (položky č. 7 a č. 8 tohoto rozpočtu) | 10 |  | 0
10 | Centralizovaná architektura správy wifi sítě | - řeší pokrytí všech učeben wifi signálem - celkem 5 ks 802.11ac UAP zařízení - parametry: 3x3 MIMO 2,4GHz a 2x2 MIMO 5GHz Acess Point s rychlostí přenosu až 867+450 Mbps a podporou norem 802.11a/b/g/n/ac - anténní systém: třípolarizační dualband 3 dBi anténa s dosahem do vzdálenosti až 183 metrů - podpora roamingu - obsahuje Gigabit LAN s pasivním 24V napájením ________________________________________ - součástí dodávky bude i gigabitový L2 managovatelný switch v 19" rackmount provedení, s 48 gigabit metalickými + 2 SFP porty + 2 SFP+ porty a celkovou propustnost 70 Gbps. Možnost redundantního nebo přímého DC napájení | 5 |  | 0
11 | Instalace antén a konfigurace wifi sítě | - instalace antén a konfigurace wifi sítě se vztahuje k položce č. 10 tohoto rozpočtu | 15 |  | 0
12 | Datové úložiště společné pro všechny učebny + disky 4x 4TB | - firemní NAS do rackové skříně - čtyřšachtový server NAS - čtyřjádrový procesor s vysokou frekvencí 2,6 GHz - operační paměť RAM o velikosti 2 GB - vybavený redundantním napájecím zdrojem - Počet ethernet portů: 4 - Počet slotů pro HDD: 4 - externí rozhraní: USB 3.0 (3.1 gen1), eSATA, LAN - síťové centrum dosahuje max. kapacity až 48 TB - rychlost čtení: 389 MB/s - rychlost zápisu: 361 MB/s - pojmutí celkem čtyř pevných disků ve formátu 2,5" nebo 3,5" - součástí: 4 ks disky 4TB : • pevný disk 3.5" • kapacita úložiště: 4 000GB • vhodné pro systém NAS | 1 |  | 0
13 | Server pro správu dat a řízení koncových stanic | - společně pro všechny učebny - výkonný a rozšířitelný jednosocketový základní rackový server - formát: 1U - počet jader procesoru: 4 - velikost osazené operační paměti 16 GB - optická mechanika: DVD - typ paměti: DDR4 - provedení: rack - interní paměť [GB]: 4 000 - maximální výkon zdroje [W]: 350 - HDD kapacita: 4 x 300 GB v RAID5 - optická mechanika: DVD-RW | 1 |  | 0
14 | Operační systém | - SW Windows 2016 Server - Dell MS Server 2016 Standard (požadavek na konkrétní operační systém z důvodu začlenění do infrastruktury školy. Škola nyní používá Windows Server 2012, který se již nevyrábí, z tohoto důvodu je požadavek na novější verzi Windows 2016) - pro max. 16 x CPU jader -max. 2x virtuální server - pouze pro Dell servery, společně pro všechny učebny - verze operačního systému: Windows Server 2016 - verze: OEM - časově neomezená licence - Hyper-ThreadingTurboBoost | 1 |  | 0
15 | Kompletační náklady | Celkové sestavení a montáž včetně zaškolení obsluhy* |  |  | 0
16 | Kompletační náklady | Celková doprava* |  |  | 0
|  |  | Cena celkem bez DPH** |  | 0
*Pokud nebude položka vyplněna, má se za to, že náklady s touto položkou spojené jsou součástí celkové nabídkové ceny. **Cenu celkem přepište do příslušného krycího listu pro dílčí část plnění.
Poznámka podle § 89 odst. 5 a 6 dle Zákona o zadávání veřejných zakázek č. 134/2016 Sb: všechny uvedené obchodní názvy jsou pouze orientační. Dodavatel může nabídnout rovnocenné nebo lepší výrobky.