## List1
Kód | Popis vrstev (pořadí vrstev od exteriéru) | Tloušťka (mm) | Technická specifikace | Typ výrobku / standard | Poznámka | MJ | počet MJ
| S1 - STŘECHA ALTANU | 130 | (spád 0,5%, alebé bez spádu???)
| (po obvodu systémová lišta viz príloha) | 1 | kačírková lišta, ZP 100, délka 2.500 mm, výška 100 mm, šířka 120 mm | optigruen Kačírková lišta ZP Alu 1 mm | http://www.ekrost.cz/TechListy/ZP%20100.pdf
vegetace | výsadba trvalek a rozchodníků - řízky (60g/m2), sadbovače (30ks/m2) (případně rozchodníková rohož) |  | složení: Sedum acre, S.album, S.sexangulare, S.hybridum, S. kamtschaticum, S. reflexum, S. spurium, S.floriferum Potentilla arenaria, Festuca ovina, Festuca glauca, Gypsophyla repens, Dianthus deltoides
substrát | vegetační substrát pro extenzivní zelené stŕechy | 80 | extenzívní substrát - vegetační vrstva pro extenzívní ploché zelené střechy materiál*: láva, pemza, kompostovaná kůra, zelený kompost celkový objem vzduchových pórů: > 60-70 objem.% mmotnost při max. vodní kapacitě a zhutnění: typ "lehký" v suchém stavu od 750 kg/m³, při nasycení vodou do 1 450 kg/m³ typ "těžký" v suchém stavu od 1000 kg/m³, při nasycení vodou do 1800 kg/m³ Maximální vodní kapacita: >= 35 objem.% | OPTIGRUEN TYP E | https://www.optigreen.co.uk/fileadmin/contents/sprache_englisch/data-sheets/04-Substrates-and-Pebbles/Optigreen-extensive-multi-layer-substrate-E.pdf
filtr | filtrační geotextilie | - | 80 -150 g/m2 | OPTIGRUEN FIL 105 | https://www.optigreen.co.uk/fileadmin/contents/sprache_englisch/data-sheets/01-Fleece-and-Protection/14738-Optigreen-Filter-Fleece-FIL-105.pdf
drenáž | nopová (kalíšková) fólie pro extenzivní vegetační střechu | 20 | TL 20/25 MM, | DEKDREN T20 GARDEN / OPTIGRUEN FKD 25
ochranné | ochranná geotextilie 300 g/m2 | - |  | OPTIGRUEN RMS 300
hydroizolace | hydroizolace - fólie DEKLPAN 77, okraj efólie DEKPLAN 76 | 5
ochranné | ochranná geotextilie 300 g/m2 | -
| OSB deska 4xP+D | 25
S2 - STŘECHA ZÁZEMÍ / SKLADU
vegetace | výsadba trvalek a rozchodníků - řízky (60g/m2), sadbovače (30ks/m2) (případně rozchodníková rohož), hrnkové rostliny (K9) sortiment do stínu-polostínu |  | složení: Sedum spurium, S.ewersii Poa annua, P. compressa Fragaria vesca Alium schoenoprassum, Sagina sp. mechy(Brachythecium, Bryum, Ceratodon)
substrát | vegetační substrát pro extenzivní zelené stŕechy | 175 | extenzívní substrát - vegetační vrstva pro extenzívní ploché zelené střechy materiál*: láva, pemza, kompostovaná kůra, zelený kompost celkový objem vzduchových pórů: > 60-70 objem.% mmotnost při max. vodní kapacitě a zhutnění: typ "lehký" v suchém stavu od 750 kg/m³, při nasycení vodou do 1 450 kg/m³ typ "těžký" v suchém stavu od 1000 kg/m³, při nasycení vodou do 1800 kg/m³ Maximální vodní kapacita: >= 35 objem.% | OPTIGRUEN TYP E | https://www.optigreen.co.uk/fileadmin/contents/sprache_englisch/data-sheets/04-Substrates-and-Pebbles/Optigreen-extensive-multi-layer-substrate-E.pdf
filtr | filtrační geotextilie | - | 80 -150 g/m2 | OPTIGRUEN FIL 105 | https://www.optigreen.co.uk/fileadmin/contents/sprache_englisch/data-sheets/01-Fleece-and-Protection/14738-Optigreen-Filter-Fleece-FIL-105.pdf
drenáž | nopová (kalíšková) fólie pro extenzivní vegetační střechu | 20 | TL 20/25 MM, | DEKDREN T20 GARDEN / OPTIGRUEN FKD 25
ochranné | ochranná geotextilie 300 g/m2 | - |  | OPTIGRUEN RMS 300
hydroizolace | hydroizolace - fólie DEKLPAN 77, okraj efólie DEKPLAN 76 | 5
ochranné | ochranná geotextilie 300 g/m2 | - |  | OPTIGRUEN RMS 300