## Pokyny pro vyplnění
Pokyny pro vyplnění
Ve všech listech tohoto souboru můžete měnit pouze buňky s modrým pozadím. Jedná se o tyto údaje : - údaje o firmě - jednotkové ceny položek zadané na maximálně dvě desetinná místa

## Stavba
#RTSROZP# | Soupis stavebních prací, dodávek a služeb
| Stavba: |  | 1811027a | Městský park Šlapanice- II. etapa (altán)
| Zadavatel |  | Město Šlapanice |  |  |  | IČO: | 00282651
|  |  | Masarykovo náměstí 100/7 |  |  |  | DIČ: | CZ00282651
|  |  | 66451 | Šlapanice
| Projektant: | [5 empty] | IČO:
DIČ:
| Zhotovitel: | [5 empty] | IČO:
DIČ:
Vypracoval:
| Rozpis ceny | [6 empty] | Celkem
HSV | HSV | [6 empty] | 0
PSV | PSV | [6 empty] | 0
MON | MON | [6 empty] | 0
VN | Vedlejší náklady | [6 empty] | 0
ON | Ostatní náklady | [6 empty] | 0
| Celkem | [6 empty] | 0
Rekapitulace daní
0 | Základ pro sníženou DPH |  |  | 15 | % | 0 |  |  | CZK
0 | Snížená DPH |  |  | 15 | % | 0 |  |  | CZK
0 | Základ pro základní DPH |  |  | 21 | % | 0 |  |  | CZK
0 | Základní DPH |  |  | 21 | % | 0 |  |  | CZK
0 | Zaokrouhlení |  |  |  |  | 0 |  |  | CZK
| Cena celkem bez DPH |  |  |  |  | 0 |  |  | CZK
0 | Cena celkem s DPH |  |  |  |  | 0 |  |  | CZK
|  | v |  |  | dne |  | 2019-02-04
|  |  | Za zhotovitele |  |  |  | Za objednatele
Rekapitulace dílčích částí
#CASTI>> | Číslo | Název |  |  | Základ pro sníženou DPH | Základ pro základní DPH | DPH celkem | Cena celkem | %
1 | Stavba |  |  |  | 0 | 0 | 0 | 0
2 | 02 | Vedlejší a ostatní náklady |  |  | 0 | 0 | 0 | 0
3 | 02-01 | Vedlejší a ostatní náklady |  |  | 0 | 0 | 0 | 0
2 | SO 01 | Hudební altán |  |  | 0 | 0 | 0 | 0
3 | SO 01-01 | Architektonicko-stavební řešení |  |  | 0 | 0 | 0 | 0
| Celkem za stavbu |  |  |  | 0 | 0 | 0 | 0 | 0
Rekapitulace dílů
| Číslo | Název |  |  | Typ dílu |  |  | Celkem | %
| 1 | Zemní práce |  |  | HSV |  |  | 0
| 18 | Povrchové úpravy terénu |  |  | HSV |  |  | 0
| 2 | Základy a zvláštní zakládání |  |  | HSV |  |  | 0
| 3 | Svislé a kompletní konstrukce |  |  | HSV |  |  | 0
| 4 | Vodorovné konstrukce |  |  | HSV |  |  | 0
| 62 | Úpravy povrchů vnější |  |  | HSV |  |  | 0
| 63 | Podlahy a podlahové konstrukce |  |  | HSV |  |  | 0
| 94 | Lešení a stavební výtahy |  |  | HSV |  |  | 0
| 99 | Staveništní přesun hmot |  |  | HSV |  |  | 0
| 711 | Izolace proti vodě |  |  | PSV |  |  | 0
| 712 | Povlakové krytiny |  |  | PSV |  |  | 0
| 762 | Konstrukce tesařské |  |  | PSV |  |  | 0
| 763 | Dřevostavby |  |  | PSV |  |  | 0
| 764 | Konstrukce klempířské |  |  | PSV |  |  | 0
| 767 | Konstrukce zámečnické |  |  | PSV |  |  | 0
| 783 | Nátěry |  |  | PSV |  |  | 0
| 799 | Ostatní |  |  | PSV |  |  | 0
| VN | Vedlejší náklady |  |  | VN |  |  | 0
| Cena celkem | [6 empty] | 0 | 0
Note on D11: Název
Note on I11: IČO
Note on D12: Ulice
Note on I12: DIČ
Note on D13: PSČ
Note on E13: Místo

## VzorPolozky (hidden)
Položkový rozpočet
S:
O:
R:

## 02 02-01 Naklady
Soupis vedlejších a ostatních nákladů | [25 empty] | #TypZaznamu#
S: | 1811027a | Městský park Šlapanice- II. etapa (altán) | [23 empty] | STA
O: | 02 | Vedlejší a ostatní náklady | [20 empty] | NAK |  |  | OBJ
R: | 02-01 | Vedlejší a ostatní náklady | [23 empty] | ROZ
P.č. | Číslo položky | Název položky | MJ | množství | cena / MJ | Celkem | Dodávka | Dodávka celk. | Montáž | Montáž celk. | DPH | cena s DPH | hmotnost / MJ | hmotnost celk.(t) | dem. hmotnost / MJ | dem. hmotnost celk.(t) | Ceník | Cen. soustava / platnost | Cenová úroveň | Nhod / MJ | Nhod celk. | Dodavatel
Díl: | VN | Vedlejší náklady |  |  |  | 0 |  | 0 |  | 0 |  | 0 |  | 0 |  | 0 |  |  |  |  | 0 |  |  |  |  | DIL
1 | 005121 R | Zařízení staveniště | Soubor | 1 |  | 0 |  | 0 |  | 0 | 21 | 0 | 0 | 0 | 0 | 0 |  | RTS 19/ I | Indiv | 0 | 0 |  |  |  |  | POL99_2
|  | Veškeré náklady spojené s vybudováním, provozem a odstraněním zařízení staveniště. | [23 empty] | POP
2 | 005124010R | Koordinační činnost | Soubor | 1 |  | 0 |  | 0 |  | 0 | 21 | 0 | 0 | 0 | 0 | 0 |  | RTS 19/ I | Indiv | 0 | 0 |  |  |  |  | POL99_2
|  | Koordinace stavebních a technologických dodávek stavby. | [23 empty] | POP
3 | 005211080R | Bezpečnostní a hygienická opatření na staveništi | Soubor | 1 |  | 0 |  | 0 |  | 0 | 21 | 0 | 0 | 0 | 0 | 0 |  | RTS 19/ I | Indiv | 0 | 0 |  |  |  |  | POL99_8
|  | Náklady na ochranu staveniště před vstupem nepovolaných osob, včetně příslušného značení, náklady na osvětlení staveniště, náklady na vypracování potřebné dokumentace pro provoz staveniště z hlediska požární ochrany (požární řád a poplachová směrnice) a z hlediska provozu staveniště (provozně dopravní řád). | [23 empty] | POP | Náklady na ochranu staveniště před vstupem nepovolaných osob, včetně příslušného značení, náklady na osvětlení staveniště, náklady na vypracování potřebné dokumentace pro provoz staveniště z hlediska požární ochrany (požární řád a poplachová směrnice) a z hlediska provozu staveniště (provozně dopravní řád).
[24 empty] | 15 | 21
| Celkem |  |  |  |  | 0 | [17 empty] | 0 | 0 | SUM
END
Note on S6: Jedná se o informaci, zda se jedná o položku, která je do rozpočtu zadána z cenové soustavy RTS, nebo vlastní.
Note on T6: Jedná se o název CÚ, která je zadána u položky rozpočtu

## SO 01 SO 01-01 Pol
Položkový soupis prací a dodávek | [25 empty] | #TypZaznamu#
S: | 1811027a | Městský park Šlapanice- II. etapa (altán) | [23 empty] | STA
O: | SO 01 | Hudební altán | [20 empty] | STA |  |  | OBJ
R: | SO 01-01 | Architektonicko-stavební řešení | [23 empty] | ROZ
P.č. | Číslo položky | Název položky | MJ | množství | cena / MJ | Celkem | Dodávka | Dodávka celk. | Montáž | Montáž celk. | DPH | cena s DPH | hmotnost / MJ | hmotnost celk.(t) | dem. hmotnost / MJ | dem. hmotnost celk.(t) | Ceník | Cen. soustava / platnost | Cenová úroveň | Nhod / MJ | Nhod celk. | Dodavatel
Díl: | 1 | Zemní práce |  |  |  | 0 |  | 0 |  | 0 |  | 0 |  | 0 |  | 0 |  |  |  |  | 35.69 |  |  |  |  | DIL
1 | 121101100R00 | Sejmutí ornice s přemístěním na vzdálenost do 50 m | m3 | 33.48 |  | 0 |  | 0 |  | 0 | 21 | 0 | 0 | 0 | 0 | 0 | 800-1 | RTS 19/ I | RTS 18/ II | 0.0952 | 3.19 |  |  |  |  | POL1_
|  | nebo lesní půdy, s vodorovným přemístěním na hromady v místě upotřebení nebo na dočasné či trvalé skládky se složením | [23 empty] | SPI |  | nebo lesní půdy, s vodorovným přemístěním na hromady v místě upotřebení nebo na dočasné či trvalé skládky se složením
|  | skrývka vč. dočas. uložení (pro pozdější využití)-altán : 18,0*6,2*0,3 |  | 33.48 | [21 empty] | VV | 0
2 | 132201110R00 | Hloubení rýh šířky do 60 cm do 50 m3, v hornině 3, hloubení strojně | m3 | 10.9294 |  | 0 |  | 0 |  | 0 | 21 | 0 | 0 | 0 | 0 | 0 | 800-1 | RTS 19/ I | RTS 18/ II | 0.365 | 3.99 |  |  |  |  | POL1_
|  | zapažených i nezapažených s urovnáním dna do předepsaného profilu a spádu, s přehozením výkopku na přilehlém terénu na vzdálenost do 3 m od podélné osy rýhy nebo s naložením výkopku na dopravní prostředek. | [23 empty] | SPI |  | zapažených i nezapažených s urovnáním dna do předepsaného profilu a spádu, s přehozením výkopku na přilehlém terénu na vzdálenost do 3 m od podélné osy rýhy nebo s naložením výkopku na dopravní prostředek.
|  | pro zákl. pasy : 18,725*0,45*0,5 |  | 4.2131 | [21 empty] | VV | 0
|  | 5,875*0,45*0,5*2 |  | 2.6438 | [21 empty] | VV | 0
|  | 5,0*0,45*0,5 |  | 1.125 | [21 empty] | VV | 0
|  | 8,55*0,45*0,5 |  | 1.9238 | [21 empty] | VV | 0
|  | 4,55*0,45*0,5 |  | 1.0238 | [21 empty] | VV | 0
3 | 132201119R00 | Hloubení rýh šířky do 60 cm příplatek za lepivost, v hornině 3, | m3 | 2.1859 |  | 0 |  | 0 |  | 0 | 21 | 0 | 0 | 0 | 0 | 0 | 800-1 | RTS 19/ I | RTS 18/ II | 0.3898 | 0.85 |  |  |  |  | POL1_
|  | zapažených i nezapažených s urovnáním dna do předepsaného profilu a spádu, s přehozením výkopku na přilehlém terénu na vzdálenost do 3 m od podélné osy rýhy nebo s naložením výkopku na dopravní prostředek. | [23 empty] | SPI |  | zapažených i nezapažených s urovnáním dna do předepsaného profilu a spádu, s přehozením výkopku na přilehlém terénu na vzdálenost do 3 m od podélné osy rýhy nebo s naložením výkopku na dopravní prostředek.
|  | předpoklad 20% : 10,929375*0,2 |  | 2.1859 | [21 empty] | VV | 0
4 | 162701103R00 | Vodorovné přemístění výkopku z horniny 1 až 4, na vzdálenost přes 7 000 do 8 000 m | m3 | 10.9294 |  | 0 |  | 0 |  | 0 | 21 | 0 | 0 | 0 | 0 | 0 | 800-1 | RTS 19/ I | RTS 18/ II | 0.011 | 0.12 |  |  |  |  | POL1_
|  | po suchu, bez naložení výkopku, avšak se složením bez rozhrnutí, zpáteční cesta vozidla. | [23 empty] | SPI
|  | výkopy : 10,92938 |  | 10.9294 | [21 empty] | VV | 0
5 | 167101101R00 | Nakládání, skládání, překládání neulehlého výkopku nakládání výkopku do 100 m3, z horniny 1 až 4 | m3 | 10.9294 |  | 0 |  | 0 |  | 0 | 21 | 0 | 0 | 0 | 0 | 0 | 800-1 | RTS 19/ I | RTS 18/ II | 0.652 | 7.13 |  |  |  |  | POL1_
|  | výkopy : 10,92938 |  | 10.9294 | [21 empty] | VV | 0
6 | 174101102R00 | Zásyp sypaninou se zhutněním v uzavřených prostorách s urovnáním povrchu zásypu s ručním zhutněním | m3 | 11.3864 |  | 0 |  | 0 |  | 0 | 21 | 0 | 0 | 0 | 0 | 0 | 800-1 | RTS 19/ I | RTS 18/ II | 1.15 | 13.09 |  |  |  |  | POL1_
|  | z jakékoliv horniny s uložením výkopku po vrstvách, | [23 empty] | SPI
|  | P2-pod desku : 4,55*4,55*(0,35+0,2) |  | 11.3864 | [21 empty] | VV | 0
7 | 182001111R00 | Plošná úprava terénu při nerovnostech terénu přes 50 do 100 mm, v rovině nebo na svahu do 1:5 | m2 | 81.32 |  | 0 |  | 0 |  | 0 | 21 | 0 | 0 | 0 | 0 | 0 | 823-1 | RTS 19/ I | RTS 18/ II | 0.09 | 7.32 |  |  |  |  | POL1_
|  | s urovnáním povrchu, bez doplnění ornice, v hornině 1 až 4, | [23 empty] | SPI
|  | střecha altánu : 14,2*5,2 |  | 73.84 | [21 empty] | VV | 0
|  | střecha skladu : 8,8*0,85 |  | 7.48 | [21 empty] | VV | 0
8 | 199000005R00 | Poplatky za skládku zeminy 1- 4 | t | 10.9294 |  | 0 |  | 0 |  | 0 | 21 | 0 | 0 | 0 | 0 | 0 | 800-1 | RTS 19/ I | RTS 18/ II | 0 | 0 |  |  |  |  | POL1_
|  | 10,92938 |  | 10.9294 | [21 empty] | VV | 0
Díl: | 18 | Povrchové úpravy terénu |  |  |  | 0 |  | 0 |  | 0 |  | 0 |  | 11.93 |  | 0 |  |  |  |  | 14.23 |  |  |  |  | DIL
9 | 631571010R00 | Násyp pod podlahy z kameniva bez dodávky materiálu bez určení tloušťky | m3 | 7.2162 |  | 0 |  | 0 |  | 0 | 21 | 0 | 0 | 0 | 0 | 0 | 801-1 | RTS 19/ I | RTS 18/ II | 1.836 | 13.25 |  |  |  |  | POL1_
|  | pod mazaniny a dlažby, popř. na plochých střechách, vodorovný nebo ve spádu, s udusáním a urovnáním povrchu, | [23 empty] | SPI |  | pod mazaniny a dlažby, popř. na plochých střechách, vodorovný nebo ve spádu, s udusáním a urovnáním povrchu,
|  | střecha altánu : 14,2*5,2*0,08 |  | 5.9072 | [21 empty] | VV | 0
|  | střecha skladu : 8,8*0,85*0,175 |  | 1.309 | [21 empty] | VV | 0
10 | 18340521V1 | Založení vegetační vrstvy zelené střechy včetně dodávky rostlinného materiálu, podrobněji viz S1 dle PD | m2 | 73.84 |  | 0 |  | 0 |  | 0 | 21 | 0 | 0.00054 | 0.04 | 0 | 0 |  | Vlastní | Indiv | 0.012 | 0.89 |  |  |  |  | POL1_
|  | složení: Sedum acre, S.album, S.sexangulare, S.hybridum, S. kamtschaticum, S. reflexum, S. spurium, S.floriferum, | [23 empty] | POP |  | složení: Sedum acre, S.album, S.sexangulare, S.hybridum, S. kamtschaticum, S. reflexum, S. spurium, S.floriferum,
|  | Potentilla arenaria, Festuca ovina, Festuca glauca, Gypsophyla repens, Dianthus deltoides | [23 empty] | POP
|  | střecha altánu : 14,2*5,2 |  | 73.84 | [21 empty] | VV | 0
11 | 18340521V2 | Založení vegetační vrstvy zelené střechy včetně dodávky rostlinného materiálu, podrobněji viz S2 dle PD | m2 | 7.48 |  | 0 |  | 0 |  | 0 | 21 | 0 | 0.00054 | 0 | 0 | 0 |  | Vlastní | Indiv | 0.012 | 0.09 |  |  |  |  | POL1_
|  | složení: Sedum spurium, S.ewersii, | [23 empty] | POP
|  | Poa annua, P. compressa, | [23 empty] | POP
|  | Fragaria vesca, | [23 empty] | POP
|  | Alium schoenoprassum, Sagina sp. | [23 empty] | POP
|  | mechy (Brachythecium, Bryum, Ceratodon) | [23 empty] | POP
|  | střecha skladu : 8,8*0,85 |  | 7.48 | [21 empty] | VV | 0
12 | 1036410V01 | Substrát pro extenzivní zelené střechy, složení dle PD | m3 | 7.4327 |  | 0 |  | 0 |  | 0 | 21 | 0 | 1.6 | 11.89 | 0 | 0 |  | Vlastní | RTS 18/ II | 0 | 0 |  |  |  |  | POL3_
|  | extenzívní substrát - vegetační vrstva pro extenzívní ploché zelené střechy | [23 empty] | POP
|  | materiál*: láva, pemza, kompostovaná kůra, zelený kompost | [23 empty] | POP
|  | celkový objem vzduchových pórů: > 60-70 objem.% | [23 empty] | POP
|  | mmotnost při max. vodní kapacitě a zhutnění: | [23 empty] | POP
|  | typ ""lehký"" v suchém stavu od 750 kg/m3, při nasycení vodou do 1 450 kg/m3 | [23 empty] | POP
|  | typ ""těžký"" v suchém stavu od 1000 kg/m3, při nasycení vodou do 1800 kg/m3 | [23 empty] | POP
|  | Maximální vodní kapacita: >= 35 objem.% | [23 empty] | POP
|  | střecha altánu : 14,2*5,2*0,08*1,03 |  | 6.0844 | [21 empty] | VV | 0
|  | střecha skladu : 8,8*0,85*0,175*1,03 |  | 1.3483 | [21 empty] | VV | 0
Díl: | 2 | Základy a zvláštní zakládání |  |  |  | 0 |  | 0 |  | 0 |  | 0 |  | 99.62 |  | 0 |  |  |  |  | 169.93 |  |  |  |  | DIL
13 | 271531113R00 | Polštáře zhutněné pod základy kamenivo hrubé, drcené, frakce 16 - 32 mm | m3 | 5.9605 |  | 0 |  | 0 |  | 0 | 21 | 0 | 2.16 | 12.87 | 0 | 0 | 800-2 | RTS 19/ I | RTS 18/ II | 1.085 | 6.47 |  |  |  |  | POL1_
|  | pod zákl. desku : 8,55*4,55*0,1 |  | 3.8903 | [21 empty] | VV | 0
|  | 4,55*4,55*0,1 |  | 2.0703 | [21 empty] | VV | 0
14 | 273321321R00 | Beton základových desek železový třídy C 20/25 | m3 | 4.32 |  | 0 |  | 0 |  | 0 | 21 | 0 | 2.525 | 10.91 | 0 | 0 | 801-1 | RTS 19/ I | RTS 18/ II | 0.48 | 2.07 |  |  |  |  | POL1_
|  | bez dodávky a uložení výztuže | [23 empty] | SPI
|  | zákl. deska-P1 : 4,8*9,0*0,1 |  | 4.32 | [21 empty] | VV | 0
15 | 273321411R00 | Beton základových desek železový třídy C 25/30 | m3 | 13.096 |  | 0 |  | 0 |  | 0 | 21 | 0 | 2.525 | 33.07 | 0 | 0 | 801-1 | RTS 19/ I | RTS 18/ II | 0.48 | 6.29 |  |  |  |  | POL1_
|  | bez dodávky a uložení výztuže | [23 empty] | SPI
|  | pódium P1 : 9,2*5,2*0,2 |  | 9.568 | [21 empty] | VV | 0
|  | zákl. deska-P2 : 4,9*4,8*0,15 |  | 3.528 | [21 empty] | VV | 0
16 | 273351215R00 | Bednění stěn základových desek zřízení | m2 | 59.27 |  | 0 |  | 0 |  | 0 | 21 | 0 | 0.0392 | 2.32 | 0 | 0 | 801-1 | RTS 19/ I | RTS 18/ II | 1.6 | 94.83 |  |  |  |  | POL1_
|  | svislé nebo šikmé (odkloněné) , půdorysně přímé nebo zalomené, stěn základových desek ve volných nebo zapažených jámách, rýhách, šachtách, včetně případných vzpěr, | [23 empty] | SPI |  | svislé nebo šikmé (odkloněné) , půdorysně přímé nebo zalomené, stěn základových desek ve volných nebo zapažených jámách, rýhách, šachtách, včetně případných vzpěr,
|  | zákl. deska P1 : (4,8+9,0)*2*0,1 |  | 2.76 | [21 empty] | VV | 0
|  | P2 : (4,9+4,8)*2*0,15 |  | 2.91 | [21 empty] | VV | 0
|  | pódium P1 : (9,2+5,2)*2*0,2+9,2*5,2 |  | 53.6 | [21 empty] | VV | 0
17 | 273351216R00 | Bednění stěn základových desek odstranění | m2 | 59.27 |  | 0 |  | 0 |  | 0 | 21 | 0 | 0 | 0 | 0 | 0 | 801-1 | RTS 19/ I | RTS 18/ II | 0.32 | 18.97 |  |  |  |  | POL1_
|  | svislé nebo šikmé (odkloněné) , půdorysně přímé nebo zalomené, stěn základových desek ve volných nebo zapažených jámách, rýhách, šachtách, včetně případných vzpěr, | [23 empty] | SPI |  | svislé nebo šikmé (odkloněné) , půdorysně přímé nebo zalomené, stěn základových desek ve volných nebo zapažených jámách, rýhách, šachtách, včetně případných vzpěr,
|  | zákl. deska P1 : (4,8+9,0)*2*0,1 |  | 2.76 | [21 empty] | VV | 0
|  | P2 : (4,9+4,8)*2*0,15 |  | 2.91 | [21 empty] | VV | 0
|  | pódium P1 : (9,2+5,2)*2*0,2+9,2*5,2 |  | 53.6 | [21 empty] | VV | 0
18 | 273361921RT4 | Výztuž základových desek ze svařovaných sítí průměr drátu 6 mm, velikost oka 100/100 mm | t | 1.3705 |  | 0 |  | 0 |  | 0 | 21 | 0 | 1.0455 | 1.43 | 0 | 0 | 801-1 | RTS 19/ I | RTS 18/ II | 15.231 | 20.87 |  |  |  |  | POL1_
|  | včetně distančních prvků | [23 empty] | SPI
|  | zákl. deska : 4,8*9,0*4,44/1000 |  | 0.19181 | [21 empty] | VV | 0
|  | ostatní- odhad 90kg/m3 P2 : 4,9*4,8*0,15*90/1000 |  | 0.31752 | [21 empty] | VV | 0
|  | pódium P1 : 9,2*5,2*0,2*90/1000 |  | 0.86112 | [21 empty] | VV | 0
19 | 274313621R00 | Beton základových pasů prostý třídy C 20/25 | m3 | 15.3011 |  | 0 |  | 0 |  | 0 | 21 | 0 | 2.525 | 38.64 | 0 | 0 | 801-1 | RTS 19/ I | RTS 18/ II | 0.477 | 7.3 |  |  |  |  | POL1_
|  | pasy : 18,725*0,45*0,7 |  | 5.8984 | [21 empty] | VV | 0
|  | 5,875*0,45*0,7*2 |  | 3.7013 | [21 empty] | VV | 0
|  | 5,0*0,45*0,7 |  | 1.575 | [21 empty] | VV | 0
|  | 8,55*0,45*0,7 |  | 2.6933 | [21 empty] | VV | 0
|  | 4,55*0,45*0,7 |  | 1.4333 | [21 empty] | VV | 0
20 | 274351215R00 | Bednění stěn základových pasů zřízení | m2 | 9.58 |  | 0 |  | 0 |  | 0 | 21 | 0 | 0.03916 | 0.38 | 0 | 0 | 801-1 | RTS 19/ I | RTS 18/ II | 1.05 | 10.06 |  |  |  |  | POL1_
|  | svislé nebo šikmé (odkloněné), půdorysně přímé nebo zalomené, stěn základových pasů ve volných nebo zapažených jámách, rýhách, šachtách, včetně případných vzpěr, | [23 empty] | SPI |  | svislé nebo šikmé (odkloněné), půdorysně přímé nebo zalomené, stěn základových pasů ve volných nebo zapažených jámách, rýhách, šachtách, včetně případných vzpěr,
|  | pasy : (8,55+4,55)*2*0,1 |  | 2.62 | [21 empty] | VV | 0
|  | (4,55+4,55)*2*0,1 |  | 1.82 | [21 empty] | VV | 0
|  | 18,725*2*0,1 |  | 3.745 | [21 empty] | VV | 0
|  | 5,875*0,1 |  | 0.5875 | [21 empty] | VV | 0
|  | 5,45*0,1 |  | 0.545 | [21 empty] | VV | 0
|  | 0,875*3*0,1 |  | 0.2625 | [21 empty] | VV | 0
21 | 274351216R00 | Bednění stěn základových pasů odstranění | m2 | 9.58 |  | 0 |  | 0 |  | 0 | 21 | 0 | 0 | 0 | 0 | 0 | 801-1 | RTS 19/ I | RTS 18/ II | 0.32 | 3.07 |  |  |  |  | POL1_
|  | svislé nebo šikmé (odkloněné), půdorysně přímé nebo zalomené, stěn základových pasů ve volných nebo zapažených jámách, rýhách, šachtách, včetně případných vzpěr, | [23 empty] | SPI |  | svislé nebo šikmé (odkloněné), půdorysně přímé nebo zalomené, stěn základových pasů ve volných nebo zapažených jámách, rýhách, šachtách, včetně případných vzpěr,
|  | 9,58 |  | 9.58 | [21 empty] | VV | 0
Díl: | 3 | Svislé a kompletní konstrukce |  |  |  | 0 |  | 0 |  | 0 |  | 0 |  | 51.28 |  | 0 |  |  |  |  | 323.03 |  |  |  |  | DIL
22 | 311351805R00 | Bednění nadzákladových zdí oboustranné za každou stranu pro beton pohledový, zřízení | m2 | 132.885 |  | 0 |  | 0 |  | 0 | 21 | 0 | 0.06031 | 8.01 | 0 | 0 | 801-1 | RTS 19/ I | RTS 18/ II | 0.65 | 86.38 |  |  |  |  | POL1_
|  | svislé nebo šikmé (odkloněné), půdorysně přímé nebo zalomené nadzákladových zdí nosných, výplňových, obkladových, půdních, štítových, poprsních apod. ve volném prostranství, ve volných nebo zapažených jámách, rýhách, šachtách, včetně případných vzpěr, | [23 empty] | SPI |  | svislé nebo šikmé (odkloněné), půdorysně přímé nebo zalomené nadzákladových zdí nosných, výplňových, obkladových, půdních, štítových, poprsních apod. ve volném prostranství, ve volných nebo zapažených jámách, rýhách, šachtách, včetně případných vzpěr,
|  | stěna mezi hl. pódiem a zázemím : (1,2+0,125)*2*0,9 |  | 2.385 | [21 empty] | VV | 0
|  | stěny pod pódiem : (1,1*2+1,2+4,8*2+8,8+0,2)*2*0,8 |  | 35.2 | [21 empty] | VV | 0
|  | závětrná stěna u schodů na hl. pódium : (4,4+0,2)*2*3,3 |  | 30.36 | [21 empty] | VV | 0
|  | boč. stěna hl. pódia : (3,3+0,2)*2*3,3 |  | 23.1 | [21 empty] | VV | 0
|  | boč. stěny zázemí/skladu : (1,2+0,2)*2*3,3*2 |  | 18.48 | [21 empty] | VV | 0
|  | u vedl. pódia : (4,8+5,2)*1,0*2+4,8*0,35*2 |  | 23.36 | [21 empty] | VV | 0
23 | 311351806R00 | Bednění nadzákladových zdí oboustranné za každou stranu pro beton pohledový, odstranění | m2 | 132.885 |  | 0 |  | 0 |  | 0 | 21 | 0 | 0 | 0 | 0 | 0 | 801-1 | RTS 19/ I | RTS 18/ II | 0.35 | 46.51 |  |  |  |  | POL1_
|  | svislé nebo šikmé (odkloněné), půdorysně přímé nebo zalomené nadzákladových zdí nosných, výplňových, obkladových, půdních, štítových, poprsních apod. ve volném prostranství, ve volných nebo zapažených jámách, rýhách, šachtách, včetně případných vzpěr, | [23 empty] | SPI |  | svislé nebo šikmé (odkloněné), půdorysně přímé nebo zalomené nadzákladových zdí nosných, výplňových, obkladových, půdních, štítových, poprsních apod. ve volném prostranství, ve volných nebo zapažených jámách, rýhách, šachtách, včetně případných vzpěr,
|  | 132,885 |  | 132.885 | [21 empty] | VV | 0
24 | 317351107R00 | Bednění překladů, říms a klenbových pásů překladů včetně podpěrné konstrukce ve výšce 4 m neproměnného nebo proměnného průřezu nebo při tvaru zalomeném půdorysně nebo nárysně zřízení | m2 | 75.6 |  | 0 |  | 0 |  | 0 | 21 | 0 | 0.00884 | 0.67 | 0 | 0 | 801-1 | RTS 19/ I | RTS 18/ II | 1.179 | 89.13 |  |  |  |  | POL1_
|  | vč. přesahu na vzepření : | [23 empty] | VV | 0
|  | pod pódiem nad dvířky : 2,9*0,2*2+2,9*(0,25+0,25)*2*2 |  | 6.96 | [21 empty] | VV | 0
|  | zastřešení skladu : 8,8*0,2+8,8*(0,35+0,35)*2 |  | 14.08 | [21 empty] | VV | 0
|  | 8,8*0,2+8,8*(1,5+1,5)*2 |  | 54.56 | [21 empty] | VV | 0
25 | 317351108R00 | Bednění překladů, říms a klenbových pásů překladů včetně podpěrné konstrukce ve výšce 4 m neproměnného nebo proměnného průřezu nebo při tvaru zalomeném půdorysně nebo nárysně odstranění | m2 | 75.6 |  | 0 |  | 0 |  | 0 | 21 | 0 | 0 | 0 | 0 | 0 | 801-1 | RTS 19/ I | RTS 18/ II | 0.497 | 37.57 |  |  |  |  | POL1_
|  | vč. přesahu na vzepření : | [23 empty] | VV | 0
|  | pod pódiem nad dvířky : 2,9*0,2*2+2,9*(0,25+0,25)*2*2 |  | 6.96 | [21 empty] | VV | 0
|  | zastřešení skladu : 8,8*0,2+8,8*(0,35+0,35)*2 |  | 14.08 | [21 empty] | VV | 0
|  | 8,8*0,2+8,8*(1,5+1,5)*2 |  | 54.56 | [21 empty] | VV | 0
26 | 341361821R00 | Výztuž stěn a příček z betonářské oceli 10 505(R) | t | 1.4554 |  | 0 |  | 0 |  | 0 | 21 | 0 | 1.0249 | 1.49 | 0 | 0 | 801-1 | RTS 19/ I | RTS 18/ II | 24.562 | 35.75 |  |  |  |  | POL1_
|  | rovných i oblých, svislých i šikmých. Včetně distančních prvků. | [23 empty] | SPI
|  | odhadovaný předpoklad 90kg/m3 : | [23 empty] | VV | 0
|  | 12,625*90/1000 |  | 1.1363 | [21 empty] | VV | 0
|  | 3,546*90/1000 |  | 0.31914 | [21 empty] | VV | 0
27 | 385323802R00 | Konstrukce z ŽB vodostavebního z betonu C 25/30 XA1 | m3 | 3.546 |  | 0 |  | 0 |  | 0 | 21 | 0 | 2.5849 | 9.17 | 0 | 0 | 801-5 | RTS 19/ I | RTS 18/ II | 3.493 | 12.39 |  |  |  |  | POL1_
|  | průvlaků, nosníků ventilátorů, volných a zesilujících trámů | [23 empty] | SPI
|  | pod pódiem nad dvířky : 2,9*0,25*0,2*2 |  | 0.29 | [21 empty] | VV | 0
|  | zastřešení skladu : 8,8*0,35*0,2 |  | 0.616 | [21 empty] | VV | 0
|  | 8,8*1,5*0,2 |  | 2.64 | [21 empty] | VV | 0
28 | 31132182V01 | Železobeton nadzákladových zdí pohledový C 25/30, třídy PB 3 | m3 | 12.625 |  | 0 |  | 0 |  | 0 | 21 | 0 | 2.5301 | 31.94 | 0 | 0 |  | Vlastní | Indiv | 1.212 | 15.3 |  |  |  |  | POL1_
|  | závětrná stěna u schodů na hl. pódium : 4,4*3,3*0,2 |  | 2.904 | [21 empty] | VV | 0
|  | boč. stěna hl. pódia : 3,3*3,3*0,2 |  | 2.178 | [21 empty] | VV | 0
|  | boč. stěny zázemí/skladu : 1,2*3,3*0,2*2 |  | 1.584 | [21 empty] | VV | 0
|  | stěna mezi hl. pódiem a zázemím : 1,2*0,9*0,125 |  | 0.135 | [21 empty] | VV | 0
|  | boč. stěny pod pódiem : (1,1*2+1,2+4,8*2+8,8)*0,8*0,2 |  | 3.488 | [21 empty] | VV | 0
|  | u vedl. pódia : (4,8+5,2)*1,0*0,2+4,8*0,35*0,2 |  | 2.336 | [21 empty] | VV | 0
Díl: | 4 | Vodorovné konstrukce |  |  |  | 0 |  | 0 |  | 0 |  | 0 |  | 7.2 |  | 0 |  |  |  |  | 9.95 |  |  |  |  | DIL
29 | 411321825R00 | Beton stropů železový stropů deskových, desek plochých střech, desek balkónových, desek hřibových stropů včetně hlavic hřibových sloupů, železový (bez výztuže) z betonu pohledového tř. PB2 pevnosti tř. C 25/30 | m3 | 1.122 |  | 0 |  | 0 |  | 0 | 21 | 0 | 2.5251 | 2.83 | 0 | 0 | 801-1 | RTS 19/ I | RTS 18/ II | 0.987 | 1.11 |  |  |  |  | POL1_
|  | zastřešení skladu : 8,8*0,85*0,15 |  | 1.122 | [21 empty] | VV | 0
30 | 411351101RT4 | Bednění stropů deskových, balkonových nebo plošných konzol plné, rovné, popř. s náběhy systémové, včetně podepření, tloušťka stropu 240 mm, - zřízení | m2 | 7.48 |  | 0 |  | 0 |  | 0 | 21 | 0 | 0.04842 | 0.36 | 0 | 0 | 801-1 | RTS 19/ I | RTS 18/ II | 0.65 | 4.86 |  |  |  |  | POL1_
|  | s pomocným lešením | [23 empty] | SPI
|  | zastřešení skladu : 8,8*0,85 |  | 7.48 | [21 empty] | VV | 0
31 | 411351102R00 | Bednění stropů deskových, balkonových nebo plošných konzol plné, rovné, popř. s náběhy , - odstranění | m2 | 7.48 |  | 0 |  | 0 |  | 0 | 21 | 0 | 0 | 0 | 0 | 0 | 801-1 | RTS 19/ I | RTS 18/ II | 0.173 | 1.29 |  |  |  |  | POL1_
|  | s pomocným lešením | [23 empty] | SPI
|  | zastřešení skladu : 8,8*0,85 |  | 7.48 | [21 empty] | VV | 0
32 | 411361821R00 | Výztuž stropů z betonářské oceli 10 505(R) | t | 0.10098 |  | 0 |  | 0 |  | 0 | 21 | 0 | 1.0214 | 0.1 | 0 | 0 | 801-1 | RTS 19/ I | RTS 18/ II | 26.616 | 2.69 |  |  |  |  | POL1_
|  | prostě uložených, vetknutých i spojitých, deskových, trámových (žebrových, kazetových), s keramickými a jinými vložkami, konzolových nebo balkónových, hřibových včetně hlavic hřibových sloupů, plochých střech a pro zavěšení železobetonových podhledů. Včetně distančních prvků. | [23 empty] | SPI |  | prostě uložených, vetknutých i spojitých, deskových, trámových (žebrových, kazetových), s keramickými a jinými vložkami, konzolových nebo balkónových, hřibových včetně hlavic hřibových sloupů, plochých střech a pro zavěšení železobetonových podhledů. Včetně distančních prvků.
|  | předpoklad 90 kg/m3 : 1,122*90/1000 |  | 0.10098 | [21 empty] | VV | 0
33 | 430320040RAA | Schodiště ze železobetonu přímočaré, z betonu C 25/30, výztuž 90 kg/m3 | m3 | 1.295 |  | 0 |  | 0 |  | 0 | 21 | 0 | 3.0195 | 3.91 | 0 | 0 | AP-HSV | RTS 19/ I | RTS 18/ II | 0 | 0 |  |  |  |  | POL2_
|  | Beton, výztuž, bednění schodnic a podest, podepření bednění. | [23 empty] | SPI
|  | schodiště mezi malým a velkým pódiem : 0,145*5,0 |  | 0.725 | [21 empty] | VV | 0
|  | boční schodiště vel. pódia : 0,38*1,5 |  | 0.57 | [21 empty] | VV | 0
Díl: | 62 | Úpravy povrchů vnější |  |  |  | 0 |  | 0 |  | 0 |  | 0 |  | 0.49 |  | 0 |  |  |  |  | 58.53 |  |  |  |  | DIL
34 | 622901112R00 | Ubroušení výstupků betonu po odbednění stěn | m2 | 194.465 |  | 0 |  | 0 |  | 0 | 21 | 0 | 0.00251 | 0.49 | 0 | 0 | 801-1 | RTS 19/ I | RTS 18/ II | 0.301 | 58.53 |  |  |  |  | POL1_
|  | do roviny povrchu, s případným ojedinělým zahlazením míst cementovou maltou, | [23 empty] | SPI
|  | závětrná stěna u schodů na hl. pódium : (4,4*2+0,2)*3,3+4,4*0,2 |  | 30.58 | [21 empty] | VV | 0
|  | boč. stěna hl. pódia : 3,3*2*3,3 |  | 21.78 | [21 empty] | VV | 0
|  | boč. stěny zázemí/skladu : (1,2*2+0,2)*3,3*2 |  | 17.16 | [21 empty] | VV | 0
|  | stěna mezi hl. pódiem a zázemím : (1,2+0,125)*2*0,9 |  | 2.385 | [21 empty] | VV | 0
|  | zastřešení skladu : (9,2+0,85)*2*0,2+8,8*1,0+9,2*0,35+9,2*1,5 |  | 29.84 | [21 empty] | VV | 0
|  | pod pódiem : 8,8*4,8 |  | 42.24 | [21 empty] | VV | 0
|  | (1,2+1,1*2+4,8*2+8,8)*0,7 |  | 15.26 | [21 empty] | VV | 0
|  | (1,2+1,1*2+0,2*4+5,2*2+9,2)*0,8 |  | 19.04 | [21 empty] | VV | 0
|  | u vedl. pódia-viditelné plochy : (4,8+5,2)*(1,0+0,45)+4,8*0,35 |  | 16.18 | [21 empty] | VV | 0
Díl: | 63 | Podlahy a podlahové konstrukce |  |  |  | 0 |  | 0 |  | 0 |  | 0 |  | 0.22 |  | 0 |  |  |  |  | 18.95 |  |  |  |  | DIL
35 | 631319153R00 | Příplatek za přehlazení povrchu tloušťka mazaniny od 80 mm do 120 mm | m3 | 4.32 |  | 0 |  | 0 |  | 0 | 21 | 0 | 0 | 0 | 0 | 0 | 801-1 | RTS 19/ I | RTS 18/ II | 1.35 | 5.83 |  |  |  |  | POL1_
|  | betonové mazaniny min. B 10 ocelovým hladítkem | [23 empty] | SPI
|  | P1 : 4,8*9,0*0,1 |  | 4.32 | [21 empty] | VV | 0
36 | 631319155R00 | Příplatek za přehlazení povrchu tloušťka mazaniny od 120 mm do 240 mm | m3 | 14.716 |  | 0 |  | 0 |  | 0 | 21 | 0 | 0 | 0 | 0 | 0 | 801-1 | RTS 19/ I | RTS 18/ II | 0.675 | 9.93 |  |  |  |  | POL1_
|  | betonové mazaniny min. B 10 ocelovým hladítkem | [23 empty] | SPI
|  | P2 : 4,9*4,8*0,15 |  | 3.528 | [21 empty] | VV | 0
|  | pódium P1 : 9,2*5,2*0,2 |  | 9.568 | [21 empty] | VV | 0
|  | schody mezi pódii : (0,3+0,15)*5,0*0,15*3 |  | 1.0125 | [21 empty] | VV | 0
|  | boč. schody vel. pódia : (0,3+0,15)*1,5*0,15*6 |  | 0.6075 | [21 empty] | VV | 0
37 | 63131611V01 | Povrchová úprava mazanin- protiskluz. (vlys) | m2 | 55.04 |  | 0 |  | 0 |  | 0 | 21 | 0 | 0.004 | 0.22 | 0 | 0 |  | Vlastní | RTS 18/ II | 0.0579 | 3.19 |  |  |  |  | POL1_
|  | pódium P1 : 9,2*5,2 |  | 47.84 | [21 empty] | VV | 0
|  | schody mezi pódii-nášlap. plocha : 0,3*5,0*3 |  | 4.5 | [21 empty] | VV | 0
|  | boč. schody vel. pódia-nášlap. plocha : 0,3*1,5*6 |  | 2.7 | [21 empty] | VV | 0
Díl: | 94 | Lešení a stavební výtahy |  |  |  | 0 |  | 0 |  | 0 |  | 0 |  | 0.44 |  | 0 |  |  |  |  | 22.21 |  |  |  |  | DIL
38 | 941955002R00 | Lešení lehké pracovní pomocné pomocné, o výšce lešeňové podlahy přes 1,2 do 1,9 m | m2 | 23.3 |  | 0 |  | 0 |  | 0 | 21 | 0 | 0.00158 | 0.04 | 0 | 0 | 800-3 | RTS 19/ I | RTS 18/ II | 0.214 | 4.99 |  |  |  |  | POL1_
|  | pro dokonč. práce (nátěry apod.) : | [23 empty] | VV | 0
|  | beton. zdi : 4,4*1,0*2 |  | 8.8 | [21 empty] | VV | 0
|  | (4,5+1,2)*1,0 |  | 5.7 | [21 empty] | VV | 0
|  | sklad : 8,8*1,0 |  | 8.8 | [21 empty] | VV | 0
39 | 941955003R00 | Lešení lehké pracovní pomocné pomocné, o výšce lešeňové podlahy přes 1,9 do 2,5 m | m2 | 43.2 |  | 0 |  | 0 |  | 0 | 21 | 0 | 0.00592 | 0.26 | 0 | 0 | 800-3 | RTS 19/ I | RTS 18/ II | 0.26 | 11.23 |  |  |  |  | POL1_
|  | hl. pódium : 9,0*4,8 |  | 43.2 | [21 empty] | VV | 0
40 | 941955004R00 | Lešení lehké pracovní pomocné pomocné, o výšce lešeňové podlahy přes 2,5 do 3,5 m | m2 | 23.04 |  | 0 |  | 0 |  | 0 | 21 | 0 | 0.00592 | 0.14 | 0 | 0 | 800-3 | RTS 19/ I | RTS 18/ II | 0.26 | 5.99 |  |  |  |  | POL1_
|  | vedl. pódium : 4,8*4,8 |  | 23.04 | [21 empty] | VV | 0
Díl: | 99 | Staveništní přesun hmot |  |  |  | 0 |  | 0 |  | 0 |  | 0 |  | 0 |  | 0 |  |  |  |  | 211.43 |  |  |  |  | DIL
41 | 998012021R00 | Přesun hmot pro budovy s nosnou konstr. monolit. výšky do 6 m | t | 167.2719 |  | 0 |  | 0 |  | 0 | 21 | 0 | 0 | 0 | 0 | 0 | 801-1 | RTS 19/ I | RTS 18/ II | 1.264 | 211.43 |  |  |  |  | POL7_
|  | přesun hmot pro budovy občanské výstavby (JKSO 801), budovy pro bydlení (JKSO 803) budovy pro výrobu a služby (JKSO 812) s nosnou svislou konstrukcí monolitickou betonovou tyčovou nebo plošnou | [23 empty] | SPI |  | přesun hmot pro budovy občanské výstavby (JKSO 801), budovy pro bydlení (JKSO 803) budovy pro výrobu a služby (JKSO 812) s nosnou svislou konstrukcí monolitickou betonovou tyčovou nebo plošnou
Díl: | 711 | Izolace proti vodě |  |  |  | 0 |  | 0 |  | 0 |  | 0 |  | 0.14 |  | 0 |  |  |  |  | 12.71 |  |  |  |  | DIL
42 | 711141559RY1 | Provedení izolace proti zemní vlhkosti pásy přitavením vodorovná, 1 vrstva, s dodávkou izolačního pásu se skleněnou nebo polyesterovou vložkou, s minerálním posypem | m2 | 11.46 |  | 0 |  | 0 |  | 0 | 21 | 0 | 0.0057 | 0.07 | 0 | 0 | 800-711 | RTS 19/ I | RTS 18/ II | 0.22991 | 2.63 |  |  |  |  | POL1_
|  | pod beton. stěny : (4,4+6,2*2+8,8+0,9*2+1,2)*0,3 |  | 8.58 | [21 empty] | VV | 0
|  | 4,8*0,3*2 |  | 2.88 | [21 empty] | VV | 0
43 | 711191171R00 | Provedení izolace proti zemní vlhkosti ostatní vodorovné uložení, podkladní textilie, bez dodávky materiálu | m2 | 81.32 |  | 0 |  | 0 |  | 0 | 21 | 0 | 0 | 0 | 0 | 0 | 800-711 | RTS 19/ I | RTS 18/ II | 0.05 | 4.07 |  |  |  |  | POL1_
|  | filtrační vrstva : | [23 empty] | VV | 0
|  | střecha altánu : 14,2*5,2 |  | 73.84 | [21 empty] | VV | 0
|  | střecha skladu : 8,8*0,85 |  | 7.48 | [21 empty] | VV | 0
44 | 711191171RT2 | Provedení izolace proti zemní vlhkosti ostatní vodorovné uložení, podkladní textilie, 300 g/m2 | m2 | 81.32 |  | 0 |  | 0 |  | 0 | 21 | 0 | 0.00032 | 0.03 | 0 | 0 | 800-711 | RTS 19/ I | RTS 18/ II | 0.05 | 4.07 |  |  |  |  | POL1_
|  | ochranná vrstva : | [23 empty] | VV | 0
|  | střecha altánu : 14,2*5,2 |  | 73.84 | [21 empty] | VV | 0
|  | střecha skladu : 8,8*0,85 |  | 7.48 | [21 empty] | VV | 0
45 | 711199097R00 | Provedení izolace proti zemní vlhkosti ostatní příplatek za plochu do 10 m2 , pásy, | m2 | 8.58 |  | 0 |  | 0 |  | 0 | 21 | 0 | 0 | 0 | 0 | 0 | 800-711 | RTS 19/ I | RTS 18/ II | 0.075 | 0.64 |  |  |  |  | POL1_
|  | pod beton. stěny : (4,4+6,2*2+8,8+0,9*2+1,2)*0,3 |  | 8.58 | [21 empty] | VV | 0
46 | 711212104R00 | Izolace proti netlakové vodě - nátěry a stěrky nátěr podkladní savých podkladů | m2 | 11.46 |  | 0 |  | 0 |  | 0 | 21 | 0 | 0.00021 | 0 | 0 | 0 | 800-711 | RTS 19/ I | RTS 18/ II | 0.095 | 1.09 |  |  |  |  | POL1_
|  | pod beton. stěny : (4,4+6,2*2+8,8+0,9*2+1,2)*0,3 |  | 8.58 | [21 empty] | VV | 0
|  | 4,8*0,3*2 |  | 2.88 | [21 empty] | VV | 0
47 | 711-99-0001 | Dodávka + montáž kačírková lišta Al, v. 100mm, š. 120mm, tl. 1 mm | m | 21.34 |  | 0 |  | 0 |  | 0 | 21 | 0 | 0.0014 | 0.03 | 0 | 0 |  | Vlastní | Indiv | 0 | 0 |  |  |  |  | POL1_
|  | střecha altánu : (14,2+5,2)*1,1 |  | 21.34 | [21 empty] | VV | 0
48 | 6936617V01 | Geotextilie filtrační 105 g/m2 | m2 | 87.8256 |  | 0 |  | 0 |  | 0 | 21 | 0 | 0.00011 | 0.01 | 0 | 0 |  | Vlastní | Indiv | 0 | 0 |  |  |  |  | POL3_
|  | filtrační vrstva : | [23 empty] | VV | 0
|  | střecha altánu : 14,2*5,2*1,08 |  | 79.7472 | [21 empty] | VV | 0
|  | střecha skladu : 8,8*0,85*1,08 |  | 8.0784 | [21 empty] | VV | 0
49 | 998711101R00 | Přesun hmot pro izolace proti vodě svisle do 6 m | t | 0.13329 |  | 0 |  | 0 |  | 0 | 21 | 0 | 0 | 0 | 0 | 0 | 800-711 | RTS 19/ I | RTS 18/ II | 1.567 | 0.21 |  |  |  |  | POL7_
|  | 50 m vodorovně měřeno od těžiště půdorysné plochy skládky do těžiště půdorysné plochy objektu | [23 empty] | SPI
Díl: | 712 | Povlakové krytiny |  |  |  | 0 |  | 0 |  | 0 |  | 0 |  | 0.27 |  | 0 |  |  |  |  | 61.27 |  |  |  |  | DIL
50 | 712371801R00 | Povlakové krytiny střech do 10° termoplasty volně položené, , , bez dodávky fólie, bez rozlišení tloušťky fólie | m2 | 89.06 |  | 0 |  | 0 |  | 0 | 21 | 0 | 3e-05 | 0 | 0 | 0 | 800-711 | RTS 19/ I | RTS 18/ II | 0.317 | 28.23 |  |  |  |  | POL1_
|  | hydroizolace : | [23 empty] | VV | 0
|  | střecha altánu : 14,2*5,2 |  | 73.84 | [21 empty] | VV | 0
|  | (14,2+5,2)*2*0,1 |  | 3.88 | [21 empty] | VV | 0
|  | střecha skladu : 8,8*0,85 |  | 7.48 | [21 empty] | VV | 0
|  | (8,8+0,85)*2*0,2 |  | 3.86 | [21 empty] | VV | 0
51 | 712391171RZ5 | Povlakové krytiny střech do 10° ostatní textilie podkladní, 1 vrstva, včetně dodávky materiálu | m2 | 89.06 |  | 0 |  | 0 |  | 0 | 21 | 0 | 0.00032 | 0.03 | 0 | 0 | 800-711 | RTS 19/ I | RTS 18/ II | 0.1 | 8.91 |  |  |  |  | POL1_
|  | pod hydroizolaci : | [23 empty] | VV | 0
|  | střecha altánu : 14,2*5,2 |  | 73.84 | [21 empty] | VV | 0
|  | (14,2+5,2)*2*0,1 |  | 3.88 | [21 empty] | VV | 0
|  | střecha skladu : 8,8*0,85 |  | 7.48 | [21 empty] | VV | 0
|  | (8,8+0,85)*2*0,2 |  | 3.86 | [21 empty] | VV | 0
52 | 712801001R00 | Hydroakumul. vrstva pro zelené střechy fólií nopkovou střešní hydroizolační | m2 | 81.32 |  | 0 |  | 0 |  | 0 | 21 | 0 | 0.00071 | 0.06 | 0 | 0 | 800-711 | RTS 19/ I | RTS 18/ II | 0.29 | 23.58 |  |  |  |  | POL1_
|  | drenážní vrstva : | [23 empty] | VV | 0
|  | střecha altánu : 14,2*5,2 |  | 73.84 | [21 empty] | VV | 0
|  | střecha skladu : 8,8*0,85 |  | 7.48 | [21 empty] | VV | 0
53 | 283220012R | fólie izolační střešní hydroizolační; tloušťka 1,50 mm; plošná hmotnost 1 850 g/m2; PVC-P, PES výztuž; µ = 15 000,0 | m2 | 8.6688 |  | 0 |  | 0 |  | 0 | 21 | 0 | 0.00185 | 0.02 | 0 | 0 | SPCM | RTS 19/ I | RTS 18/ II | 0 | 0 |  |  |  |  | POL3_
|  | hydroizolace : | [23 empty] | VV | 0
|  | střecha altánu : (14,2+5,2)*2*0,1*1,12 |  | 4.3456 | [21 empty] | VV | 0
|  | střecha skladu : (8,8+0,85)*2*0,2*1,12 |  | 4.3232 | [21 empty] | VV | 0
54 | 283220022R | fólie izolační střešní hydroizolační; tloušťka 1,50 mm; plošná hmotnost 1 800 g/m2; PVC-P, skelná výztuž; µ = 15 000,0 | m2 | 91.0784 |  | 0 |  | 0 |  | 0 | 21 | 0 | 0.0018 | 0.16 | 0 | 0 | SPCM | RTS 19/ I | RTS 18/ II | 0 | 0 |  |  |  |  | POL3_
|  | hydroizolace : | [23 empty] | VV | 0
|  | střecha altánu : 14,2*5,2*1,12 |  | 82.7008 | [21 empty] | VV | 0
|  | střecha skladu : 8,8*0,85*1,12 |  | 8.3776 | [21 empty] | VV | 0
55 | 998712101R00 | Přesun hmot pro povlakové krytiny v objektech výšky do 6 m | t | 0.26889 |  | 0 |  | 0 |  | 0 | 21 | 0 | 0 | 0 | 0 | 0 | 800-711 | RTS 19/ I | RTS 18/ II | 2.048 | 0.55 |  |  |  |  | POL7_
|  | 50 m vodorovně | [23 empty] | SPI
Díl: | 762 | Konstrukce tesařské |  |  |  | 0 |  | 0 |  | 0 |  | 0 |  | 2.52 |  | 0 |  |  |  |  | 53.49 |  |  |  |  | DIL
56 | 762822120R00 | Stropnice montáž z hraněného a polohraněného řeziva s trámovými výměnami, průřezové plochy přes 144 do 288 cm2 | m | 108 |  | 0 |  | 0 |  | 0 | 21 | 0 | 0.00016 | 0.02 | 0 | 0 | 800-762 | RTS 19/ I | RTS 18/ II | 0.158 | 17.06 |  |  |  |  | POL1_
|  | zastropení altánu : 108,0 |  | 108 | [21 empty] | VV | 0
57 | 76219500V01 | Spojovací a ochranné prostředky pro obložení stěn, kotevní prvky dle PD a statiky | m3 | 0.515 |  | 0 |  | 0 |  | 0 | 21 | 0 | 0.01549 | 0.01 | 0 | 0 |  | Vlastní | Indiv | 0 | 0 |  |  |  |  | POL1_
|  | obložení stěn : 3,0*19*0,05*0,1 |  | 0.285 | [21 empty] | VV | 0
|  | 2,3*20*0,05*0,1 |  | 0.23 | [21 empty] | VV | 0
58 | 762395000V02 | Spojovací a ochranné prostředky pro zastropení, kotevní prvky dle PD a statiky | m3 | 3.024 |  | 0 |  | 0 |  | 0 | 21 | 0 | 0.02357 | 0.07 | 0 | 0 |  | Vlastní | Indiv | 0 | 0 |  |  |  |  | POL1_
|  | zastropení altánu : 108,0*0,2*0,14 |  | 3.024 | [21 empty] | VV | 0
59 | 76241711V01 | Montáž laťového obložení stěn a stropu | m | 185.5 |  | 0 |  | 0 |  | 0 | 21 | 0 | 0.00018 | 0.03 | 0 | 0 |  | Vlastní | RTS 18/ II | 0.1725 | 32 |  |  |  |  | POL1_
|  | obložení stěn, detailnější dořešení v dalším stupni PD : | [23 empty] | VV | 0
|  | stěny : 3,0*19 |  | 57 | [21 empty] | VV | 0
|  | 2,3*20 |  | 46 | [21 empty] | VV | 0
|  | strop : 3,3*25 |  | 82.5 | [21 empty] | VV | 0
60 | 60515862V01 | Hranol konstrukční masivní KVH 50x100 mm | m3 | 0.5665 |  | 0 |  | 0 |  | 0 | 21 | 0 | 0.5 | 0.28 | 0 | 0 |  | Vlastní | RTS 18/ II | 0 | 0 |  |  |  |  | POL3_
|  | obložení stěn : 3,0*19*0,05*0,1*1,1 |  | 0.3135 | [21 empty] | VV | 0
|  | 2,3*20*0,05*0,1*1,1 |  | 0.253 | [21 empty] | VV | 0
61 | 60515865V01 | Hranol konstrukční masivní KVH 140x200 mm | m3 | 3.3264 |  | 0 |  | 0 |  | 0 | 21 | 0 | 0.5 | 1.66 | 0 | 0 |  | Vlastní | RTS 18/ II | 0 | 0 |  |  |  |  | POL3_
|  | zastropení altánu : 108,0*0,2*0,14*1,1 |  | 3.3264 | [21 empty] | VV | 0
62 | 60515865V02 | Hranol konstrukční masivní KVH 50x200 mm | m3 | 0.9075 |  | 0 |  | 0 |  | 0 | 21 | 0 | 0.5 | 0.45 | 0 | 0 |  | Vlastní | Indiv | 0 | 0 |  |  |  |  | POL3_
|  | strop-laťování : 3,3*25*0,05*0,2*1,1 |  | 0.9075 | [21 empty] | VV | 0
63 | 998762102R00 | Přesun hmot pro konstrukce tesařské v objektech výšky do 12 m | t | 2.5301 |  | 0 |  | 0 |  | 0 | 21 | 0 | 0 | 0 | 0 | 0 | 800-762 | RTS 19/ I | RTS 18/ II | 1.751 | 4.43 |  |  |  |  | POL7_
|  | 50 m vodorovně | [23 empty] | SPI
Díl: | 763 | Dřevostavby |  |  |  | 0 |  | 0 |  | 0 |  | 0 |  | 1.23 |  | 0 |  |  |  |  | 22.45 |  |  |  |  | DIL
64 | 763613232R00 | Montáž opláštění z aglomerovaných desek záklop stropů, z desek tl. nad 18 mm, na P+D, šroubované, bez dodávky desky | m2 | 73.84 |  | 0 |  | 0 |  | 0 | 21 | 0 | 8e-05 | 0.01 | 0 | 0 | 800-763 | RTS 19/ I | RTS 18/ II | 0.285 | 21.04 |  |  |  |  | POL1_
|  | vč. dodávky a montáže spojovacího materiálu | [23 empty] | SPI
|  | střecha altánu : 14,2*5,2 |  | 73.84 | [21 empty] | VV | 0
65 | 60726017.AR | deska dřevoštěpková třívrstvá pro prostředí vlhké; strana nebroušená; hrana pero/drážka; tl = 25,0 mm | m2 | 77.532 |  | 0 |  | 0 |  | 0 | 21 | 0 | 0.0157 | 1.22 | 0 | 0 | SPCM | RTS 19/ I | RTS 18/ II | 0 | 0 |  |  |  |  | POL3_
|  | střecha altánu : 14,2*5,2*1,05 |  | 77.532 | [21 empty] | VV | 0
66 | 998763101R00 | Přesun hmot dřevostaveb v objektech výšky do 6 m | t | 1.2232 |  | 0 |  | 0 |  | 0 | 21 | 0 | 0 | 0 | 0 | 0 | 800-763 | RTS 19/ I | RTS 18/ II | 1.156 | 1.41 |  |  |  |  | POL7_
|  | 50 m vodorovně | [23 empty] | SPI
Díl: | 764 | Konstrukce klempířské |  |  |  | 0 |  | 0 |  | 0 |  | 0 |  | 0.06 |  | 0 |  |  |  |  | 10.81 |  |  |  |  | DIL
67 | 764351201R00 | Žlaby z pozinkovaného plechu výroba a montáž žlabů včetně háků, čel, rohů, rovných hrdel a dilatací podokapních čtyřhranných, rš 250 mm | m | 14 |  | 0 |  | 0 |  | 0 | 21 | 0 | 0.00251 | 0.04 | 0 | 0 | 800-764 | RTS 19/ I | RTS 18/ II | 0.51425 | 7.2 |  |  |  |  | POL1_
|  | zastřešení altánu, detailnější dořešení v dalším stupni PD : 14,0 |  | 14 | [21 empty] | VV | 0
68 | 764451202R00 | Odpadní trouby z pozinkovaného plechu výroba a montáž odpadní trouby z Pz plechu, čtvercové včetně zděří, manžet, odboček, kolen, výpustí vody a přechodových kusů o straně 100 mm | m | 5 |  | 0 |  | 0 |  | 0 | 21 | 0 | 0.00315 | 0.02 | 0 | 0 | 800-764 | RTS 19/ I | RTS 18/ II | 0.67415 | 3.37 |  |  |  |  | POL1_
|  | detailnější dořešení v dalším stupni PD : 5,0 |  | 5 | [21 empty] | VV | 0
69 | 764-99-0001 | Zaústění svodu do stávající kanalizace, vč. souvisejících prací | soubor | 1 |  | 0 |  | 0 |  | 0 | 21 | 0 | 0 | 0 | 0 | 0 |  | Vlastní | Indiv | 0 | 0 |  |  |  |  | POL1_
|  | bude upřesněno po zjištění skutečného stavu : 1 |  | 1 | [21 empty] | VV | 0
70 | 998764101R00 | Přesun hmot pro konstrukce klempířské v objektech výšky do 6 m | t | 0.05089 |  | 0 |  | 0 |  | 0 | 21 | 0 | 0 | 0 | 0 | 0 | 800-764 | RTS 19/ I | RTS 18/ II | 4.737 | 0.24 |  |  |  |  | POL7_
|  | 50 m vodorovně | [23 empty] | SPI
Díl: | 767 | Konstrukce zámečnické |  |  |  | 0 |  | 0 |  | 0 |  | 0 |  | 6.08 |  | 0 |  |  |  |  | 168.87 |  |  |  |  | DIL
71 | 767995101R00 | Výroba a montáž atypických kovovových doplňků staveb hmotnosti do 5 kg | kg | 61.571 |  | 0 |  | 0 |  | 0 | 21 | 0 | 6e-05 | 0 | 0 | 0 | 800-767 | RTS 19/ I | RTS 18/ II | 0.426 | 26.23 |  |  |  |  | POL1_
|  | prvek č. 6 : 1,571 |  | 1.571 | [21 empty] | VV | 0
|  | konzoly do skladu : 40*1,5 |  | 60 | [21 empty] | VV | 0
72 | 767995105R00 | Výroba a montáž atypických kovovových doplňků staveb hmotnosti přes 50 do 100 kg | kg | 226.866 |  | 0 |  | 0 |  | 0 | 21 | 0 | 5e-05 | 0.01 | 0 | 0 | 800-767 | RTS 19/ I | RTS 18/ II | 0.084 | 19.06 |  |  |  |  | POL1_
|  | prvek č. 6,7- příhr. : 99,004+77,767 |  | 176.771 | [21 empty] | VV | 0
|  | prvek č. 9 : 50,095 |  | 50.095 | [21 empty] | VV | 0
73 | 767995107R00 | Výroba a montáž atypických kovovových doplňků staveb hmotnosti přes 250 do 500 kg | kg | 706.825 |  | 0 |  | 0 |  | 0 | 21 | 0 | 5e-05 | 0.04 | 0 | 0 | 800-767 | RTS 19/ I | RTS 18/ II | 0.044 | 31.1 |  |  |  |  | POL1_
|  | prvek č. 5 : 284,450 |  | 284.45 | [21 empty] | VV | 0
|  | prvek č. 8 : 422,375 |  | 422.375 | [21 empty] | VV | 0
74 | 767995108R00 | Výroba a montáž atypických kovovových doplňků staveb hmotnosti přes 500 kg | kg | 2124.318 |  | 0 |  | 0 |  | 0 | 21 | 0 | 5e-05 | 0.11 | 0 | 0 | 800-767 | RTS 19/ I | RTS 18/ II | 0.034 | 72.23 |  |  |  |  | POL1_
|  | prvek č. 3 : 1297,524 |  | 1297.524 | [21 empty] | VV | 0
|  | prvek č. 4 : 826,794 |  | 826.794 | [21 empty] | VV | 0
75 | 767-99-0001 | Dodávka + montáž skládací dveře úložného prostoru pod pódiem, kolejnice, rám z oc.prof.,cem.tř.deska, v. 450 mm, š. 8x 1100mm, vč. příslušenství a nátěru, podrobněji viz PD | soubor | 1 |  | 0 |  | 0 |  | 0 | 21 | 0 | 0.08 | 0.08 | 0 | 0 |  | Vlastní | Indiv | 0 | 0 |  |  |  |  | POL1_
|  | detailnější dořešení v dalším stupni PD : 1 |  | 1 | [21 empty] | VV | 0
76 | 767-99-0002 | Dodávka + montáž skládací dveře úložného prostoru za pódiem, kolejnice, rám z oc.prof.,cem.tř.deska, v. 900 mm, š. 8x 1100mm, vč. příslušenství a nátěru, podrobněji viz PD | soubor | 1 |  | 0 |  | 0 |  | 0 | 21 | 0 | 0.16 | 0.16 | 0 | 0 |  | Vlastní | Indiv | 0 | 0 |  |  |  |  | POL1_
|  | detailnější dořešení v dalším stupni PD : 1 |  | 1 | [21 empty] | VV | 0
77 | 767-99-0003 | Dodávka + montáž skládací dveře úložného prostoru za pódiem, kolejnice, rám z oc.prof.,cem.tř.deska, zezadu, v. 1800+1150 mm, š. 8x 1100mm, vč. příslušenství a nátěru, podrobněji viz PD | soubor | 1 |  | 0 |  | 0 |  | 0 | 21 | 0 | 0.52 | 0.52 | 0 | 0 |  | Vlastní | Indiv | 0 | 0 |  |  |  |  | POL1_
|  | detailnější dořešení v dalším stupni PD : 1 |  | 1 | [21 empty] | VV | 0
78 | 767-99-0004 | Dodávka + montáž výsuvná markýza kazetová pro hl. pódium, vč. kotvení, elektromotoru, vč. napojení, kapotáže, podrobněji viz výrobek č. 8 dle PD | ks | 1 |  | 0 |  | 0 |  | 0 | 21 | 0 | 0.2 | 0.2 | 0 | 0 |  | Vlastní | Indiv | 0 | 0 |  |  |  |  | POL1_
|  | výrobek č. 8 : 1 |  | 1 | [21 empty] | VV | 0
79 | 14587221R | profil ocelový tenkostěnný uzavřený svařovaný jak. S235; čtvercový; tl = 2,00 mm; a = 25,0 mm; b = 25,0 mm | t | 0.08398 |  | 0 |  | 0 |  | 0 | 21 | 0 | 1 | 0.08 | 0 | 0 | SPCM | RTS 19/ I | RTS 18/ II | 0 | 0 |  |  |  |  | POL3_
|  | prvek č. 7 : 57,049*1,363/1000*1,08 |  | 0.08398 | [21 empty] | VV | 0
80 | 1458722V01 | Profil čtvercový uzavř.svařovaný S235 200 x 5 mm | t | 2.2943 |  | 0 |  | 0 |  | 0 | 21 | 0 | 1 | 2.29 | 0 | 0 |  | Vlastní | Indiv | 0 | 0 |  |  |  |  | POL3_
|  | prvek č. 3 : 43,0*30,175/1000*1,08 |  | 1.4013 | [21 empty] | VV | 0
|  | prvek č. 4 : 27,4*30,175/1000*1,08 |  | 0.89294 | [21 empty] | VV | 0
81 | 1458722V02 | Profil kruhový ROR S355 38 x 4 mm | t | 0.30718 |  | 0 |  | 0 |  | 0 | 21 | 0 | 1 | 0.31 | 0 | 0 |  | Vlastní | Indiv | 0 | 0 |  |  |  |  | POL3_
|  | prvek č. 5 : 84,827*3,353/1000*1,08 |  | 0.30718 | [21 empty] | VV | 0
82 | 1458722V03 | Profil čtvercový uzavř.svařovaný S235 45 x 2 mm | t | 0.10862 |  | 0 |  | 0 |  | 0 | 21 | 0 | 1 | 0.11 | 0 | 0 |  | Vlastní | Indiv | 0 | 0 |  |  |  |  | POL3_
|  | prvek č. 6 : 0,6*2,619/1000*1,08 |  | 0.0017 | [21 empty] | VV | 0
|  | 37,8*2,619/1000*1,08 |  | 0.10692 | [21 empty] | VV | 0
83 | 1458722V04 | Profil čtvercový uzavř.svařovaný S235 200 x 8 mm | t | 0.45617 |  | 0 |  | 0 |  | 0 | 21 | 0 | 1 | 0.46 | 0 | 0 |  | Vlastní | Indiv | 0 | 0 |  |  |  |  | POL3_
|  | prvek č. 8 : 9,0*46,931/1000*1,08 |  | 0.45617 | [21 empty] | VV | 0
84 | 1458722V05 | Profil kruhový S450 prům. 30 mm | t | 0.05411 |  | 0 |  | 0 |  | 0 | 21 | 0 | 1 | 0.05 | 0 | 0 |  | Vlastní | Indiv | 0 | 0 |  |  |  |  | POL3_
|  | prvek č. 9 : 9,03*5,548/1000*1,08 |  | 0.05411 | [21 empty] | VV | 0
85 | 767-99-0004 | Dodávka konzola 38/40mm, dl. 500mm, tl. 2 mm, žárově zinkováno, vč. paty a 2 ks hmoždinek | ks | 43 |  | 0 |  | 0 |  | 0 | 21 | 0 | 0.0015 | 0.06 | 0 | 0 |  | Vlastní | Indiv | 0 | 0 |  |  |  |  | POL3_
|  | Začátek provozního součtu | [23 empty] | VV
|  | konzoly do skladu-vč. ztratného : 40*1,08 |  | 43.2 | [21 empty] | VV | 2
|  | Konec provozního součtu | [23 empty] | VV
|  | zaokrouhlení na celé ks : 43 |  | 43 | [21 empty] | VV | 0
86 | 767-99-0005 | Dodávka + montáž demontovatelný panel vedl. pódia,rám z oc.prof.,cem.tř.deska, aret. nožičky, vč. laťování, 1000 x (2400+1500) mm, vč. příslušenství a nátěru, podrobněji viz výrobek č. 9 dle PD | ks | 10 |  | 0 |  | 0 |  | 0 | 21 | 0 | 0.16 | 1.6 | 0 | 0 |  | Vlastní | Indiv | 0 | 0 |  |  |  |  | POL3_
|  | stěny vedl. pódia : 5*2 |  | 10 | [21 empty] | VV | 0
87 | 998767101R00 | Přesun hmot pro kovové stavební doplňk. konstrukce v objektech výšky do 6 m | t | 6.0854 |  | 0 |  | 0 |  | 0 | 21 | 0 | 0 | 0 | 0 | 0 | 800-767 | RTS 19/ I | RTS 18/ II | 3.327 | 20.25 |  |  |  |  | POL7_
|  | 50 m vodorovně | [23 empty] | SPI
Díl: | 783 | Nátěry |  |  |  | 0 |  | 0 |  | 0 |  | 0 |  | 0.35 |  | 0 |  |  |  |  | 115.55 |  |  |  |  | DIL
88 | 783215400R00 | Nátěry kov. stavebních doplňk. konstrukcí olejové dvojnásobné s 1x eimailováním a tmelením | m2 | 85.125 |  | 0 |  | 0 |  | 0 | 21 | 0 | 0.00037 | 0.03 | 0 | 0 | 800-783 | RTS 19/ I | RTS 18/ II | 0.403 | 34.31 |  |  |  |  | POL1_
|  | S 235 : 33,736+21,497+0,104+6,544+5,313+6,953 |  | 74.147 | [21 empty] | VV | 0
|  | S 355 : 10,127 |  | 10.127 | [21 empty] | VV | 0
|  | S 450 : 0,851 |  | 0.851 | [21 empty] | VV | 0
89 | 783522000R00 | Nátěry klempířských konstrukcí syntetické základní + dvojnásobné | m2 | 9 |  | 0 |  | 0 |  | 0 | 21 | 0 | 0.00037 | 0 | 0 | 0 | 800-783 | RTS 19/ I | RTS 18/ II | 0.194 | 1.75 |  |  |  |  | POL1_
|  | na vzduchu schnoucí | [23 empty] | SPI
|  | žlab : (0,075*2+0,1)*2*14,0 |  | 7 | [21 empty] | VV | 0
|  | svod : 0,1*4*5,0 |  | 2 | [21 empty] | VV | 0
90 | 783782412R00 | Nátěry tesařských konstrukcí ochranné ochrana proti UV záření a povětrnosti, dvojnásobné | m2 | 145.59 |  | 0 |  | 0 |  | 0 | 21 | 0 | 0.00031 | 0.05 | 0 | 0 | 800-783 | RTS 19/ I | RTS 18/ II | 0.15 | 21.84 |  |  |  |  | POL1_
|  | protihnilobné, protiplísňové proti ohni a škůdcům | [23 empty] | SPI
|  | nátěr- zastropení : 108*(0,2+0,14)*2 |  | 73.44 | [21 empty] | VV | 0
|  | obložení stěn : 3,0*19*(0,05+0,1)*2 |  | 17.1 | [21 empty] | VV | 0
|  | 2,3*20*(0,05+0,1)*2 |  | 13.8 | [21 empty] | VV | 0
|  | strop-laťování : 3,3*25*(0,05+0,2)*2 |  | 41.25 | [21 empty] | VV | 0
91 | 783897131R00 | Nátěr betonových povrchů vodoodpudivý na siloxanové bázi, pro exteriér, dvojnásobný | m2 | 320.275 |  | 0 |  | 0 |  | 0 | 21 | 0 | 0.00084 | 0.27 | 0 | 0 | 800-783 | RTS 19/ I | RTS 18/ II | 0.18 | 57.65 |  |  |  |  | POL1_
|  | P1 : 4,8*9,0 |  | 43.2 | [21 empty] | VV | 0
|  | P2 : 4,2*5,0 |  | 21 | [21 empty] | VV | 0
|  | pódium P1 : 9,2*5,2 |  | 47.84 | [21 empty] | VV | 0
|  | schody mezi pódii : (0,3+0,15)*5,0*3+0,145*2 |  | 7.04 | [21 empty] | VV | 0
|  | boč. schody vel. pódia : (0,3+0,15)*1,5*6+0,38*2 |  | 4.81 | [21 empty] | VV | 0
|  | závětrná stěna u schodů na hl. pódium : (4,4*2+0,2)*3,3+4,4*0,2 |  | 30.58 | [21 empty] | VV | 0
|  | boč. stěna hl. pódia : 3,3*2*3,3 |  | 21.78 | [21 empty] | VV | 0
|  | boč. stěny zázemí/skladu : (1,2*2+0,2)*3,3*2 |  | 17.16 | [21 empty] | VV | 0
|  | stěna mezi hl. pódiem a zázemím : (1,2+0,125)*2*0,9 |  | 2.385 | [21 empty] | VV | 0
|  | zastřešení skladu : (9,2+0,85)*2*0,2+8,8*1,0+9,2*0,35+9,2*1,5 |  | 29.84 | [21 empty] | VV | 0
|  | pod pódiem : 8,8*4,8 |  | 42.24 | [21 empty] | VV | 0
|  | (1,2+1,1*2+4,8*2+8,8)*0,7 |  | 15.26 | [21 empty] | VV | 0
|  | (1,2+1,1*2+0,2*4+5,2*2+9,2)*0,8 |  | 19.04 | [21 empty] | VV | 0
|  | u vedl. pódia-viditelné plochy : (4,8+5,2)*(1,0+0,45)+4,8*0,35 |  | 16.18 | [21 empty] | VV | 0
|  | horní hrana : 4,8*2*0,2 |  | 1.92 | [21 empty] | VV | 0
Díl: | 799 | Ostatní |  |  |  | 0 |  | 0 |  | 0 |  | 0 |  | 0 |  | 0 |  |  |  |  | 0 |  |  |  |  | DIL
92 | 799-99-0001 | Dodávka + montáž molo/dočasné pódium 18,0x2,0x0,45m, vč. schodů na obou stranách a čelních krycích panelů, podrobněji viz PD | sada | 1 |  | 0 |  | 0 |  | 0 | 21 | 0 | 0 | 0 | 0 | 0 |  | Vlastní | Indiv | 0 | 0 |  |  |  |  | POL1_
|  | detailnější dořešení v dalším stupni PD : 1 |  | 1 | [21 empty] | VV | 0
[24 empty] | 15 | 21
| Celkem |  |  |  |  | 0 | [17 empty] | 0 | 0 | SUM
END
Note on S6: Jedná se o informaci, zda se jedná o položku, která je do rozpočtu zadána z cenové soustavy RTS, nebo vlastní.
Note on T6: Jedná se o název CÚ, která je zadána u položky rozpočtu