## 1 - Zadání
ZADÁNÍ S VÝKAZEM VÝMĚR
Stavba: Obnova městského parku ve Šlapanicích - 2.etapa
Objekt: 1-Hudební altán s podiem - Zařízení silnoproudé elektrotechniky a bleskosvod
Objednatel:
Zhotovitel: | [5 empty] | Zpracoval: Ing.Jiří Sklenář
Místo: Šlapanice | [5 empty] | Datum: 27. 11. 2018
Č. | KCN | Kód položky | Popis | MJ | Množství celkem | Jednotková cena zadání | Celková cena zadání
1 | 2 | 3 | 4 | 5 | 6 | 7 | 8
|  | PSV | Práce a dodávky PSV
|  | 741 | Elektroinstalace - silnoproud
1 | 741 | 741210002 | Montáž rozvodnice oceloplechová nebo plastová běžná do 50 kg | kus | 1
|  | M | Práce a dodávky M
|  | 21-M | Elektromontáže - viz situace
2 | 921 | 210010008 | Montáž trubek plastových tuhých D 23 mm uložených pod omítku | m | 60
3 | 345 | 345710930 | trubka elektroinstalační tuhá z PVC L 3 m 1525 | m | 60
EAN 8595057619081
4 | 921 | 210010351 | Montáž rozvodek nástěnných plastových čtyřhranných ACIDUR vodič D do 4 mm2 | kus | 5
5 | 345 | 345640150 | rozvodka 6455-12 4 mm2 380 V | kus | 5
6 | 741 | 741112023 | Montáž krabice nástěnná plastová čtyřhranná do 250x250 mm | kus | 1
7 | 345 | 345715440 | skříň rozvodná KT 250 | kus | 1
EAN 8595057600294
8 | 921 | 210100173 | Ukončení kabelů smršťovací záklopkou nebo páskou se zapojením bez letování žíly do 3x4 mm2 | kus | 15
9 | 921 | 210110001 | Montáž nástěnný vypínač nn jednopólový pro prostředí základní nebo vlhké | kus | 4
10 | 345 | 345356330 | přepínač střídavý řazení 6 10A 3553-05629 do vlhka z plastu | kus | 3
11 | 921 | 210111042 | Montáž zásuvka (polo)zapuštěná bezšroubové připojení 2P+PE dvojí zapojení - průběžná | kus | 2
12 | 345 | 345551010-1 | zásuvka 1násobná 16A do vlhka | kus | 2
13 | 921 | 210190001 | Montáž rozvodnic běžných oceloplechových nebo plastových do 20 kg | kus | 2
14 | 357 | 357152180-1 | zásuvková skříň 2x230V/16A + 1x400/16A vč. chráničů a jističů | kus | 2
15 | 921 | 210201015 | Montáž svítidel zářivkových bytových stropních přisazených 1 zdroj s krytem | kus | 2
16 | 348 | 348331020 | svítidlo průmyslové zářivkové prachotěsné IP65, 1x28W TB | kus | 2
17 | 921 | 210201025 | Montáž svítidel zářivkových bytových stropních přisazených 2 zdroje s krytem | kus | 7
18 | 348 | 348144510-1 | Sestava 7x pásek 4,8W/m, délka 4,5m, trafo, zesilovač, ovladač, lišta dle přílohy rozpočtu | sada | 1
T26 / G13, el.předřadník
19 | 921 | 210220001 | Montáž uzemňovacího vedení vodičů FeZn pomocí svorek na povrchu páskou do 120 mm2 | m | 20
20 | 354 | 354410730 | drát průměr 10 mm FeZn | kg | 12.6
Hmotnost: 0,62 kg/m
|  |  | 20*.63 |  | 12.6
21 | 921 | 210220020 | Montáž uzemňovacího vedení vodičů FeZn pomocí svorek v zemi páskou do 120 mm2 ve městské zástavbě | m | 50
22 | 354 | 354420620 | páska zemnící 30 x 4 mm FeZn | kg | 50
23 | 921 | 210220111 | Montáž hromosvodného vedení svodových vodičů bez podpěr průměru do 10 mm | m | 48
24 | 354 | 354410770 | drát průměr 8 mm AlMgSi | kg | 6.48
Hmotnost: 0,135 kg/m
|  |  | 48*.135 |  | 6.48
25 | 921 | 210220301 | Montáž svorek uzemňovacích | kus | 35
26 | 354 | 354418850 | svorka spojovací SS pro lano D8-10 mm | kus | 7
27 | 354 | 354419250 | svorka zkušební SZ pro lano D6-12 mm FeZn | kus | 2
28 | 354 | 354418950 | svorka připojovací SP1 k připojení kovových částí | kus | 8
29 | 354 | 354419960 | svorka odbočovací a spojovací SR 3a pro spojování kruhových a páskových vodičů FeZn | kus | 14
30 | 354 | 354419860 | svorka odbočovací a spojovací SR 2a pro pásek 30x4 mm FeZn | kus | 4
31 | 921 | 210220302 | Montáž svorek hromosvodných typu ST, SJ, SK, SZ, SR 01, 02 se 3 a více šrouby | kus | 2
32 | 354 | 354418750 | svorka křížová SK pro vodič D6-10 mm | kus | 2
33 | 921 | 210280002 | Zkoušky a prohlídky el rozvodů a zařízení celková prohlídka pro objem mtž prací do 500 000 Kč | kus | 1
34 | 921 | 210280161-1 | Koordinace s ostatními profesemi | kus | 1
35 | 921 | 210280211 | Měření zemních odporů zemniče prvního nebo samostatného | kus | 1
36 | 921 | 210810005 | Montáž měděných kabelů CYKY, CYKYD, CYKYDY, NYM, NYY, YSLY 750 V 3x1,5 mm2 uložených volně | m | 40
37 | 341 | 341110300 | kabel silový s Cu jádrem CYKY 3x1,5 mm2 | m | 40
38 | 921 | 210810057 | Montáž měděných kabelů CYKY, CYKYD, CYKYDY, NYM, NYY, YSLY 750 V 5x4 mm2 uložených pevně | m | 3
39 | 341 | 341110980 | kabel silový s Cu jádrem CYKY 5x4 mm2 | m | 3
obsah kovu [kg/m], Cu =0,196, Al =0
40 | 921 | 210810057-1 | Montáž měděných kabelů CYKY, CYKYD, CYKYDY, NYM, NYY, YSLY 750 V 5x6 mm2 uložených pevně | m | 21
Celkem

## SO 08.3 - Zadání
ZADÁNÍ S VÝKAZEM VÝMĚR
Stavba: Obnova městského parku ve Šlapanicích - 2.etapa
Objekt: SO 08.3 Rekonstrukce areálového VO
Objednatel:
Zhotovitel: | [5 empty] | Zpracoval: Ing.Jiří Sklenář
Místo: Šlapanice | [5 empty] | Datum: 27. 11. 2018
Č. | KCN | Kód položky | Popis | MJ | Množství celkem | Jednotková cena zadání | Celková cena zadání
1 | 2 | 3 | 4 | 5 | 6 | 7 | 8
|  | 745 | Elektromontáže - rozvody vodičů hliníkových
1 | 741 | 745904112 | Příplatek k montáži kabelů za zatažení vodiče a kabelu do 2,00 kg | m | 78
|  | M | Práce a dodávky M
|  | 21-M | Elektromontáže - viz situace
2 | 921 | 210010019 | Montáž trubek plastových ohebných D 48 mm uložených volně | m | 12
3 | 345 | 345713520-1 | trubka elektroinstalační ohebná 63/50 | m | 12
EAN 8595057698208
4 | 921 | 210810013 | Montáž měděných kabelů CYKY, CYKYD, CYKYDY, NYM, NYY, YSLY 750 V 4x10mm2 uložených volně | m | 78
5 | 341 | 341110760 | kabel silový s Cu jádrem CYKY 4x10 mm2 | m | 78
obsah kovu [kg/m], Cu =0,392, Al =0
6 | 921 | 210100422 | Ukončení kabelů a vodičů kabelovou koncovkou do 4 žil do 1 kV včetně zapojení do 4x16 mm2 viz schema | kus | 4
7 | 921 | 210280002 | Zkoušky a prohlídky el rozvodů a zařízení celková prohlídka pro objem mtž prací do 500 000 Kč | kus | 1
8 | 921 | 210280542 | Měření impedance nulové smyčky okruhu vedení třífázového | kus | 2
Celkem

## SO 08.5 - Zadání
ZADÁNÍ S VÝKAZEM VÝMĚR
Stavba: Obnova městského parku ve Šlapanicích - 2.etapa
Objekt: SO 08.5 Připojení altánu na NN
Objednatel:
Zhotovitel: | [5 empty] | Zpracoval: Ing.Jiří Sklenář
Místo: Šlapanice | [5 empty] | Datum: 27. 11. 2018
Č. | KCN | Kód položky | Popis | MJ | Množství celkem | Jednotková cena zadání | Celková cena zadání
1 | 2 | 3 | 4 | 5 | 6 | 7 | 8
|  | 745 | Elektromontáže - rozvody vodičů hliníkových
1 | 741 | 745904112 | Příplatek k montáži kabelů za zatažení vodiče a kabelu do 2,00 kg | m | 55
|  | PSV | Práce a dodávky PSV
|  | 741 | Elektroinstalace - silnoproud
2 | 921 | 210010019 | Montáž trubek plastových ohebných D 48 mm uložených volně | m | 27
3 | 345 | 345713520-R1 | trubka elektroinstalační ohebná , HDPE+LDPE KF 09063 | m | 27
4 | 741 | 741122223 | Montáž kabel Cu plný kulatý žíla 4x16 až 25 mm2 uložený volně (CYKY) | m | 55
5 | 341 | 341110800 | kabel silový s Cu jádrem CYKY 4x16 mm2 | m | 55
|  | M | Práce a dodávky M
|  | 21-M | Elektromontáže - viz situace
6 | 921 | 210100422-1 | Ukončení kabelů a vodičů kabelovou koncovkou do 4 žil do 1 kV včetně zapojen do 4x16 mm2 | kus | 4
7 | 921 | 210120102 | Montáž pojistkových patron nožových | kus | 3
8 | 358 | 358252320 | pojistka nízkoztrátová PHNA000 50A provedení normální, charakteristika gG | kus | 3
9 | 921 | 210191504 | Montáž skříní pojistkových tenkocementových přípojkových SP 0 až 2/1, ER 1.0 a 1.1 | kus | 1
10 | 357 | 357116460-1 | rozvaděč elektroměrový plastový ER 212/pilíř | kus | 1
11 | 921 | 210280001 | Zkoušky a prohlídky el rozvodů a zařízení celková prohlídka pro objem mtž prací do 100 000 Kč | kus | 1
12 | 921 | 210280161-1 | Koordinace s ostatními profesemi | kus | 1
13 | 921 | 210280542 | Měření impedance nulové smyčky okruhu vedení třífázového | kus | 1
|  | 46-M | Zemní práce při extr.mont.pracích
14 | 946 | 460010024 | Vytyčení trasy vedení kabelového podzemního v zastavěném prostoru | km | 0.075
15 | 946 | 460010025 | Zaměření trasy skutečného provedení v zastavěném prostoru | km | 0.075
16 | 946 | 460200163 | Hloubení kabelových nezapažených rýh ručně š 35 cm, hl 80 cm, v hornině tř 3 | m | 25
17 | 946 | 460202883 | Hloubení kabelových nezapažených rýh strojně š 80 cm, hl 120 cm, v hornině tř 3 | m | 5
18 | 946 | 460203313 | Hloubení kabelových nezapažených rýh strojně š 120 cm, hl 150 cm, v hornině tř 3 | m | 45
19 | 946 | 460230414 | Odkop zeminy ručně s vodorovným přemístěním do 50 m na skládku v hornině tř 3 a 4 | m3 | 3.016
|  |  | "Šachta" 1.2*1.2*1.4 |  | 2.016
|  |  | "Ostatní" 1 |  | 1
20 | 946 | 460421082 | Lože kabelů z písku nebo štěrkopísku tl 5 cm nad kabel, kryté plastovou folií, š lože do 50 cm | m | 25
21 | 946 | 460421101 | Lože kabelů z písku nebo štěrkopísku tl 10 cm nad kabel, bez zakrytí, šířky lože do 65 cm | m | 10.46
|  |  | "pod MK" .05*1.2*(17+26)+.05*.8*5 |  | 2.78
|  |  | "obsyp MK" .45*1.2*(17+26)+.45*.8*5-.4*.4*2*(17+26)-.4*.4*5 |  | 10.46
22 | 946 | 460560143 | Zásyp rýh ručně šířky 35 cm, hloubky 60 cm, z horniny třídy 3 | m | 25
23 | 946 | 460560833 | Zásyp rýh ručně šířky 80 cm, hloubky 70 cm, z horniny třídy 3 | m | 5
24 | 946 | 460561263 | Zásyp rýh ručně šířky 120 cm, hloubky 100 cm, z horniny třídy 3 | m | 44
25 | 946 | 460561901 | Zásyp rýh nebo jam strojně bez zhutnění v zástavbě | m3 | 1
26 | 946 | 460600021 | Vodorovné přemístění horniny jakékoliv třídy do 50 m | m3 | 1
27 | 946 | 460600031 | Příplatek k vodorovnému přemístění horniny za každých dalších 1000 m | m3 | 45.24
|  |  | 3.016*15 |  | 45.24
28 | 946 | 460600071-11 | Poplatek za skládku zeminy | t | 72.384
|  |  | 45.24*1.6 |  | 72.384
29 | 946 | 460620013 | Provizorní úprava terénu se zhutněním, v hornině tř 3 | m2 | 264
|  |  | 25*.35*2 |  | 17.5
|  |  | 5*.8*4 |  | 16
|  |  | 44*1.2*5 "5 vrstev á 20cm" |  | 264
|  | Ostatní | Ostatní
|  | MK | Multikanál
30 | 946 | 460510313 | Multikanály plastové do rýhy s obsypem z písku bez výkopových prací 9-cestné | m | 91
31 | 345 | 345730010 | multikanál z HDPE 9W-42/CZ základní 1118 mm | kus | 48
32 | 345 | 345730010-O | multikanál z HDPE 9W-42/CZ/-odbočovací prvek na trubku d110 | kus | 2
33 | 345 | 345730010-1 | multikanál z HDPE 9W-42NH/CZ nehořlavý 1118 mm | kus | 43
34 | 345 | 345730190 | ucpávka pro Multikanál DPCR | kus | 5
35 | 345 | 345730190-2 | Redukce přechodová spoje MK | kus | 3
36 | 345 | 345730190-1 | 9-to otvorový adaptér 9W-SDA | kus | 5
37 | 345 | 345730180 | sponka pro Multikanál ocelová S-0100/CZ | kus | 364
|  |  | 91*4 |  | 364
38 | 946 | 460531114 | Osazení kabelové komory z dílu HDPE plochy do 1 m2 hl do 1,3 m pro běžné zatížení | kus | 1
39 | 345 | 345731050 | přístupová komora Poly-Vault typ 2424-1220 800x795x1220 mm | kus | 1
40 | 946 | 460531171 | Osazení víka z HDPE plochy do 1,0 m2 pro kabelové komory z plastů pro běžné zatížení | kus | 1
41 | 345 | 345731060 | víko komory Poly-Vault typ 2424 HDPE | kus | 1
Celkem

## SO 09 - Zadání
ZADÁNÍ S VÝKAZEM VÝMĚR
Stavba: Obnova městského parku ve Šlapanicích - 2.etapa
Objekt: SO 09 Rekonstrukce veřejného osvětlení (sloupů včetně svítidel)
Objednatel:
Zhotovitel: | [5 empty] | Zpracoval: Ing.Jiří Sklenář
Místo: Šlapanice | [5 empty] | Datum: 27. 11. 2018
Č. | KCN | Kód položky | Popis | MJ | Množství celkem | Jednotková cena zadání | Celková cena zadání
1 | 2 | 3 | 4 | 5 | 6 | 7 | 8
|  | M | Práce a dodávky M
|  | 21-M | Elektromontáže - viz situace
1 | 921 | 210202016 | Montáž svítidel výbojkových průmyslových stropních závěsných parkových na sloupek | kus | 8
2 | 921 | 210202016-D | Demontáž svítidel výbojkových průmyslových stropních závěsných parkových na sloupek | kus | 8
3 | 921 | 210204002 | Montáž stožárů osvětlení parkových ocelových | kus | 8
4 | 722 | 722-60/45/3 | Kuželový stožár výšky 4,5m, oboust.zinkovaný + RAL 7043 | ks | 8
5 | 921 | 210204002-D | Demontáž stožárů osvětlení parkových ocelových | kus | 8
6 | 921 | 210204201 | Montáž elektrovýzbroje stožárů osvětlení 1 okruh | kus | 8
7 | 316 | 316722-EKM 2035 | stožár.svorkovice IP 43 - 2xE27 | ks | 8
8 | 341 | 341110300 | kabel silový s Cu jádrem CYKY 3x1,5 mm2 | m | 40
9 | 921 | 210280002 | Zkoušky a prohlídky el rozvodů a zařízení celková prohlídka pro objem mtž prací do 500 000 Kč | kus | 1
10 | 921 | 210280211 | Měření zemních odporů zemniče prvního nebo samostatného | kus | 1
11 | 921 | 210280351 | Zkoušky kabelů silových do 1 kV, počtu a průřezu žil do 4x25 mm2 | kus | 1
12 | 921 | 210290862-1 | Očíslování sloupu | kus | 8
Celkem