## Rekapitulace stavby
Export Komplet | [27 empty] | 2.0 | ZAMOK |  |  |  |  | False | False | {ea69104a-d210-41c2-bf77-1bdf7973abf9}
[33 empty] | 0,01 | 21
[33 empty] | 0,01 | 12
|  | REKAPITULACE STAVBY | [17 empty] | v --- níže se nacházejí doplnkové a pomocné údaje k sestavám --- v | [11 empty] | Návod na vyplnění | 0,001
|  | Kód: |  |  |  |  | 20240118 | [24 empty] | Měnit lze pouze buňky se žlutým podbarvením! 1) na prvním listu Rekapitulace stavby vyplňte v sestavě a) Souhrnný list - údaje o Uchazeči (přenesou se do ostatních sestav i v jiných listech) b) Rekapitulace objektů - potřebné Ostatní náklady 2) na vybraných listech vyplňte v sestavě a) Krycí list - údaje o Uchazeči, pokud se liší od údajů o Uchazeči na Souhrnném listu (údaje se přenesou do ostatních sestav v daném listu) b) Rekapitulace rozpočtu - potřebné Ostatní náklady c) Celkové náklady za stavbu - ceny u položek - množství, pokud má žluté podbarvení - a v případě potřeby poznámku (ta je ve skrytém sloupci) | 0,01
|  | Stavba: |  |  |  |  | Oprava ploché a šikmé střechy - Mateřská škola Hvězdička | [25 empty] | 0,01
|  | KSO: | [13 empty] | CC-CZ: | [16 empty] | 0,01
|  | Místo: |  |  |  |  | Masarykovo náměstí 1664/6 | [8 empty] | Datum: |  | 1. 1. 2024 | [14 empty] | 0,01
0,01
|  | Zadavatel: | [13 empty] | IČ: | [16 empty] | 0,01
[16 empty] | DIČ: | [16 empty] | 0,01
0,01
|  | Uchazeč: | [13 empty] | IČ: |  | Vyplň údaj | [14 empty] | 0,01
|  |  | Vyplň údaj | [12 empty] | DIČ: |  | Vyplň údaj | [14 empty] | 0,01
False
|  | Projektant: | [13 empty] | IČ: |  | 27642411 | [14 empty] | False
|  |  | DEKPROJEKT s.r.o. | [12 empty] | DIČ: | [16 empty] | True
0,01
|  | Zpracovatel: | [13 empty] | IČ: |  | 26226367 | [14 empty] | 0,01
|  |  | G SERVIS CZ, s.r.o. | [12 empty] | DIČ: |  | CZ699000797 | [14 empty] | True
Poznámka:
Soupis prací je sestaven s využitím Cenové soustavy ÚRS. Položky, které pochází z této cenové soustavy, jsou ve sloupci 'Cenová soustava' označeny popisem 'CS ÚRS' a úrovní příslušného kalendářního pololetí. Veškeré další informace vymezující popis a podmínky použití těchto položek z Cenové soustavy, které nejsou uvedeny přímo v soupisu prací, jsou neomezeně dálkově k dispozici na webu podminky.urs.cz.
|  | Cena bez DPH | [13 empty] | 0
[8 empty] | Sazba daně |  |  | Základ daně |  |  |  |  | Výše daně
|  | DPH |  | základní |  |  |  | 21% |  |  | 0 |  |  |  |  | 0
|  |  |  | snížená |  |  |  | 12% |  |  | 0 |  |  |  |  | 0
|  |  |  | zákl. přenesená |  |  |  | 21% |  |  | 0 |  |  |  |  | 0
|  |  |  | sníž. přenesená |  |  |  | 12% |  |  | 0 |  |  |  |  | 0
|  |  |  | nulová |  |  |  | 0% |  |  | 0 |  |  |  |  | 0
|  | Cena s DPH | [6 empty] | v |  |  | CZK |  |  |  | 0
|  | Projektant | [11 empty] | Zpracovatel
|  | Datum a podpis: | [7 empty] | Razítko |  |  |  | Datum a podpis: |  |  | Razítko
|  | Objednavatel | [11 empty] | Uchazeč
|  | Datum a podpis: | [7 empty] | Razítko |  |  |  | Datum a podpis: |  |  | Razítko
REKAPITULACE OBJEKTŮ STAVBY A SOUPISŮ PRACÍ
| Kód: | [6 empty] | 20240118
| Stavba: | [6 empty] | Oprava ploché a šikmé střechy - Mateřská škola Hvězdička
| Místo: | [6 empty] | Masarykovo náměstí 1664/6 | [6 empty] | Datum: |  | 1. 1. 2024
| Zadavatel: | [13 empty] | Projektant: |  | DEKPROJEKT s.r.o. |  |  | Informatívní údaje z listů zakázek
| Uchazeč: | [13 empty] | Zpracovatel: |  | G SERVIS CZ, s.r.o.
| Kód |  |  |  | Popis | [7 empty] | Cena bez DPH [CZK] |  |  |  |  | Cena s DPH [CZK] | Typ | z toho Ostat. náklady [CZK] | DPH [CZK] | Normohodiny [h] | DPH základní [CZK] | DPH snížená [CZK] | DPH základní přenesená [CZK] | DPH snížená přenesená [CZK] | Základna DPH základní | Základna DPH snížená | Základna DPH zákl. přenesená | Základna DPH sníž. přenesená | Základna DPH nulová
| Náklady z rozpočtů | [11 empty] | 0 |  |  |  |  | 0 |  | 0 | 0 | 0 | 0 | 0 | 0 | 0 | 0 | 0 | 0 | 0 | 0 |  | D | 0 | ###NOIMPORT### | IMPORT | {ea69104a-d210-41c2-bf77-1bdf7973abf9} | {00000000-0000-0000-0000-000000000000}
/ |  | SO 01 |  |  |  | Rekonstrukce střechy - demontáž | [6 empty] | 0 |  |  |  |  | 0 | STA | 0 | 0 | 0 | 0 | 0 | 0 | 0 | 0 | 0 | 0 | 0 | 0 |  |  | 1 |  | IMPORT | {f866070e-7d53-4b83-a12c-326a787713f9} | {ea69104a-d210-41c2-bf77-1bdf7973abf9} | 2
/ |  | SO 02 |  |  |  | Rekonstrukce střechy - nové konstrukce | [6 empty] | 0 |  |  |  |  | 0 | STA | 0 | 0 | 0 | 0 | 0 | 0 | 0 | 0 | 0 | 0 | 0 | 0 |  |  | 1 |  | IMPORT | {d065b1b5-7e63-4ed2-a325-6d36d1e2d2f7} | {ea69104a-d210-41c2-bf77-1bdf7973abf9} | 2
/ |  | SO 03 |  |  |  | Bleskosvod | [6 empty] | 0 |  |  |  |  | 0 | STA | 0 | 0 | 0 | 0 | 0 | 0 | 0 | 0 | 0 | 0 | 0 | 0 |  |  | 1 |  | IMPORT | {2f027d3c-05ab-4046-a427-fcd2aa0e6d7e} | {ea69104a-d210-41c2-bf77-1bdf7973abf9} | 2
/ |  | VRN |  |  |  | Vedlejší rozpočtové náklady | [6 empty] | 0 |  |  |  |  | 0 | STA | 0 | 0 | 0 | 0 | 0 | 0 | 0 | 0 | 0 | 0 | 0 | 0 |  |  | 1 |  | IMPORT | {1dd295b3-6fd9-470a-bb1d-b2b064132461} | {ea69104a-d210-41c2-bf77-1bdf7973abf9} | 2

## SO 01 - Rekonstrukce stře...
[18 empty] | {f866070e-7d53-4b83-a12c-326a787713f9} | [5 empty] | S01 | Skladba ploché střechy | m2 | 59 | 3
[18 empty] | 2 | [5 empty] | S02X | Skladba šikmé střechy - vodorovná část | m2 | 174,145 | 3
| KRYCÍ LIST SOUPISU PRACÍ | [7 empty] | v --- níže se nacházejí doplnkové a pomocné údaje k sestavám --- v | [8 empty] | False | [5 empty] | S03 | Skladba stříšky zadního vchodu | m2 | 16,485 | 3
[24 empty] | S02 | Skladba šikmé střechy - šikmá část | m2 | 199,538 | 3
Stavba:
Oprava ploché a šikmé střechy - Mateřská škola Hvězdička
Objekt:
SO 01 - Rekonstrukce střechy - demontáž
| KSO: |  |  |  |  | CC-CZ:
| Místo: |  | Masarykovo náměstí 1664/6 |  |  | Datum: | 1. 1. 2024
| Zadavatel: |  |  |  |  | IČ:
DIČ:
| Uchazeč: |  |  |  |  | IČ: | Vyplň údaj
|  | Vyplň údaj |  |  |  | DIČ: | Vyplň údaj
| Projektant: |  |  |  |  | IČ: | 27642411
|  | DEKPROJEKT s.r.o. |  |  |  | DIČ:
| Zpracovatel: |  |  |  |  | IČ: | 26226367
|  | G SERVIS CZ, s.r.o. |  |  |  | DIČ: | CZ699000797
Poznámka:
Soupis prací je sestaven s využitím Cenové soustavy ÚRS. Položky, které pochází z této cenové soustavy, jsou ve sloupci 'Cenová soustava' označeny popisem 'CS ÚRS' a úrovní příslušného kalendářního pololetí. Veškeré další informace vymezující popis a podmínky použití těchto položek z Cenové soustavy, které nejsou uvedeny přímo v soupisu prací, jsou neomezeně dálkově k dispozici na webu podminky.urs.cz.
| Cena bez DPH | [5 empty] | 0
|  |  | Základ daně |  |  | Sazba daně | Výše daně
| DPH | základní | 0 |  |  | 21% | 0
|  | snížená | 0 |  |  | 12% | 0
|  | zákl. přenesená | 0 |  |  | 21% | 0
|  | sníž. přenesená | 0 |  |  | 12% | 0
|  | nulová | 0 |  |  | 0% | 0
| Cena s DPH |  |  | v | CZK |  | 0
| Projektant |  |  | Zpracovatel
| Datum a podpis: |  | Razítko | Datum a podpis: |  |  | Razítko
| Objednavatel |  |  | Uchazeč
| Datum a podpis: |  | Razítko | Datum a podpis: |  |  | Razítko
REKAPITULACE ČLENĚNÍ SOUPISU PRACÍ
Stavba:
Oprava ploché a šikmé střechy - Mateřská škola Hvězdička
Objekt:
SO 01 - Rekonstrukce střechy - demontáž
Místo: |  |  | Masarykovo náměstí 1664/6 |  |  | Datum: | 1. 1. 2024
Zadavatel: | [5 empty] | Projektant: | DEKPROJEKT s.r.o.
Uchazeč: |  |  | Vyplň údaj |  |  | Zpracovatel: | G SERVIS CZ, s.r.o.
Kód dílu - Popis | [6 empty] | Cena celkem [CZK]
Náklady ze soupisu prací | [6 empty] | 0 | [11 empty] | -1
| HSV - Práce a dodávky HSV | [5 empty] | 0
| 9 - Ostatní konstrukce a práce, bourání | [5 empty] | 0
| 997 - Přesun sutě | [5 empty] | 0
| PSV - Práce a dodávky PSV | [5 empty] | 0
| 712 - Povlakové krytiny | [5 empty] | 0
| 713 - Izolace tepelné | [5 empty] | 0
| 721 - Zdravotechnika - vnitřní kanalizace | [5 empty] | 0
| 762 - Konstrukce tesařské | [5 empty] | 0
| 763 - Konstrukce suché výstavby | [5 empty] | 0
| 764 - Konstrukce klempířské | [5 empty] | 0
| 765 - Krytina skládaná | [5 empty] | 0
| 766 - Konstrukce truhlářské | [5 empty] | 0
| 767 - Konstrukce zámečnické | [5 empty] | 0
SOUPIS PRACÍ
Stavba:
Oprava ploché a šikmé střechy - Mateřská škola Hvězdička
Objekt:
SO 01 - Rekonstrukce střechy - demontáž
Místo: |  |  | Masarykovo náměstí 1664/6 |  |  | Datum: | 1. 1. 2024
Zadavatel: | [5 empty] | Projektant: | DEKPROJEKT s.r.o.
Uchazeč: |  |  | Vyplň údaj |  |  | Zpracovatel: | G SERVIS CZ, s.r.o.
PČ | Typ | Kód | Popis | MJ | Množství | J.cena [CZK] | Cena celkem [CZK] | Cenová soustava |  | DPH | J. Nh [h] | Nh celkem [h] | J. hmotnost [t] | Hmotnost celkem [t] | J. suť [t] | Suť Celkem [t]
Náklady soupisu celkem | [6 empty] | 0 |  |  |  |  | 0 |  | 0 |  | 18.1502 |  | D | -1 | [15 empty] | 0
| D | HSV | Práce a dodávky HSV |  |  |  | 0 |  |  |  |  | 0 |  | 0 |  | 2.0928 | 1 | D | 0 |  |  |  | ROZPOCET | [11 empty] | 0
| D | 9 | Ostatní konstrukce a práce, bourání |  |  |  | 0 |  |  |  |  | 0 |  | 0 |  | 2.0928 | 1 | D | 1 |  |  |  | ROZPOCET | [11 empty] | 0
1 | K | 965081423 | Demontáž podlah z dlaždic betonových kladených na sucho na terče o výšce do 100 mm plochy přes 1 m2 | m2 | 19.2 |  | 0 | CS ÚRS 2024 01 |  | základní |  | 0 | 0 | 0 | 0.109 | 2.0928 | 4 | K | 2 |  |  |  | ROZPOCET | [5 empty] | 0 | 0 | 0 | 0 | 0 | 1 | 0 | 4 | -259257008
| Online PSC |  | https://podminky.urs.cz/item/CS_URS_2024_01/965081423 | [14 empty] | Online PSC | 2
| VV |  | 0,8*24,0 |  | 19.2 | [12 empty] | VV | 2 | 2 | True | 1 | ROZPOCET
| D | 997 | Přesun sutě |  |  |  | 0 |  |  |  |  | 0 |  | 0 |  | 0 | 1 | D | 1 |  |  |  | ROZPOCET | [11 empty] | 0
2 | K | 997013311 | Montáž a demontáž shozu suti v do 10 m | m | 3.2 |  | 0 | CS ÚRS 2024 01 |  | základní |  | 0 | 0 | 0 | 0 | 0 | 4 | K | 2 |  |  |  | ROZPOCET | [5 empty] | 0 | 0 | 0 | 0 | 0 | 1 | 0 | 4 | -1293810028
| Online PSC |  | https://podminky.urs.cz/item/CS_URS_2024_01/997013311 | [14 empty] | Online PSC | 2
3 | K | 997013501 | Odvoz suti a vybouraných hmot na skládku nebo meziskládku do 1 km se složením | t | 18.15 |  | 0 | CS ÚRS 2024 01 |  | základní |  | 0 | 0 | 0 | 0 | 0 | 4 | K | 2 |  |  |  | ROZPOCET | [5 empty] | 0 | 0 | 0 | 0 | 0 | 1 | 0 | 4 | 2059454552
| Online PSC |  | https://podminky.urs.cz/item/CS_URS_2024_01/997013501 | [14 empty] | Online PSC | 2
4 | K | 997013509 | Příplatek k odvozu suti a vybouraných hmot na skládku ZKD 1 km přes 1 km | t | 18.15 |  | 0 | CS ÚRS 2024 01 |  | základní |  | 0 | 0 | 0 | 0 | 0 | 4 | K | 2 |  |  |  | ROZPOCET | [5 empty] | 0 | 0 | 0 | 0 | 0 | 1 | 0 | 4 | -530347864
| Online PSC |  | https://podminky.urs.cz/item/CS_URS_2024_01/997013509 | [14 empty] | Online PSC | 2
5 | K | 997013631 | Poplatek za uložení na skládce (skládkovné) stavebního odpadu směsného kód odpadu 17 09 04 | t | 10.224 |  | 0 | CS ÚRS 2023 01 |  | základní |  | 0 | 0 | 0 | 0 | 0 | 4 | K | 2 |  |  |  | ROZPOCET | [5 empty] | 0 | 0 | 0 | 0 | 0 | 1 | 0 | 4 | 1558228031
| Online PSC |  | https://podminky.urs.cz/item/CS_URS_2023_01/997013631 | [14 empty] | Online PSC | 2
| VV |  | 16,057-(1,952+2,612+1,269) |  | 10.224 | [12 empty] | VV | 2 | 2 | True | 1 | ROZPOCET
6 | K | 997013811 | Poplatek za uložení na skládce (skládkovné) stavebního odpadu dřevěného kód odpadu 17 02 01 | t | 1.952 |  | 0 | CS ÚRS 2023 01 |  | základní |  | 0 | 0 | 0 | 0 | 0 | 4 | K | 2 |  |  |  | ROZPOCET | [5 empty] | 0 | 0 | 0 | 0 | 0 | 1 | 0 | 4 | -185545896
| Online PSC |  | https://podminky.urs.cz/item/CS_URS_2023_01/997013811 | [14 empty] | Online PSC | 2
| VV |  | 1,952 |  | 1.952 | [12 empty] | VV | 2 | 2 | True | 1 | ROZPOCET
7 | K | 997013812 | Poplatek za uložení na skládce (skládkovné) stavebního odpadu na bázi sádry kód odpadu 17 08 02 | t | 2.612 |  | 0 | CS ÚRS 2023 01 |  | základní |  | 0 | 0 | 0 | 0 | 0 | 4 | K | 2 |  |  |  | ROZPOCET | [5 empty] | 0 | 0 | 0 | 0 | 0 | 1 | 0 | 4 | -1909453064
| Online PSC |  | https://podminky.urs.cz/item/CS_URS_2023_01/997013812 | [14 empty] | Online PSC | 2
| VV |  | 2,612 |  | 2.612 | [12 empty] | VV | 2 | 2 | True | 1 | ROZPOCET
8 | K | 997013814 | Poplatek za uložení na skládce (skládkovné) stavebního odpadu izolací kód odpadu 17 06 04 | t | 1.269 |  | 0 | CS ÚRS 2023 02 |  | základní |  | 0 | 0 | 0 | 0 | 0 | 4 | K | 2 |  |  |  | ROZPOCET | [5 empty] | 0 | 0 | 0 | 0 | 0 | 1 | 0 | 4 | -451200928
| Online PSC |  | https://podminky.urs.cz/item/CS_URS_2023_02/997013814 | [14 empty] | Online PSC | 2
| VV |  | 1,269 |  | 1.269 | [12 empty] | VV | 2 | 2 | True | 1 | ROZPOCET
| D | PSV | Práce a dodávky PSV |  |  |  | 0 |  |  |  |  | 0 |  | 0 |  | 16.0574 | 2 | D | 0 |  |  |  | ROZPOCET | [11 empty] | 0
| D | 712 | Povlakové krytiny |  |  |  | 0 |  |  |  |  | 0 |  | 0 |  | 0.23541 | 2 | D | 1 |  |  |  | ROZPOCET | [11 empty] | 0
9 | K | 712300802X | Demontáž geotextílie | m2 | 59 |  | 0 |  |  | základní |  | 0 | 0 | 0 | 0.00013 | 0.00767 | 16 | K | 2 |  |  |  | ROZPOCET | [5 empty] | 0 | 0 | 0 | 0 | 0 | 1 | 0 | 16 | -268198016
| VV |  | S01 |  | 59 | [12 empty] | VV | 2 | 2 | True | 1 | ROZPOCET
10 | K | 712331801 | Odstranění povlakové krytiny střech do 10° z pásů uložených na sucho AIP nebo NAIP | m2 | 59 |  | 0 | CS ÚRS 2023 01 |  | základní |  | 0 | 0 | 0 | 0.00066 | 0.03894 | 16 | K | 2 |  |  |  | ROZPOCET | [5 empty] | 0 | 0 | 0 | 0 | 0 | 1 | 0 | 16 | 102136877
| Online PSC |  | https://podminky.urs.cz/item/CS_URS_2023_01/712331801 | [14 empty] | Online PSC | 2
| VV |  | S01 |  | 59 | [12 empty] | VV | 2 | 2 | True | 1 | ROZPOCET
11 | K | 712361801 | Odstranění povlakové krytiny střech do 10° z fólií položených volně | m2 | 59 |  | 0 | CS ÚRS 2023 01 |  | základní |  | 0 | 0 | 0 | 0.0032 | 0.1888 | 16 | K | 2 |  |  |  | ROZPOCET | [5 empty] | 0 | 0 | 0 | 0 | 0 | 1 | 0 | 16 | -1953747327
| Online PSC |  | https://podminky.urs.cz/item/CS_URS_2023_01/712361801 | [14 empty] | Online PSC | 2
| VV |  | S01 |  | 59 | [12 empty] | VV | 2 | 2 | True | 1 | ROZPOCET
| D | 713 | Izolace tepelné |  |  |  | 0 |  |  |  |  | 0 |  | 0 |  | 1.2694 | 2 | D | 1 |  |  |  | ROZPOCET | [11 empty] | 0
12 | K | 713110814 | Odstranění tepelné izolace stropů volně kladené z vláknitých materiálů nasáklých vodou tl přes 100 mm | m2 | 174.145 |  | 0 | CS ÚRS 2024 01 |  | základní |  | 0 | 0 | 0 | 0.00525 | 0.91426 | 16 | K | 2 |  |  |  | ROZPOCET | [5 empty] | 0 | 0 | 0 | 0 | 0 | 1 | 0 | 16 | -403583310
| Online PSC |  | https://podminky.urs.cz/item/CS_URS_2024_01/713110814 | [14 empty] | Online PSC | 2
| VV |  | S02X |  | 174.145 | [12 empty] | VV | 2 | 2 | True | 1 | ROZPOCET
13 | K | 713110853 | Odstranění tepelné izolace stropů lepené z polystyrenu suchého tl přes 100 mm | m2 | 16.485 |  | 0 | CS ÚRS 2024 01 |  | základní |  | 0 | 0 | 0 | 0.0015 | 0.024727 | 16 | K | 2 |  |  |  | ROZPOCET | [5 empty] | 0 | 0 | 0 | 0 | 0 | 1 | 0 | 16 | -1734229756
| Online PSC |  | https://podminky.urs.cz/item/CS_URS_2024_01/713110853 | [14 empty] | Online PSC | 2
| VV |  | S03 |  | 16.485 | [12 empty] | VV | 2 | 2 | True | 1 | ROZPOCET
14 | K | 713140864 | Odstranění tepelné izolace střech nadstřešní lepené z polystyrenu nasáklého vodou tl přes 100 mm | m2 | 59 |  | 0 | CS ÚRS 2024 01 |  | základní |  | 0 | 0 | 0 | 0.0056 | 0.3304 | 16 | K | 2 |  |  |  | ROZPOCET | [5 empty] | 0 | 0 | 0 | 0 | 0 | 1 | 0 | 16 | -1651910088
| Online PSC |  | https://podminky.urs.cz/item/CS_URS_2024_01/713140864 | [14 empty] | Online PSC | 2
| VV |  | S01 |  | 59 | [12 empty] | VV | 2 | 2 | True | 1 | ROZPOCET
| D | 721 | Zdravotechnika - vnitřní kanalizace |  |  |  | 0 |  |  |  |  | 0 |  | 0 |  | 0.05115 | 2 | D | 1 |  |  |  | ROZPOCET | [11 empty] | 0
15 | K | 721210822 | Demontáž vpustí střešních DN 100 | kus | 3 |  | 0 | CS ÚRS 2023 01 |  | základní |  | 0 | 0 | 0 | 0.01705 | 0.05115 | 16 | K | 2 |  |  |  | ROZPOCET | [5 empty] | 0 | 0 | 0 | 0 | 0 | 1 | 0 | 16 | -711870246
| Online PSC |  | https://podminky.urs.cz/item/CS_URS_2023_01/721210822 | [14 empty] | Online PSC | 2
| VV |  | 3 |  | 3 | [12 empty] | VV | 2 | 2 | True | 1 | ROZPOCET
| D | 762 | Konstrukce tesařské |  |  |  | 0 |  |  |  |  | 0 |  | 0 |  | 1.952 | 2 | D | 1 |  |  |  | ROZPOCET | [11 empty] | 0
16 | K | 762341811 | Demontáž bednění střech z prken | m2 | 32.97 |  | 0 | CS ÚRS 2023 01 |  | základní |  | 0 | 0 | 0 | 0.015 | 0.49455 | 16 | K | 2 |  |  |  | ROZPOCET | [5 empty] | 0 | 0 | 0 | 0 | 0 | 1 | 0 | 16 | -370942317
| Online PSC |  | https://podminky.urs.cz/item/CS_URS_2023_01/762341811 | [14 empty] | Online PSC | 2
| VV |  | 2*S03 |  | 32.97 | [12 empty] | VV | 2 | 2 | True | 1 | ROZPOCET
17 | K | 762342812 | Demontáž laťování střech z latí osové vzdálenosti do 0,50 m | m2 | 199.538 |  | 0 | CS ÚRS 2023 01 |  | základní |  | 0 | 0 | 0 | 0.005 | 0.99769 | 16 | K | 2 |  |  |  | ROZPOCET | [5 empty] | 0 | 0 | 0 | 0 | 0 | 1 | 0 | 16 | -810712803
| Online PSC |  | https://podminky.urs.cz/item/CS_URS_2023_01/762342812 | [14 empty] | Online PSC | 2
| VV |  | S02 |  | 199.538 | [12 empty] | VV | 2 | 2 | True | 1 | ROZPOCET
18 | K | 762512811 | Demontáž kce podkladového roštu | m2 | 348.29 |  | 0 | CS ÚRS 2023 01 |  | základní |  | 0 | 0 | 0 | 0.00132 | 0.45974 | 16 | K | 2 |  |  |  | ROZPOCET | [5 empty] | 0 | 0 | 0 | 0 | 0 | 1 | 0 | 16 | 116693473
| Online PSC |  | https://podminky.urs.cz/item/CS_URS_2023_01/762512811 | [14 empty] | Online PSC | 2
| VV |  | demontáž dvouúrovňovéhp roštu z latí 45/25 | [14 empty] | VV | 2 | 1 | True | 0 | ROZPOCET
| VV |  | 2*S02X |  | 348.29 | [12 empty] | VV | 2 | 2 | True | 1 | ROZPOCET
| D | 763 | Konstrukce suché výstavby |  |  |  | 0 |  |  |  |  | 0 |  | 0 |  | 2.6122 | 2 | D | 1 |  |  |  | ROZPOCET | [11 empty] | 0
19 | K | 763135801 | Demontáž podhledu sádrokartonového z desek děrovaných se spárami lepenými | m2 | 174.145 |  | 0 | CS ÚRS 2024 01 |  | základní |  | 0 | 0 | 0 | 0.015 | 2.6122 | 16 | K | 2 |  |  |  | ROZPOCET | [5 empty] | 0 | 0 | 0 | 0 | 0 | 1 | 0 | 16 | -353844175
| Online PSC |  | https://podminky.urs.cz/item/CS_URS_2024_01/763135801 | [14 empty] | Online PSC | 2
| VV |  | S02X |  | 174.145 | [12 empty] | VV | 2 | 2 | True | 1 | ROZPOCET
| D | 764 | Konstrukce klempířské |  |  |  | 0 |  |  |  |  | 0 |  | 0 |  | 0.33606 | 2 | D | 1 |  |  |  | ROZPOCET | [11 empty] | 0
20 | K | 764001821 | Demontáž krytiny ze svitků nebo tabulí do suti | m2 | 16.485 |  | 0 | CS ÚRS 2024 01 |  | základní |  | 0 | 0 | 0 | 0.00594 | 0.097921 | 16 | K | 2 |  |  |  | ROZPOCET | [5 empty] | 0 | 0 | 0 | 0 | 0 | 1 | 0 | 16 | 405136090
| Online PSC |  | https://podminky.urs.cz/item/CS_URS_2024_01/764001821 | [14 empty] | Online PSC | 2
| VV |  | S03 |  | 16.485 | [12 empty] | VV | 2 | 2 | True | 1 | ROZPOCET
21 | K | 76400282501X | Demontáž komínků do suti | kus | 7 |  | 0 |  |  | základní |  | 0 | 0 | 0 | 0.00906 | 0.06342 | 16 | K | 2 |  |  |  | ROZPOCET | [5 empty] | 0 | 0 | 0 | 0 | 0 | 1 | 0 | 16 | -1958326056
| VV |  | 4+3 |  | 7 | [12 empty] | VV | 2 | 2 | True | 1 | ROZPOCET
22 | K | 764002841 | Demontáž oplechování horních ploch zdí a nadezdívek do suti | m | 34.8 |  | 0 | CS ÚRS 2023 02 |  | základní |  | 0 | 0 | 0 | 0.00191 | 0.066468 | 16 | K | 2 |  |  |  | ROZPOCET | [5 empty] | 0 | 0 | 0 | 0 | 0 | 1 | 0 | 16 | -691785877
| Online PSC |  | https://podminky.urs.cz/item/CS_URS_2023_02/764002841 | [14 empty] | Online PSC | 2
| VV |  | oplechování atiky | [14 empty] | VV | 2 | 1 | True | 0 | ROZPOCET
| VV |  | 24,0+2,5+3,6+4,7 |  | 34.8 | [12 empty] | VV | 2 | 2 | True | 1 | ROZPOCET
23 | K | 764002881X | Demontáž oplechování do suti | m2 | 4.375 |  | 0 |  |  | základní |  | 0 | 0 | 0 | 0.00584 | 0.02555 | 16 | K | 2 |  |  |  | ROZPOCET | [5 empty] | 0 | 0 | 0 | 0 | 0 | 1 | 0 | 16 | 1224647716
| VV |  | oplechování markýzy | [14 empty] | VV | 2 | 1 | True | 0 | ROZPOCET
| VV |  | 3,5*1,25 |  | 4.375 | [12 empty] | VV | 2 | 2 | True | 1 | ROZPOCET
24 | K | 764004801 | Demontáž podokapního žlabu do suti | m | 23.14 |  | 0 | CS ÚRS 2024 01 |  | základní |  | 0 | 0 | 0 | 0.0026 | 0.060164 | 16 | K | 2 |  |  |  | ROZPOCET | [5 empty] | 0 | 0 | 0 | 0 | 0 | 1 | 0 | 16 | 2127385196
| Online PSC |  | https://podminky.urs.cz/item/CS_URS_2024_01/764004801 | [14 empty] | Online PSC | 2
| VV |  | 20,44+2,7 |  | 23.14 | [12 empty] | VV | 2 | 2 | True | 1 | ROZPOCET
25 | K | 764004861 | Demontáž svodu do suti | m | 5.72 |  | 0 | CS ÚRS 2024 01 |  | základní |  | 0 | 0 | 0 | 0.00394 | 0.022537 | 16 | K | 2 |  |  |  | ROZPOCET | [5 empty] | 0 | 0 | 0 | 0 | 0 | 1 | 0 | 16 | -83858982
| Online PSC |  | https://podminky.urs.cz/item/CS_URS_2024_01/764004861 | [14 empty] | Online PSC | 2
| VV |  | 2*2,86 |  | 5.72 | [12 empty] | VV | 2 | 2 | True | 1 | ROZPOCET
| D | 765 | Krytina skládaná |  |  |  | 0 |  |  |  |  | 0 |  | 0 |  | 8.9302 | 2 | D | 1 |  |  |  | ROZPOCET | [11 empty] | 0
26 | K | 765111803 | Demontáž krytiny keramické drážkové sklonu do 30° na sucho k dalšímu použití | m2 | 199.538 |  | 0 | CS ÚRS 2023 01 |  | základní |  | 0 | 0 | 0 | 0.0445 | 8.8794 | 16 | K | 2 |  |  |  | ROZPOCET | [5 empty] | 0 | 0 | 0 | 0 | 0 | 1 | 0 | 16 | -1647763026
| Online PSC |  | https://podminky.urs.cz/item/CS_URS_2023_01/765111803 | [14 empty] | Online PSC | 2
| VV |  | S02 |  | 199.538 | [12 empty] | VV | 2 | 2 | True | 1 | ROZPOCET
27 | K | 765112901 | Čištění krytiny keramické kladené na sucho | m2 | 199.538 |  | 0 | CS ÚRS 2024 01 |  | základní |  | 0 | 0 | 0 | 0 | 0 | 16 | K | 2 |  |  |  | ROZPOCET | [5 empty] | 0 | 0 | 0 | 0 | 0 | 1 | 0 | 16 | 259343867
| Online PSC |  | https://podminky.urs.cz/item/CS_URS_2024_01/765112901 | [14 empty] | Online PSC | 2
| VV |  | S02 |  | 199.538 | [12 empty] | VV | 2 | 2 | True | 1 | ROZPOCET
28 | K | 765191901 | Demontáž pojistné hydroizolační fólie kladené ve sklonu do 30° | m2 | 390.168 |  | 0 | CS ÚRS 2023 01 |  | základní |  | 0 | 0 | 0 | 0.00013 | 0.050722 | 16 | K | 2 |  |  |  | ROZPOCET | [5 empty] | 0 | 0 | 0 | 0 | 0 | 1 | 0 | 16 | -1371883589
| Online PSC |  | https://podminky.urs.cz/item/CS_URS_2023_01/765191901 | [14 empty] | Online PSC | 2
| VV |  | S02+S02X+S03 |  | 390.168 | [12 empty] | VV | 2 | 2 | True | 1 | ROZPOCET
| D | 766 | Konstrukce truhlářské |  |  |  | 0 |  |  |  |  | 0 |  | 0 |  | 0.2085 | 2 | D | 1 |  |  |  | ROZPOCET | [11 empty] | 0
29 | K | 766674810 | Demontáž střešního okna hladká krytina do 30° | kus | 5 |  | 0 | CS ÚRS 2024 01 |  | základní |  | 0 | 0 | 0 | 0.0417 | 0.2085 | 16 | K | 2 |  |  |  | ROZPOCET | [5 empty] | 0 | 0 | 0 | 0 | 0 | 1 | 0 | 16 | 909699863
| Online PSC |  | https://podminky.urs.cz/item/CS_URS_2024_01/766674810 | [14 empty] | Online PSC | 2
| VV |  | 5 |  | 5 | [12 empty] | VV | 2 | 2 | True | 1 | ROZPOCET
| D | 767 | Konstrukce zámečnické |  |  |  | 0 |  |  |  |  | 0 |  | 0 |  | 0.46256 | 2 | D | 1 |  |  |  | ROZPOCET | [11 empty] | 0
30 | K | 767153110 | Montáž rozebíratelného mobilního přístřešku ze zpětným rozebráním | m2 | 249.63 |  | 0 | CS ÚRS 2024 01 |  | základní |  | 0 | 0 | 0 | 0 | 0 | 16 | K | 2 |  |  |  | ROZPOCET | [5 empty] | 0 | 0 | 0 | 0 | 0 | 1 | 0 | 16 | 818855119
| Online PSC |  | https://podminky.urs.cz/item/CS_URS_2024_01/767153110 | [14 empty] | Online PSC | 2
| VV |  | S01+S02X+S03"cenu je potřebné upravit dle skutečné cenové nabídky od dodavatele |  | 249.63 | [12 empty] | VV | 2 | 2 | True | 1 | ROZPOCET
31 | M | RMAT0001 | mobilní přístřešek | m2 | 249.63 |  | 0 |  |  | základní |  | 0 | 0 | 0 | 0 | 0 | 32 | M | 2 |  |  |  | ROZPOCET | [5 empty] | 0 | 0 | 0 | 0 | 0 | 1 | 0 | 16 | 1539940227
32 | K | 767161831 | Demontáž zábradlí rovného rozebíratelného hmotnosti 1 m zábradlí do 20 kg k dalšímu použítí | m | 28.91 |  | 0 | CS ÚRS 2024 01 |  | základní |  | 0 | 0 | 0 | 0.016 | 0.46256 | 16 | K | 2 |  |  |  | ROZPOCET | [5 empty] | 0 | 0 | 0 | 0 | 0 | 1 | 0 | 16 | 1788916135
| Online PSC |  | https://podminky.urs.cz/item/CS_URS_2024_01/767161831 | [14 empty] | Online PSC | 2
| VV |  | demontáž zábradlí včetně vstupní branky | [14 empty] | VV | 2 | 1 | True | 0 | ROZPOCET
| VV |  | 23,81+5,1 |  | 28.91 | [12 empty] | VV | 2 | 2 | True | 1 | ROZPOCET
33 | K | 767223110X | Montáž provizorního zábradlí výšky 1,1 m | m | 28.91 |  | 0 |  |  | základní |  | 0 | 0 | 0 | 0 | 0 | 16 | K | 2 |  |  |  | ROZPOCET | [5 empty] | 0 | 0 | 0 | 0 | 0 | 1 | 0 | 16 | 2024655665
34 | M | RMAT0002 | Provizorní zábradlí DOKA XP | m | 28.91 |  | 0 |  |  | základní |  | 0 | 0 | 0 | 0 | 0 | 32 | M | 2 |  |  |  | ROZPOCET | [5 empty] | 0 | 0 | 0 | 0 | 0 | 1 | 0 | 16 | 440171931

## SO 02 - Rekonstrukce stře...
[18 empty] | {d065b1b5-7e63-4ed2-a325-6d36d1e2d2f7} | [5 empty] | A | Detail A - Napojení šikmé střechy na stěnu | m | 10,8 | 3
[18 empty] | 2 | [5 empty] | B | Detail B - Hřeben | m | 23,75 | 3
| KRYCÍ LIST SOUPISU PRACÍ | [7 empty] | v --- níže se nacházejí doplnkové a pomocné údaje k sestavám --- v | [8 empty] | False | [5 empty] | C | Detail C - Okap | m | 23,14 | 3
[24 empty] | D | Detail D - Parapet střešního okna | m | 6,6 | 3
| Stavba: | [22 empty] | E | Detail E - Nadpraží střešního okna | m | 6,6 | 3
|  | Oprava ploché a šikmé střechy - Mateřská škola Hvězdička | [21 empty] | F | Detail F - Ostění střešního okna | m | 16,1 | 3
| Objekt: | [22 empty] | G | Detail G - Vtok | kus | 3 | 3
|  | SO 02 - Rekonstrukce střechy - nové konstrukce | [21 empty] | H | Detail H - Napojení ploché střechy na stěnu | m | 2,5 | 3
[24 empty] | CH | Detail CH - Atika | m | 34,8 | 3
| KSO: |  |  |  |  | CC-CZ: | [17 empty] | I | Detail I - Napojení šikmé střechy na plochou | m | 23,6 | 3
| Místo: |  | Masarykovo náměstí 1664/6 |  |  | Datum: | 1. 1. 2024 | [16 empty] | S01N | Navrhovaná skladba ploché střechy | m2 | 52,75 | 3
[24 empty] | S02N | Navrhovaná skladba šikmé střechy | m2 | 199,538 | 3
| Zadavatel: |  |  |  |  | IČ: | [17 empty] | S03N | Navrhovaná skladba šikmé střechy | m2 | 16,485 | 3
[6 empty] | DIČ: | [17 empty] | S04N | Navrhovaná skladba ploché střechy - požárně uzavřená s klasifikací Broof(t3) | m2 | 6,4 | 3
[24 empty] | S00 | Podhled střechy S02N a S03N | m2 | 174,145 | 3
| Uchazeč: |  |  |  |  | IČ: | Vyplň údaj
|  | Vyplň údaj |  |  |  | DIČ: | Vyplň údaj
| Projektant: |  |  |  |  | IČ: | 27642411
|  | DEKPROJEKT s.r.o. |  |  |  | DIČ:
| Zpracovatel: |  |  |  |  | IČ: | 26226367
|  | G SERVIS CZ, s.r.o. |  |  |  | DIČ: | CZ699000797
Poznámka:
Soupis prací je sestaven s využitím Cenové soustavy ÚRS. Položky, které pochází z této cenové soustavy, jsou ve sloupci 'Cenová soustava' označeny popisem 'CS ÚRS' a úrovní příslušného kalendářního pololetí. Veškeré další informace vymezující popis a podmínky použití těchto položek z Cenové soustavy, které nejsou uvedeny přímo v soupisu prací, jsou neomezeně dálkově k dispozici na webu podminky.urs.cz.
| Cena bez DPH | [5 empty] | 0
|  |  | Základ daně |  |  | Sazba daně | Výše daně
| DPH | základní | 0 |  |  | 21% | 0
|  | snížená | 0 |  |  | 12% | 0
|  | zákl. přenesená | 0 |  |  | 21% | 0
|  | sníž. přenesená | 0 |  |  | 12% | 0
|  | nulová | 0 |  |  | 0% | 0
| Cena s DPH |  |  | v | CZK |  | 0
| Projektant |  |  | Zpracovatel
| Datum a podpis: |  | Razítko | Datum a podpis: |  |  | Razítko
| Objednavatel |  |  | Uchazeč
| Datum a podpis: |  | Razítko | Datum a podpis: |  |  | Razítko
REKAPITULACE ČLENĚNÍ SOUPISU PRACÍ
Stavba:
Oprava ploché a šikmé střechy - Mateřská škola Hvězdička
Objekt:
SO 02 - Rekonstrukce střechy - nové konstrukce
Místo: |  |  | Masarykovo náměstí 1664/6 |  |  | Datum: | 1. 1. 2024
Zadavatel: | [5 empty] | Projektant: | DEKPROJEKT s.r.o.
Uchazeč: |  |  | Vyplň údaj |  |  | Zpracovatel: | G SERVIS CZ, s.r.o.
Kód dílu - Popis | [6 empty] | Cena celkem [CZK]
Náklady ze soupisu prací | [6 empty] | 0 | [11 empty] | -1
| HSV - Práce a dodávky HSV | [5 empty] | 0
| 6 - Úpravy povrchů, podlahy a osazování výplní | [5 empty] | 0
| 9 - Ostatní konstrukce a práce, bourání | [5 empty] | 0
| 998 - Přesun hmot | [5 empty] | 0
| PSV - Práce a dodávky PSV | [5 empty] | 0
| 711 - Izolace proti vodě, vlhkosti a plynům | [5 empty] | 0
| 712 - Povlakové krytiny | [5 empty] | 0
| 713 - Izolace tepelné | [5 empty] | 0
| 721 - Zdravotechnika - vnitřní kanalizace | [5 empty] | 0
| 762 - Konstrukce tesařské | [5 empty] | 0
| 763 - Konstrukce suché výstavby | [5 empty] | 0
| 764 - Konstrukce klempířské | [5 empty] | 0
| 765 - Krytina skládaná | [5 empty] | 0
| 766 - Konstrukce truhlářské | [5 empty] | 0
| 767 - Konstrukce zámečnické | [5 empty] | 0
SOUPIS PRACÍ
Stavba:
Oprava ploché a šikmé střechy - Mateřská škola Hvězdička
Objekt:
SO 02 - Rekonstrukce střechy - nové konstrukce
Místo: |  |  | Masarykovo náměstí 1664/6 |  |  | Datum: | 1. 1. 2024
Zadavatel: | [5 empty] | Projektant: | DEKPROJEKT s.r.o.
Uchazeč: |  |  | Vyplň údaj |  |  | Zpracovatel: | G SERVIS CZ, s.r.o.
PČ | Typ | Kód | Popis | MJ | Množství | J.cena [CZK] | Cena celkem [CZK] | Cenová soustava |  | DPH | J. Nh [h] | Nh celkem [h] | J. hmotnost [t] | Hmotnost celkem [t] | J. suť [t] | Suť Celkem [t]
Náklady soupisu celkem | [6 empty] | 0 |  |  |  |  | 0 |  | 40.7265 |  | 0 |  | D | -1 | [15 empty] | 0
| D | HSV | Práce a dodávky HSV |  |  |  | 0 |  |  |  |  | 0 |  | 4.6741 |  | 0 | 1 | D | 0 |  |  |  | ROZPOCET | [11 empty] | 0
| D | 6 | Úpravy povrchů, podlahy a osazování výplní |  |  |  | 0 |  |  |  |  | 0 |  | 4.6717 |  | 0 | 1 | D | 1 |  |  |  | ROZPOCET | [11 empty] | 0
1 | K | 622231121 | Montáž kontaktního zateplení vnějších stěn lepením a mechanickým kotvením desek z fenolické pěny tl přes 80 do 120 mm | m2 | 11.57 |  | 0 | CS ÚRS 2024 01 |  | základní |  | 0 | 0.013436 | 0.15546 | 0 | 0 | 4 | K | 2 |  |  |  | ROZPOCET | [5 empty] | 0 | 0 | 0 | 0 | 0 | 1 | 0 | 4 | -339153820
| Online PSC |  | https://podminky.urs.cz/item/CS_URS_2024_01/622231121 | [14 empty] | Online PSC | 2
| VV |  | C*(0,2+0,3) |  | 11.57 | [12 empty] | VV | 2 | 2 | True | 1 | ROZPOCET
2 | M | 28376808 | deska fenolická tepelně izolační fasádní λ=0,020 tl 100mm | m2 | 12.149 |  | 0 | CS ÚRS 2024 01 |  | základní |  | 0 | 0.003 | 0.036447 | 0 | 0 | 8 | M | 2 |  |  |  | ROZPOCET | [5 empty] | 0 | 0 | 0 | 0 | 0 | 1 | 0 | 4 | -979110878
| VV |  | 11,57*1,05 'Přepočtené koeficientem množství |  | 12.149 | [12 empty] | VV | 2 | 2 | False | 1 | ROZPOCET
3 | K | 632452512 | Cementový rychletuhnoucí potěr ze suchých směsí tl přes 10 do 15 mm | m2 | 59.15 |  | 0 | CS ÚRS 2024 01 |  | základní |  | 0 | 0.03 | 1.7745 | 0 | 0 | 4 | K | 2 |  |  |  | ROZPOCET | [5 empty] | 0 | 0 | 0 | 0 | 0 | 1 | 0 | 4 | 1224084371
| Online PSC |  | https://podminky.urs.cz/item/CS_URS_2024_01/632452512 | [14 empty] | Online PSC | 2
| VV |  | srovnávací vrstva | [14 empty] | VV | 2 | 1 | True | 0 | ROZPOCET
| VV |  | S01N+S04N |  | 59.15 | [12 empty] | VV | 2 | 2 | True | 1 | ROZPOCET
4 | K | 636311112 | Kladení dlažby z betonových dlaždic 40x40 cm na sucho na terče z umělé hmoty do výšky přes 25 do 70 mm | m2 | 19.2 |  | 0 | CS ÚRS 2024 01 |  | základní |  | 0 | 0.0032 | 0.06144 | 0 | 0 | 4 | K | 2 |  |  |  | ROZPOCET | [5 empty] | 0 | 0 | 0 | 0 | 0 | 1 | 0 | 4 | -1870847067
| Online PSC |  | https://podminky.urs.cz/item/CS_URS_2024_01/636311112 | [14 empty] | Online PSC | 2
| VV |  | 0,8*24,0 |  | 19.2 | [12 empty] | VV | 2 | 2 | True | 1 | ROZPOCET
5 | M | 59245320 | dlažba chodníková betonová 400x400mm tl 50mm přírodní - opětovná montáž | m2 | 19.584 |  | 0 | CS ÚRS 2024 01 |  | základní |  | 0 | 0.135 | 2.6438 | 0 | 0 | 8 | M | 2 |  |  |  | ROZPOCET | [5 empty] | 0 | 0 | 0 | 0 | 0 | 1 | 0 | 4 | 1715421941
| VV |  | 19,2*1,02 'Přepočtené koeficientem množství |  | 19.584 | [12 empty] | VV | 2 | 2 | False | 1 | ROZPOCET
| D | 9 | Ostatní konstrukce a práce, bourání |  |  |  | 0 |  |  |  |  | 0 |  | 0.0024194 |  | 0 | 1 | D | 1 |  |  |  | ROZPOCET | [11 empty] | 0
6 | K | 953961215 | Kotva chemickou patronou M 20 hl 170 mm do betonu, ŽB nebo kamene s vyvrtáním otvoru | kus | 30 |  | 0 | CS ÚRS 2024 01 |  | základní |  | 0 | 8.0647e-05 | 0.0024194 | 0 | 0 | 4 | K | 2 |  |  |  | ROZPOCET | [5 empty] | 0 | 0 | 0 | 0 | 0 | 1 | 0 | 4 | 1595919615
| Online PSC |  | https://podminky.urs.cz/item/CS_URS_2024_01/953961215 | [14 empty] | Online PSC | 2
| VV |  | 30"Z1 |  | 30 | [12 empty] | VV | 2 | 2 | True | 1 | ROZPOCET
| D | 998 | Přesun hmot |  |  |  | 0 |  |  |  |  | 0 |  | 0 |  | 0 | 1 | D | 1 |  |  |  | ROZPOCET | [11 empty] | 0
7 | K | 998011001 | Přesun hmot pro budovy zděné v do 6 m | t | 4.685 |  | 0 | CS ÚRS 2024 01 |  | základní |  | 0 | 0 | 0 | 0 | 0 | 4 | K | 2 |  |  |  | ROZPOCET | [5 empty] | 0 | 0 | 0 | 0 | 0 | 1 | 0 | 4 | -1054593157
| Online PSC |  | https://podminky.urs.cz/item/CS_URS_2024_01/998011001 | [14 empty] | Online PSC | 2
| D | PSV | Práce a dodávky PSV |  |  |  | 0 |  |  |  |  | 0 |  | 36.0524 |  | 0 | 2 | D | 0 |  |  |  | ROZPOCET | [11 empty] | 0
| D | 711 | Izolace proti vodě, vlhkosti a plynům |  |  |  | 0 |  |  |  |  | 0 |  | 0.076297 |  | 0 | 2 | D | 1 |  |  |  | ROZPOCET | [11 empty] | 0
8 | K | 711713416 | Izolace proti vodě provedení detailů spár 20 x 100 mm za studena tmelem | m | 29.3 |  | 0 | CS ÚRS 2024 01 |  | základní |  | 0 | 0 | 0 | 0 | 0 | 16 | K | 2 |  |  |  | ROZPOCET | [5 empty] | 0 | 0 | 0 | 0 | 0 | 1 | 0 | 16 | -2081017320
| Online PSC |  | https://podminky.urs.cz/item/CS_URS_2024_01/711713416 | [14 empty] | Online PSC | 2
| VV |  | D+E+F |  | 29.3 | [12 empty] | VV | 2 | 2 | True | 1 | ROZPOCET
9 | M | 24638020 | tmel bitumenový izolační trvale pružný | kg | 76.297 |  | 0 | CS ÚRS 2024 01 |  | základní |  | 0 | 0.001 | 0.076297 | 0 | 0 | 32 | M | 2 |  |  |  | ROZPOCET | [5 empty] | 0 | 0 | 0 | 0 | 0 | 1 | 0 | 16 | 37583219
| VV |  | 29,3*2,604 'Přepočtené koeficientem množství |  | 76.297 | [12 empty] | VV | 2 | 2 | False | 1 | ROZPOCET
10 | K | 998711101 | Přesun hmot tonážní pro izolace proti vodě, vlhkosti a plynům v objektech v do 6 m | t | 0.076 |  | 0 | CS ÚRS 2024 01 |  | základní |  | 0 | 0 | 0 | 0 | 0 | 16 | K | 2 |  |  |  | ROZPOCET | [5 empty] | 0 | 0 | 0 | 0 | 0 | 1 | 0 | 16 | -1062175363
| Online PSC |  | https://podminky.urs.cz/item/CS_URS_2024_01/998711101 | [14 empty] | Online PSC | 2
| D | 712 | Povlakové krytiny |  |  |  | 0 |  |  |  |  | 0 |  | 14.3961 |  | 0 | 2 | D | 1 |  |  |  | ROZPOCET | [11 empty] | 0
11 | K | 712321132 | Provedení povlakové krytiny střech do 10° za horka nátěrem asfaltovým | m2 | 97.12 |  | 0 | CS ÚRS 2024 01 |  | základní |  | 0 | 3e-05 | 0.0029136 | 0 | 0 | 16 | K | 2 |  |  |  | ROZPOCET | [5 empty] | 0 | 0 | 0 | 0 | 0 | 1 | 0 | 16 | -72426957
| Online PSC |  | https://podminky.urs.cz/item/CS_URS_2024_01/712321132 | [14 empty] | Online PSC | 2
| VV |  | S01N+S04N |  | 59.15 | [12 empty] | VV | 2 | 2 | True | 0 | ROZPOCET
| VV |  | 0,5*A |  | 5.4 | [12 empty] | VV | 2 | 2 | True | 0 | ROZPOCET
| VV |  | 0,5*H |  | 1.25 | [12 empty] | VV | 2 | 2 | True | 0 | ROZPOCET
| VV |  | (0,5+0,4)*CH |  | 31.32 | [12 empty] | VV | 2 | 2 | True | 0 | ROZPOCET
| VV |  | Součet |  | 97.12 | [12 empty] | VV | 2 | 4 | True | 1 | ROZPOCET
12 | M | 11163153 | emulze asfaltová penetrační | litr | 19.424 |  | 0 | CS ÚRS 2024 01 |  | základní |  | 0 | 0.001 | 0.019424 | 0 | 0 | 32 | M | 2 |  |  |  | ROZPOCET | [5 empty] | 0 | 0 | 0 | 0 | 0 | 1 | 0 | 16 | -666030170
| VV |  | 97,12*0,2 'Přepočtené koeficientem množství |  | 19.424 | [12 empty] | VV | 2 | 2 | False | 1 | ROZPOCET
13 | K | 712331101 | Provedení povlakové krytiny střech do 10° podkladní vrstvy pásy na sucho AIP nebo NAIP | m2 | 94.71 |  | 0 | CS ÚRS 2024 01 |  | základní |  | 0 | 0 | 0 | 0 | 0 | 16 | K | 2 |  |  |  | ROZPOCET | [5 empty] | 0 | 0 | 0 | 0 | 0 | 1 | 0 | 16 | -269822210
| Online PSC |  | https://podminky.urs.cz/item/CS_URS_2024_01/712331101 | [14 empty] | Online PSC | 2
| VV |  | S01N+S04N |  | 59.15 | [12 empty] | VV | 2 | 2 | True | 0 | ROZPOCET
| VV |  | 0,3*A |  | 3.24 | [12 empty] | VV | 2 | 2 | True | 0 | ROZPOCET
| VV |  | 0,4*H |  | 1 | [12 empty] | VV | 2 | 2 | True | 0 | ROZPOCET
| VV |  | (0,5+0,4)*CH |  | 31.32 | [12 empty] | VV | 2 | 2 | True | 0 | ROZPOCET
| VV |  | Součet |  | 94.71 | [12 empty] | VV | 2 | 4 | True | 1 | ROZPOCET
14 | M | 62853005 | pás asfaltový natavitelný modifikovaný SBS s vložkou ze skleněné tkaniny a hrubozrnným břidličným posypem na horním povrchu tl 4,0mm | m2 | 110.385 |  | 0 | CS ÚRS 2024 01 |  | základní |  | 0 | 0.0048 | 0.52985 | 0 | 0 | 32 | M | 2 |  |  |  | ROZPOCET | [5 empty] | 0 | 0 | 0 | 0 | 0 | 1 | 0 | 16 | 1953230651
| VV |  | 94,71*1,1655 'Přepočtené koeficientem množství |  | 110.385 | [12 empty] | VV | 2 | 2 | False | 1 | ROZPOCET
15 | K | 712363352 | Povlakové krytiny střech do 10° z tvarovaných poplastovaných lišt délky 2 m koutová lišta vnitřní rš 100 mm | m | 32 |  | 0 | CS ÚRS 2024 01 |  | základní |  | 0 | 0.0006048 | 0.019354 | 0 | 0 | 16 | K | 2 |  |  |  | ROZPOCET | [5 empty] | 0 | 0 | 0 | 0 | 0 | 1 | 0 | 16 | 280732264
| Online PSC |  | https://podminky.urs.cz/item/CS_URS_2024_01/712363352 | [14 empty] | Online PSC | 2
| VV |  | 8,0"K9 |  | 8 | [12 empty] | VV | 2 | 2 | True | 0 | ROZPOCET
| VV |  | 24,0"K15 |  | 24 | [12 empty] | VV | 2 | 2 | True | 0 | ROZPOCET
| VV |  | Součet |  | 32 | [12 empty] | VV | 2 | 4 | True | 1 | ROZPOCET
16 | K | 712363353 | Povlakové krytiny střech do 10° z tvarovaných poplastovaných lišt délky 2 m koutová lišta vnější rš 100 mm | m | 24 |  | 0 | CS ÚRS 2024 01 |  | základní |  | 0 | 0.0006048 | 0.014515 | 0 | 0 | 16 | K | 2 |  |  |  | ROZPOCET | [5 empty] | 0 | 0 | 0 | 0 | 0 | 1 | 0 | 16 | -106065266
| Online PSC |  | https://podminky.urs.cz/item/CS_URS_2024_01/712363353 | [14 empty] | Online PSC | 2
| VV |  | 24,0"K10 |  | 24 | [12 empty] | VV | 2 | 2 | True | 1 | ROZPOCET
17 | K | 712363366 | Povlakové krytiny střech do 10° z tvarovaných poplastovaných lišt délky 2 m rovná lišta rš 100 mm | m | 24 |  | 0 | CS ÚRS 2024 01 |  | základní |  | 0 | 0.00054 | 0.01296 | 0 | 0 | 16 | K | 2 |  |  |  | ROZPOCET | [5 empty] | 0 | 0 | 0 | 0 | 0 | 1 | 0 | 16 | 2076037549
| Online PSC |  | https://podminky.urs.cz/item/CS_URS_2024_01/712363366 | [14 empty] | Online PSC | 2
| VV |  | 24,0"K11 |  | 24 | [12 empty] | VV | 2 | 2 | True | 1 | ROZPOCET
18 | K | 712431111 | Provedení povlakové krytiny střech přes 10° do 30° podkladní vrstvy pásy na sucho samolepící | m2 | 216.023 |  | 0 | CS ÚRS 2024 01 |  | základní |  | 0 | 0 | 0 | 0 | 0 | 16 | K | 2 |  |  |  | ROZPOCET | [5 empty] | 0 | 0 | 0 | 0 | 0 | 1 | 0 | 16 | -2074614690
| Online PSC |  | https://podminky.urs.cz/item/CS_URS_2024_01/712431111 | [14 empty] | Online PSC | 2
| VV |  | S02N+S03N |  | 216.023 | [12 empty] | VV | 2 | 2 | True | 1 | ROZPOCET
19 | M | 62856001 | pás asfaltový samolepicí modifikovaný SBS s vložkou z hliníkové fólie s textilií se spalitelnou fólií nebo jemnozrnným minerálním posypem nebo textilií na horním povrchu tl 2,2mm | m2 | 251.775 |  | 0 | CS ÚRS 2024 01 |  | základní |  | 0 | 0.0023 | 0.57908 | 0 | 0 | 32 | M | 2 |  |  |  | ROZPOCET | [5 empty] | 0 | 0 | 0 | 0 | 0 | 1 | 0 | 16 | -2066885401
| VV |  | 216,023*1,1655 'Přepočtené koeficientem množství |  | 251.775 | [12 empty] | VV | 2 | 2 | False | 1 | ROZPOCET
20 | K | 712363604 | Provedení povlak krytiny mechanicky kotvenou do betonu TI tl přes 240 mm vnitřní pole, budova v do 18 m | m2 | 34.193 |  | 0 | CS ÚRS 2023 01 |  | základní |  | 0 | 0.00014225 | 0.0048639 | 0 | 0 | 16 | K | 2 |  |  |  | ROZPOCET | [5 empty] | 0 | 0 | 0 | 0 | 0 | 1 | 0 | 16 | -1241990276
| Online PSC |  | https://podminky.urs.cz/item/CS_URS_2023_01/712363604 | [14 empty] | Online PSC | 2
| VV |  | Oblast H - počet kotev 3,54 ks/m2 | [14 empty] | VV | 2 | 1 | True | 0 | ROZPOCET
| VV |  | 19,675*0,9 |  | 17.708 | [12 empty] | VV | 2 | 2 | True | 0 | ROZPOCET
| VV |  | šikmá střecha S03N | [14 empty] | VV | 2 | 1 | True | 0 | ROZPOCET
| VV |  | S03N |  | 16.485 | [12 empty] | VV | 2 | 2 | True | 0 | ROZPOCET
| VV |  | Součet |  | 34.193 | [12 empty] | VV | 2 | 4 | True | 1 | ROZPOCET
21 | M | 28322012 | fólie hydroizolační střešní mPVC mechanicky kotvená tl 1,5mm šedá | m2 | 39.852 |  | 0 | CS ÚRS 2023 01 |  | základní |  | 0 | 0.0019 | 0.075719 | 0 | 0 | 32 | M | 2 |  |  |  | ROZPOCET | [5 empty] | 0 | 0 | 0 | 0 | 0 | 1 | 0 | 16 | 1244978117
| VV |  | 34,193*1,1655 'Přepočtené koeficientem množství |  | 39.852 | [12 empty] | VV | 2 | 2 | False | 1 | ROZPOCET
22 | K | 712363605 | Provedení povlak krytiny mechanicky kotvenou do betonu TI tl přes 240 mm krajní pole, budova v do 18 m | m2 | 88.54 |  | 0 | CS ÚRS 2023 01 |  | základní |  | 0 | 0.0002845 | 0.025189 | 0 | 0 | 16 | K | 2 |  |  |  | ROZPOCET | [5 empty] | 0 | 0 | 0 | 0 | 0 | 1 | 0 | 16 | -186155174
| Online PSC |  | https://podminky.urs.cz/item/CS_URS_2023_01/712363605 | [14 empty] | Online PSC | 2
| VV |  | Oblast G - počet kotev 4,2 ks/m2 | [14 empty] | VV | 2 | 1 | True | 0 | ROZPOCET
| VV |  | 2*19,675*0,8 |  | 31.48 | [12 empty] | VV | 2 | 2 | True | 0 | ROZPOCET
| VV |  | Atika | [14 empty] | VV | 2 | 1 | True | 0 | ROZPOCET
| VV |  | CH*(0,45+0,5) |  | 33.06 | [12 empty] | VV | 2 | 2 | True | 0 | ROZPOCET
| VV |  | izolace pod betonovou dlažbu na terčích | [14 empty] | VV | 2 | 1 | True | 0 | ROZPOCET
| VV |  | 1,0*24,0 |  | 24 | [12 empty] | VV | 2 | 2 | True | 0 | ROZPOCET
| VV |  | Součet |  | 88.54 | [12 empty] | VV | 2 | 4 | True | 1 | ROZPOCET
23 | M | 28322012 | fólie hydroizolační střešní mPVC mechanicky kotvená tl 1,5mm šedá | m2 | 103.193 |  | 0 | CS ÚRS 2023 01 |  | základní |  | 0 | 0.0019 | 0.19607 | 0 | 0 | 32 | M | 2 |  |  |  | ROZPOCET | [5 empty] | 0 | 0 | 0 | 0 | 0 | 1 | 0 | 16 | 1727675451
| VV |  | 88,54*1,1655 'Přepočtené koeficientem množství |  | 103.193 | [12 empty] | VV | 2 | 2 | False | 1 | ROZPOCET
24 | K | 712363606 | Provedení povlak krytiny mechanicky kotvenou do betonu TI tl přes 240 mm rohové pole, budova v do 18 m | m2 | 10 |  | 0 | CS ÚRS 2023 01 |  | základní |  | 0 | 0.00042674 | 0.0042674 | 0 | 0 | 16 | K | 2 |  |  |  | ROZPOCET | [5 empty] | 0 | 0 | 0 | 0 | 0 | 1 | 0 | 16 | -138097213
| Online PSC |  | https://podminky.urs.cz/item/CS_URS_2023_01/712363606 | [14 empty] | Online PSC | 2
| VV |  | Oblast F - počet kotev 5,35 ks/m2 | [14 empty] | VV | 2 | 1 | True | 0 | ROZPOCET
| VV |  | 2*2,0*2,5 |  | 10 | [12 empty] | VV | 2 | 2 | True | 1 | ROZPOCET
25 | M | 28322012 | fólie hydroizolační střešní mPVC mechanicky kotvená tl 1,5mm šedá | m2 | 11.655 |  | 0 | CS ÚRS 2023 01 |  | základní |  | 0 | 0.0019 | 0.022145 | 0 | 0 | 32 | M | 2 |  |  |  | ROZPOCET | [5 empty] | 0 | 0 | 0 | 0 | 0 | 1 | 0 | 16 | -255386527
| VV |  | 10*1,1655 'Přepočtené koeficientem množství |  | 11.655 | [12 empty] | VV | 2 | 2 | False | 1 | ROZPOCET
26 | K | 712391171 | Provedení povlakové krytiny střech do 10° podkladní textilní vrstvy | m2 | 92.96 |  | 0 | CS ÚRS 2023 01 |  | základní |  | 0 | 0 | 0 | 0 | 0 | 16 | K | 2 |  |  |  | ROZPOCET | [5 empty] | 0 | 0 | 0 | 0 | 0 | 1 | 0 | 16 | -1619509939
| Online PSC |  | https://podminky.urs.cz/item/CS_URS_2023_01/712391171 | [14 empty] | Online PSC | 2
| VV |  | S01N+S04N |  | 59.15 | [12 empty] | VV | 2 | 2 | True | 0 | ROZPOCET
| VV |  | 0,3*H |  | 0.75 | [12 empty] | VV | 2 | 2 | True | 0 | ROZPOCET
| VV |  | Atika | [14 empty] | VV | 2 | 1 | True | 0 | ROZPOCET
| VV |  | CH*(0,45+0,5) |  | 33.06 | [12 empty] | VV | 2 | 2 | True | 0 | ROZPOCET
| VV |  | Součet |  | 92.96 | [12 empty] | VV | 2 | 4 | True | 1 | ROZPOCET
27 | M | RMAT0001 | Netkaná textílie ze skleněných vláken, 120 g/m2 | m2 | 107.369 |  | 0 |  |  | základní |  | 0 | 0.12 | 12.8843 | 0 | 0 | 32 | M | 2 |  |  |  | ROZPOCET | [5 empty] | 0 | 0 | 0 | 0 | 0 | 1 | 0 | 16 | 506772349
| VV |  | 92,96*1,155 'Přepočtené koeficientem množství |  | 107.369 | [12 empty] | VV | 2 | 2 | False | 1 | ROZPOCET
28 | K | 712998106X | Montáž ochranného koše pro střechy ploché | kus | 3 |  | 0 |  |  | základní |  | 0 | 0 | 0 | 0 | 0 | 16 | K | 2 |  |  |  | ROZPOCET | [5 empty] | 0 | 0 | 0 | 0 | 0 | 1 | 0 | 16 | -530963969
| VV |  | G |  | 3 | [12 empty] | VV | 2 | 2 | True | 1 | ROZPOCET
29 | M | 28349100X | koš perforovaný ochranný pro odvodnění ploché střechy | kus | 3 |  | 0 |  |  | základní |  | 0 | 0.00032 | 0.00096 | 0 | 0 | 32 | M | 2 |  |  |  | ROZPOCET | [5 empty] | 0 | 0 | 0 | 0 | 0 | 1 | 0 | 16 | 972725391
30 | K | 712999003X | Montáž hydroizolační manžety | m | 3.9 |  | 0 |  |  | základní |  | 0 | 0.00048 | 0.001872 | 0 | 0 | 16 | K | 2 |  |  |  | ROZPOCET | [5 empty] | 0 | 0 | 0 | 0 | 0 | 1 | 0 | 16 | 200575053
| VV |  | 30*0,13"Z1 |  | 3.9 | [12 empty] | VV | 2 | 2 | True | 1 | ROZPOCET
31 | M | 28341000 | manžeta hydroizolační | m | 3.9 |  | 0 | CS ÚRS 2024 01 |  | základní |  | 0 | 0.00068 | 0.002652 | 0 | 0 | 32 | M | 2 |  |  |  | ROZPOCET | [5 empty] | 0 | 0 | 0 | 0 | 0 | 1 | 0 | 16 | 399442774
32 | K | 998712101 | Přesun hmot tonážní pro krytiny povlakové v objektech v do 6 m | t | 14.396 |  | 0 | CS ÚRS 2024 01 |  | základní |  | 0 | 0 | 0 | 0 | 0 | 16 | K | 2 |  |  |  | ROZPOCET | [5 empty] | 0 | 0 | 0 | 0 | 0 | 1 | 0 | 16 | 1562061324
| Online PSC |  | https://podminky.urs.cz/item/CS_URS_2024_01/998712101 | [14 empty] | Online PSC | 2
| D | 713 | Izolace tepelné |  |  |  | 0 |  |  |  |  | 0 |  | 2.1676 |  | 0 | 2 | D | 1 |  |  |  | ROZPOCET | [11 empty] | 0
33 | K | 713131241 | Montáž izolace tepelné stěn lepením celoplošně v kombinaci s mechanickým kotvením rohoží, pásů, dílců, desek tl do 100mm | m2 | 13.92 |  | 0 | CS ÚRS 2024 01 |  | základní |  | 0 | 0.00612 | 0.08519 | 0 | 0 | 16 | K | 2 |  |  |  | ROZPOCET | [5 empty] | 0 | 0 | 0 | 0 | 0 | 1 | 0 | 16 | 412788139
| Online PSC |  | https://podminky.urs.cz/item/CS_URS_2024_01/713131241 | [14 empty] | Online PSC | 2
| VV |  | CH*0,4"svislá izolace atiky |  | 13.92 | [12 empty] | VV | 2 | 2 | True | 1 | ROZPOCET
34 | M | 28375950 | deska EPS 100 fasádní λ=0,037 tl 100mm | m2 | 14.616 |  | 0 | CS ÚRS 2024 01 |  | základní |  | 0 | 0.0023 | 0.033617 | 0 | 0 | 32 | M | 2 |  |  |  | ROZPOCET | [5 empty] | 0 | 0 | 0 | 0 | 0 | 1 | 0 | 16 | -936625752
| VV |  | 13,92*1,05 'Přepočtené koeficientem množství |  | 14.616 | [12 empty] | VV | 2 | 2 | False | 1 | ROZPOCET
35 | K | 713141135 | Montáž izolace tepelné střech plochých lepené za studena bodově 1 vrstva rohoží, pásů, dílců, desek | m2 | 6.4 |  | 0 | CS ÚRS 2024 01 |  | základní |  | 0 | 0.0005795 | 0.0037088 | 0 | 0 | 16 | K | 2 |  |  |  | ROZPOCET | [5 empty] | 0 | 0 | 0 | 0 | 0 | 1 | 0 | 16 | 1020045792
| Online PSC |  | https://podminky.urs.cz/item/CS_URS_2024_01/713141135 | [14 empty] | Online PSC | 2
| VV |  | S04N |  | 6.4 | [12 empty] | VV | 2 | 2 | True | 0 | ROZPOCET
| VV |  | Součet |  | 6.4 | [12 empty] | VV | 2 | 4 | True | 1 | ROZPOCET
36 | M | 28372309 | deska EPS 100 pro konstrukce s běžným zatížením λ=0,037 tl 100mm | m2 | 6.72 |  | 0 | CS ÚRS 2024 01 |  | základní |  | 0 | 0.0025 | 0.0168 | 0 | 0 | 32 | M | 2 |  |  |  | ROZPOCET | [5 empty] | 0 | 0 | 0 | 0 | 0 | 1 | 0 | 16 | 1771295739
| VV |  | 6,4*1,05 'Přepočtené koeficientem množství |  | 6.72 | [12 empty] | VV | 2 | 2 | False | 1 | ROZPOCET
37 | K | 713141137 | Montáž izolace tepelné střech plochých lepené za studena bodově 2 vrstvy rohoží, pásů, dílců, desek | m2 | 6.4 |  | 0 | CS ÚRS 2024 01 |  | základní |  | 0 | 0.001159 | 0.0074176 | 0 | 0 | 16 | K | 2 |  |  |  | ROZPOCET | [5 empty] | 0 | 0 | 0 | 0 | 0 | 1 | 0 | 16 | -1105323122
| Online PSC |  | https://podminky.urs.cz/item/CS_URS_2024_01/713141137 | [14 empty] | Online PSC | 2
| VV |  | S04N |  | 6.4 | [12 empty] | VV | 2 | 2 | True | 1 | ROZPOCET
38 | M | 63151470 | deska tepelně izolační minerální plochých střech spodní vrstva 50kPa λ=0,036-0,039 tl 100mm | m2 | 13.44 |  | 0 | CS ÚRS 2024 01 |  | základní |  | 0 | 0.015 | 0.2016 | 0 | 0 | 32 | M | 2 |  |  |  | ROZPOCET | [5 empty] | 0 | 0 | 0 | 0 | 0 | 1 | 0 | 16 | 541874650
| VV |  | 6,4*2,1 'Přepočtené koeficientem množství |  | 13.44 | [12 empty] | VV | 2 | 2 | False | 1 | ROZPOCET
39 | K | 713141139 | Montáž izolace tepelné střech plochých lepené za studena bodově 3 vrstvy rohoží, pásů, dílců, desek | m2 | 52.75 |  | 0 | CS ÚRS 2024 01 |  | základní |  | 0 | 0.0017885 | 0.094343 | 0 | 0 | 16 | K | 2 |  |  |  | ROZPOCET | [5 empty] | 0 | 0 | 0 | 0 | 0 | 1 | 0 | 16 | -1011742222
| Online PSC |  | https://podminky.urs.cz/item/CS_URS_2024_01/713141139 | [14 empty] | Online PSC | 2
| VV |  | S01N |  | 52.75 | [12 empty] | VV | 2 | 2 | True | 1 | ROZPOCET
40 | M | 28372309 | deska EPS 100 pro konstrukce s běžným zatížením λ=0,037 tl 100mm | m2 | 166.163 |  | 0 | CS ÚRS 2024 01 |  | základní |  | 0 | 0.0025 | 0.41541 | 0 | 0 | 32 | M | 2 |  |  |  | ROZPOCET | [5 empty] | 0 | 0 | 0 | 0 | 0 | 1 | 0 | 16 | -2003712419
| VV |  | 52,75*3,15 'Přepočtené koeficientem množství |  | 166.163 | [12 empty] | VV | 2 | 2 | False | 1 | ROZPOCET
41 | K | 713141223 | Přikotvení tepelné izolace šrouby do betonu pro izolaci tl přes 60 do 100 mm | m2 | 6.4 |  | 0 | CS ÚRS 2024 01 |  | základní |  | 0 | 3.404e-05 | 0.00021786 | 0 | 0 | 16 | K | 2 |  |  |  | ROZPOCET | [5 empty] | 0 | 0 | 0 | 0 | 0 | 1 | 0 | 16 | 1813823360
| Online PSC |  | https://podminky.urs.cz/item/CS_URS_2024_01/713141223 | [14 empty] | Online PSC | 2
| VV |  | S04N |  | 6.4 | [12 empty] | VV | 2 | 2 | True | 1 | ROZPOCET
42 | K | 713141243 | Přikotvení tepelné izolace šrouby do betonu pro izolaci tl přes 140 do 200 mm | m2 | 6.4 |  | 0 | CS ÚRS 2024 01 |  | základní |  | 0 | 7.404e-05 | 0.00047386 | 0 | 0 | 16 | K | 2 |  |  |  | ROZPOCET | [5 empty] | 0 | 0 | 0 | 0 | 0 | 1 | 0 | 16 | -989164435
| Online PSC |  | https://podminky.urs.cz/item/CS_URS_2024_01/713141243 | [14 empty] | Online PSC | 2
| VV |  | S04N |  | 6.4 | [12 empty] | VV | 2 | 2 | True | 1 | ROZPOCET
43 | K | 713141263 | Přikotvení tepelné izolace šrouby do betonu pro izolaci tl přes 240 mm | m2 | 52.75 |  | 0 | CS ÚRS 2024 01 |  | základní |  | 0 | 9.604e-05 | 0.0050661 | 0 | 0 | 16 | K | 2 |  |  |  | ROZPOCET | [5 empty] | 0 | 0 | 0 | 0 | 0 | 1 | 0 | 16 | 1547890539
| Online PSC |  | https://podminky.urs.cz/item/CS_URS_2024_01/713141263 | [14 empty] | Online PSC | 2
| VV |  | S01N |  | 52.75 | [12 empty] | VV | 2 | 2 | True | 1 | ROZPOCET
44 | K | 713141358 | Montáž spádové izolace na zhlaví atiky š do 500 mm ukotvené šrouby | m | 34.8 |  | 0 | CS ÚRS 2024 01 |  | základní |  | 0 | 0.0001578 | 0.0054914 | 0 | 0 | 16 | K | 2 |  |  |  | ROZPOCET | [5 empty] | 0 | 0 | 0 | 0 | 0 | 1 | 0 | 16 | -652212799
| Online PSC |  | https://podminky.urs.cz/item/CS_URS_2024_01/713141358 | [14 empty] | Online PSC | 2
| VV |  | CH |  | 34.8 | [12 empty] | VV | 2 | 2 | True | 1 | ROZPOCET
45 | M | 28376141 | klín izolační spád do 5% EPS 100 | m3 | 1.392 |  | 0 | CS ÚRS 2024 01 |  | základní |  | 0 | 0.02 | 0.02784 | 0 | 0 | 32 | M | 2 |  |  |  | ROZPOCET | [5 empty] | 0 | 0 | 0 | 0 | 0 | 1 | 0 | 16 | 1509633430
| VV |  | CH*0,4*0,1 |  | 1.392 | [12 empty] | VV | 2 | 2 | True | 1 | ROZPOCET
46 | K | 713151131 | Montáž izolace tepelné střech šikmých kladené volně nad krokve rohoží, pásů, desek sklonu do 30° | m2 | 199.538 |  | 0 | CS ÚRS 2024 01 |  | základní |  | 0 | 0 | 0 | 0 | 0 | 16 | K | 2 |  |  |  | ROZPOCET | [5 empty] | 0 | 0 | 0 | 0 | 0 | 1 | 0 | 16 | 1209167053
| Online PSC |  | https://podminky.urs.cz/item/CS_URS_2024_01/713151131 | [14 empty] | Online PSC | 2
| VV |  | S02N |  | 199.538 | [12 empty] | VV | 2 | 2 | True | 1 | ROZPOCET
47 | M | 28376535 | deska izolační PIR s oboustrannou kompozitní fólií s hliníkovou vložkou pro šikmé střechy λ=0,022 tl 160mm | m2 | 209.515 |  | 0 | CS ÚRS 2024 01 |  | základní |  | 0 | 0.0048 | 1.0057 | 0 | 0 | 32 | M | 2 |  |  |  | ROZPOCET | [5 empty] | 0 | 0 | 0 | 0 | 0 | 1 | 0 | 16 | 409575689
| VV |  | 199,538*1,05 'Přepočtené koeficientem množství |  | 209.515 | [12 empty] | VV | 2 | 2 | False | 1 | ROZPOCET
48 | K | 713151151 | Montáž izolace tepelné střech šikmých přišroubované nad krokve z desek sklonu do 30° tl do 60 mm | m2 | 0.792 |  | 0 | CS ÚRS 2024 01 |  | základní |  | 0 | 7.72e-05 | 6.1142e-05 | 0 | 0 | 16 | K | 2 |  |  |  | ROZPOCET | [5 empty] | 0 | 0 | 0 | 0 | 0 | 1 | 0 | 16 | -525702255
| Online PSC |  | https://podminky.urs.cz/item/CS_URS_2024_01/713151151 | [14 empty] | Online PSC | 2
| VV |  | D*0,06 |  | 0.396 | [12 empty] | VV | 2 | 2 | True | 0 | ROZPOCET
| VV |  | E*0,06 |  | 0.396 | [12 empty] | VV | 2 | 2 | True | 0 | ROZPOCET
| VV |  | Součet |  | 0.792 | [12 empty] | VV | 2 | 4 | True | 1 | ROZPOCET
49 | M | 28376524 | deska izolační PIR s oboustranným textilním rounem λ=0,026 tl 40mm | m2 | 0.832 |  | 0 | CS ÚRS 2024 01 |  | základní |  | 0 | 0.0012 | 0.0009984 | 0 | 0 | 32 | M | 2 |  |  |  | ROZPOCET | [5 empty] | 0 | 0 | 0 | 0 | 0 | 1 | 0 | 16 | -1202667409
| VV |  | 0,792*1,05 'Přepočtené koeficientem množství |  | 0.832 | [12 empty] | VV | 2 | 2 | False | 1 | ROZPOCET
50 | K | 713151251 | Montáž izolace tepelné střech šikmých přikotvené nad krokve z desek sklonu do 30° tl do 60 mm | m2 | 16.485 |  | 0 | CS ÚRS 2024 01 |  | základní |  | 0 | 0.00012 | 0.0019782 | 0 | 0 | 16 | K | 2 |  |  |  | ROZPOCET | [5 empty] | 0 | 0 | 0 | 0 | 0 | 1 | 0 | 16 | -540616517
| Online PSC |  | https://podminky.urs.cz/item/CS_URS_2024_01/713151251 | [14 empty] | Online PSC | 2
| VV |  | S03N |  | 16.485 | [12 empty] | VV | 2 | 2 | True | 1 | ROZPOCET
51 | M | 63141184 | deska tepelně izolační minerální do šikmých střech a stěn λ=0,035-0,038 tl 60mm | m2 | 17.309 |  | 0 | CS ÚRS 2024 01 |  | základní |  | 0 | 0.003 | 0.051927 | 0 | 0 | 32 | M | 2 |  |  |  | ROZPOCET | [5 empty] | 0 | 0 | 0 | 0 | 0 | 1 | 0 | 16 | -672450070
| VV |  | 16,485*1,05 'Přepočtené koeficientem množství |  | 17.309 | [12 empty] | VV | 2 | 2 | False | 1 | ROZPOCET
52 | K | 713151258 | Montáž izolace tepelné střech šikmých přikotvené nad krokve z desek sklonu do 30° tl přes 200 mm | m2 | 16.485 |  | 0 | CS ÚRS 2024 01 |  | základní |  | 0 | 0.000128 | 0.0021101 | 0 | 0 | 16 | K | 2 |  |  |  | ROZPOCET | [5 empty] | 0 | 0 | 0 | 0 | 0 | 1 | 0 | 16 | 1015042008
| Online PSC |  | https://podminky.urs.cz/item/CS_URS_2024_01/713151258 | [14 empty] | Online PSC | 2
| VV |  | S03N |  | 16.485 | [12 empty] | VV | 2 | 2 | True | 1 | ROZPOCET
53 | M | 63141190 | deska tepelně izolační minerální do šikmých střech a stěn λ=0,035-0,038 tl 120mm | m2 | 34.619 |  | 0 | CS ÚRS 2024 01 |  | základní |  | 0 | 0.006 | 0.20771 | 0 | 0 | 32 | M | 2 |  |  |  | ROZPOCET | [5 empty] | 0 | 0 | 0 | 0 | 0 | 1 | 0 | 16 | -1730838098
| VV |  | 16,485*2,1 'Přepočtené koeficientem množství |  | 34.619 | [12 empty] | VV | 2 | 2 | False | 1 | ROZPOCET
54 | K | 998713101 | Přesun hmot tonážní pro izolace tepelné v objektech v do 6 m | t | 2.168 |  | 0 | CS ÚRS 2024 01 |  | základní |  | 0 | 0 | 0 | 0 | 0 | 16 | K | 2 |  |  |  | ROZPOCET | [5 empty] | 0 | 0 | 0 | 0 | 0 | 1 | 0 | 16 | 1065036520
| Online PSC |  | https://podminky.urs.cz/item/CS_URS_2024_01/998713101 | [14 empty] | Online PSC | 2
| D | 721 | Zdravotechnika - vnitřní kanalizace |  |  |  | 0 |  |  |  |  | 0 |  | 0.02034 |  | 0 | 2 | D | 1 |  |  |  | ROZPOCET | [11 empty] | 0
55 | K | 721239114 | Montáž střešního vtoku svislý odtok do DN 160 ostatní typ | kus | 3 |  | 0 | CS ÚRS 2024 01 |  | základní |  | 0 | 0.00115 | 0.00345 | 0 | 0 | 4 | K | 2 |  |  |  | ROZPOCET | [5 empty] | 0 | 0 | 0 | 0 | 0 | 1 | 0 | 4 | 1806339653
| Online PSC |  | https://podminky.urs.cz/item/CS_URS_2024_01/721239114 | [14 empty] | Online PSC | 2
| VV |  | G |  | 3 | [12 empty] | VV | 2 | 2 | True | 1 | ROZPOCET
56 | M | TWT.TW110BITV | Vpust/vtok střešní TOPWET TW 110 V BIT, DN 100 vodorovná | kus | 3 |  | 0 |  |  | základní |  | 0 | 0.0026 | 0.0078 | 0 | 0 | 8 | M | 2 |  |  |  | ROZPOCET | [5 empty] | 0 | 0 | 0 | 0 | 0 | 1 | 0 | 4 | -1319567055
57 | K | 721239114 | Montáž střešního vtoku svislý odtok do DN 160 ostatní typ | kus | 3 |  | 0 | CS ÚRS 2024 01 |  | základní |  | 0 | 0.00115 | 0.00345 | 0 | 0 | 16 | K | 2 |  |  |  | ROZPOCET | [5 empty] | 0 | 0 | 0 | 0 | 0 | 1 | 0 | 16 | 464283312
| Online PSC |  | https://podminky.urs.cz/item/CS_URS_2024_01/721239114 | [14 empty] | Online PSC | 2
| VV |  | G |  | 3 | [12 empty] | VV | 2 | 2 | True | 1 | ROZPOCET
58 | M | TWT.TWNV300PVC | Nástavec TOPWET TWN v300 PVC, pro výšku tepelné izolace 40-300 mm | kus | 3 |  | 0 |  |  | základní |  | 0 | 0.00188 | 0.00564 | 0 | 0 | 32 | M | 2 |  |  |  | ROZPOCET | [5 empty] | 0 | 0 | 0 | 0 | 0 | 1 | 0 | 16 | 134418090
59 | K | 998721101 | Přesun hmot tonážní pro vnitřní kanalizaci v objektech v do 6 m | t | 0.009 |  | 0 | CS ÚRS 2024 01 |  | základní |  | 0 | 0 | 0 | 0 | 0 | 16 | K | 2 |  |  |  | ROZPOCET | [5 empty] | 0 | 0 | 0 | 0 | 0 | 1 | 0 | 16 | -1254381823
| Online PSC |  | https://podminky.urs.cz/item/CS_URS_2024_01/998721101 | [14 empty] | Online PSC | 2
| D | 762 | Konstrukce tesařské |  |  |  | 0 |  |  |  |  | 0 |  | 4.1099 |  | 0 | 2 | D | 1 |  |  |  | ROZPOCET | [11 empty] | 0
60 | K | 762085103 | Montáž kotevních želez, příložek, patek nebo táhel | kus | 40 |  | 0 | CS ÚRS 2024 01 |  | základní |  | 0 | 0.00267 | 0.1068 | 0 | 0 | 16 | K | 2 |  |  |  | ROZPOCET | [5 empty] | 0 | 0 | 0 | 0 | 0 | 1 | 0 | 16 | -1922896322
| Online PSC |  | https://podminky.urs.cz/item/CS_URS_2024_01/762085103 | [14 empty] | Online PSC | 2
| VV |  | spojovací prvky okapové podpory | [14 empty] | VV | 2 | 1 | True | 0 | ROZPOCET
| VV |  | 20*2 |  | 40 | [12 empty] | VV | 2 | 2 | True | 1 | ROZPOCET
61 | M | 54825118 | kování tesařské úhelník 90° typ1 160x100x100x3,0mm | kus | 40 |  | 0 | CS ÚRS 2024 01 |  | základní |  | 0 | 0.00098 | 0.0392 | 0 | 0 | 32 | M | 2 |  |  |  | ROZPOCET | [5 empty] | 0 | 0 | 0 | 0 | 0 | 1 | 0 | 16 | -1275563926
62 | K | 762332132 | Montáž vázaných kcí krovů pravidelných z hraněného řeziva průřezové pl přes 120 do 224 cm2 | m | 26.867 |  | 0 | CS ÚRS 2024 01 |  | základní |  | 0 | 0 | 0 | 0 | 0 | 16 | K | 2 |  |  |  | ROZPOCET | [5 empty] | 0 | 0 | 0 | 0 | 0 | 1 | 0 | 16 | -1440839855
| Online PSC |  | https://podminky.urs.cz/item/CS_URS_2024_01/762332132 | [14 empty] | Online PSC | 2
| VV |  | námětky 120x80 mm, po 1,0 m | [14 empty] | VV | 2 | 1 | True | 0 | ROZPOCET
| VV |  | 1,34*(20,05/1,0) |  | 26.867 | [12 empty] | VV | 2 | 2 | True | 1 | ROZPOCET
63 | M | 60512130 | hranol stavební řezivo průřezu do 224cm2 do dl 6m | m3 | 0.344 |  | 0 | CS ÚRS 2024 01 |  | základní |  | 0 | 0.55 | 0.1892 | 0 | 0 | 32 | M | 2 |  |  |  | ROZPOCET | [5 empty] | 0 | 0 | 0 | 0 | 0 | 1 | 0 | 16 | -1226647365
| VV |  | námětky 160x80 mm, po 1,0 m | [14 empty] | VV | 2 | 1 | True | 0 | ROZPOCET
| VV |  | 1,34*(20,05/1,0)*0,16*0,08 |  | 0.344 | [12 empty] | VV | 2 | 2 | True | 1 | ROZPOCET
64 | K | 762341024 | Bednění střech rovných sklon do 60° z desek OSB tl 18 mm na pero a drážku šroubovaných na krokve | m2 | 199.538 |  | 0 | CS ÚRS 2024 01 |  | základní |  | 0 | 0.011517 | 2.298 | 0 | 0 | 16 | K | 2 |  |  |  | ROZPOCET | [5 empty] | 0 | 0 | 0 | 0 | 0 | 1 | 0 | 16 | -1586698275
| Online PSC |  | https://podminky.urs.cz/item/CS_URS_2024_01/762341024 | [14 empty] | Online PSC | 2
| VV |  | S02N |  | 199.538 | [12 empty] | VV | 2 | 2 | True | 1 | ROZPOCET
65 | K | 762342214 | Montáž laťování na střechách jednoduchých sklonu do 60° osové vzdálenosti přes 150 do 360 mm | m2 | 199.538 |  | 0 | CS ÚRS 2024 01 |  | základní |  | 0 | 0 | 0 | 0 | 0 | 16 | K | 2 |  |  |  | ROZPOCET | [5 empty] | 0 | 0 | 0 | 0 | 0 | 1 | 0 | 16 | -337663138
| Online PSC |  | https://podminky.urs.cz/item/CS_URS_2024_01/762342214 | [14 empty] | Online PSC | 2
| VV |  | S02N |  | 199.538 | [12 empty] | VV | 2 | 2 | True | 1 | ROZPOCET
66 | M | 60514106 | řezivo jehličnaté lať pevnostní třída S10-13 průřez 40x60mm | m3 | 1.437 |  | 0 | CS ÚRS 2024 01 |  | základní |  | 0 | 0.55 | 0.79035 | 0 | 0 | 32 | M | 2 |  |  |  | ROZPOCET | [5 empty] | 0 | 0 | 0 | 0 | 0 | 1 | 0 | 16 | 1333876562
| VV |  | S02N*3*0,04*0,06 |  | 1.437 | [12 empty] | VV | 2 | 2 | True | 1 | ROZPOCET
67 | K | 762342511 | Montáž kontralatí na podklad bez tepelné izolace | m | 223.288 |  | 0 | CS ÚRS 2024 01 |  | základní |  | 0 | 2.1e-05 | 0.004689 | 0 | 0 | 16 | K | 2 |  |  |  | ROZPOCET | [5 empty] | 0 | 0 | 0 | 0 | 0 | 1 | 0 | 16 | -1752244120
| Online PSC |  | https://podminky.urs.cz/item/CS_URS_2024_01/762342511 | [14 empty] | Online PSC | 2
| VV |  | S02N/1,0"max po 1,0 m |  | 199.538 | [12 empty] | VV | 2 | 2 | True | 0 | ROZPOCET
| VV |  | B"hřebenová lať |  | 23.75 | [12 empty] | VV | 2 | 2 | True | 0 | ROZPOCET
| VV |  | Součet |  | 223.288 | [12 empty] | VV | 2 | 4 | True | 1 | ROZPOCET
68 | M | 60514106 | řezivo jehličnaté lať pevnostní třída S10-13 průřez 40x60mm | m3 | 0.536 |  | 0 | CS ÚRS 2024 01 |  | základní |  | 0 | 0.55 | 0.2948 | 0 | 0 | 32 | M | 2 |  |  |  | ROZPOCET | [5 empty] | 0 | 0 | 0 | 0 | 0 | 1 | 0 | 16 | 45227207
| VV |  | (S02N/1,0)*0,04*0,06 |  | 0.479 | [12 empty] | VV | 2 | 2 | True | 0 | ROZPOCET
| VV |  | B*0,04*0,06"hřebenová lať |  | 0.057 | [12 empty] | VV | 2 | 2 | True | 0 | ROZPOCET
| VV |  | Součet |  | 0.536 | [12 empty] | VV | 2 | 4 | True | 1 | ROZPOCET
69 | K | 762395000 | Spojovací prostředky krovů, bednění, laťování, nadstřešních konstrukcí | m3 | 5.909 |  | 0 | CS ÚRS 2024 01 |  | základní |  | 0 | 0.023298 | 0.13767 | 0 | 0 | 16 | K | 2 |  |  |  | ROZPOCET | [5 empty] | 0 | 0 | 0 | 0 | 0 | 1 | 0 | 16 | 626265195
| Online PSC |  | https://podminky.urs.cz/item/CS_URS_2024_01/762395000 | [14 empty] | Online PSC | 2
| VV |  | S02N*3*0,04*0,06"vodorovné laťování |  | 1.437 | [12 empty] | VV | 2 | 2 | True | 0 | ROZPOCET
| VV |  | (S02N/1,0)*0,04*0,06"kontralaťe |  | 0.479 | [12 empty] | VV | 2 | 2 | True | 0 | ROZPOCET
| VV |  | B*0,04*0,06"hřebenová lať |  | 0.057 | [12 empty] | VV | 2 | 2 | True | 0 | ROZPOCET
| VV |  | S02N*0,018"bednění |  | 3.592 | [12 empty] | VV | 2 | 2 | True | 0 | ROZPOCET
| VV |  | 1,34*(20,05/1,0)*0,16*0,08"námětky |  | 0.344 | [12 empty] | VV | 2 | 2 | True | 0 | ROZPOCET
| VV |  | Součet |  | 5.909 | [12 empty] | VV | 2 | 4 | True | 1 | ROZPOCET
70 | K | 762811210 | Montáž vrchního záklopu z hrubých prken na sraz spáry zakryté | m2 | 16.485 |  | 0 | CS ÚRS 2024 01 |  | základní |  | 0 | 0 | 0 | 0 | 0 | 16 | K | 2 |  |  |  | ROZPOCET | [5 empty] | 0 | 0 | 0 | 0 | 0 | 1 | 0 | 16 | 1167273379
| Online PSC |  | https://podminky.urs.cz/item/CS_URS_2024_01/762811210 | [14 empty] | Online PSC | 2
| VV |  | S03N |  | 16.485 | [12 empty] | VV | 2 | 2 | True | 0 | ROZPOCET
| VV |  | Součet |  | 16.485 | [12 empty] | VV | 2 | 4 | True | 1 | ROZPOCET
71 | M | 60515111 | řezivo jehličnaté boční prkno 20-30mm | m3 | 0.363 |  | 0 | CS ÚRS 2024 01 |  | základní |  | 0 | 0.55 | 0.19965 | 0 | 0 | 32 | M | 2 |  |  |  | ROZPOCET | [5 empty] | 0 | 0 | 0 | 0 | 0 | 1 | 0 | 16 | -454742887
| VV |  | S03N*0,022 |  | 0.363 | [12 empty] | VV | 2 | 2 | True | 1 | ROZPOCET
72 | K | 762812570 | Montáž zapuštěného záklopu z hoblovaných prken na pero a drážku nebo polodrážku | m2 | 4.628 |  | 0 | CS ÚRS 2024 01 |  | základní |  | 0 | 0 | 0 | 0 | 0 | 16 | K | 2 |  |  |  | ROZPOCET | [5 empty] | 0 | 0 | 0 | 0 | 0 | 1 | 0 | 16 | -379865895
| Online PSC |  | https://podminky.urs.cz/item/CS_URS_2024_01/762812570 | [14 empty] | Online PSC | 2
| VV |  | C*0,2 |  | 4.628 | [12 empty] | VV | 2 | 2 | True | 1 | ROZPOCET
73 | M | 60511081 | řezivo jehličnaté středové smrk tl 18-32mm dl 4-5m | m3 | 0.088 |  | 0 | CS ÚRS 2024 01 |  | základní |  | 0 | 0.55 | 0.0484 | 0 | 0 | 32 | M | 2 |  |  |  | ROZPOCET | [5 empty] | 0 | 0 | 0 | 0 | 0 | 1 | 0 | 16 | -895025443
| VV |  | C*0,2*0,019 |  | 0.088 | [12 empty] | VV | 2 | 2 | True | 1 | ROZPOCET
74 | K | 998762101 | Přesun hmot tonážní pro kce tesařské v objektech v do 6 m | t | 4.11 |  | 0 | CS ÚRS 2024 01 |  | základní |  | 0 | 0 | 0 | 0 | 0 | 16 | K | 2 |  |  |  | ROZPOCET | [5 empty] | 0 | 0 | 0 | 0 | 0 | 1 | 0 | 16 | 2103265344
| Online PSC |  | https://podminky.urs.cz/item/CS_URS_2024_01/998762101 | [14 empty] | Online PSC | 2
75 | K | R762085111 | Montáž spojovacích prostředků | kus | 262.8 |  | 0 |  |  | základní |  | 0 | 0 | 0 | 0 | 0 | 16 | K | 2 |  |  |  | ROZPOCET | [5 empty] | 0 | 0 | 0 | 0 | 0 | 1 | 0 | 16 | -1779005920
76 | M | 31142002 | vrut ocelový FeZn zápustná hlava drážka hvězdicová plný závit 5x60mm | 100 kus | 0.54 |  | 0 | CS ÚRS 2024 01 |  | základní |  | 0 | 0.00051 | 0.0002754 | 0 | 0 | 32 | M | 2 |  |  |  | ROZPOCET | [5 empty] | 0 | 0 | 0 | 0 | 0 | 1 | 0 | 16 | -1900610009
| VV |  | 27*2"kotvení žlabového háku |  | 54 | [12 empty] | VV | 2 | 2 | True | 1 | ROZPOCET
| VV |  | 54*0,01 'Přepočtené koeficientem množství |  | 0.54 | [12 empty] | VV | 2 | 2 | False | 1 | ROZPOCET
77 | M | 31169106 | nýt Al trhací hlava plochá 4x10mm | 100 kus | 2.088 |  | 0 | CS ÚRS 2024 01 |  | základní |  | 0 | 0.00042 | 0.00087696 | 0 | 0 | 32 | M | 2 |  |  |  | ROZPOCET | [5 empty] | 0 | 0 | 0 | 0 | 0 | 1 | 0 | 16 | 335542014
| VV |  | CH*6 |  | 208.8 | [12 empty] | VV | 2 | 2 | True | 1 | ROZPOCET
| VV |  | 208,8*0,01 'Přepočtené koeficientem množství |  | 2.088 | [12 empty] | VV | 2 | 2 | False | 1 | ROZPOCET
| D | 763 | Konstrukce suché výstavby |  |  |  | 0 |  |  |  |  | 0 |  | 3.8201 |  | 0 | 2 | D | 1 |  |  |  | ROZPOCET | [11 empty] | 0
78 | K | 763111724 | SDK konstrukce páska k vyztužení různých úhlů | m | 63.24 |  | 0 | CS ÚRS 2024 01 |  | základní |  | 0 | 0.000124 | 0.0078418 | 0 | 0 | 16 | K | 2 |  |  |  | ROZPOCET | [5 empty] | 0 | 0 | 0 | 0 | 0 | 1 | 0 | 16 | -825024017
| Online PSC |  | https://podminky.urs.cz/item/CS_URS_2024_01/763111724 | [14 empty] | Online PSC | 2
| VV |  | A+C+D+E+F |  | 63.24 | [12 empty] | VV | 2 | 2 | True | 1 | ROZPOCET
79 | K | 763131521 | SDK podhled desky 2xA 12,5 bez izolace jednovrstvá spodní kce profil CD+UD, EI 30 | m2 | 174.145 |  | 0 | CS ÚRS 2024 01 |  | základní |  | 0 | 0.021891 | 3.8123 | 0 | 0 | 16 | K | 2 |  |  |  | ROZPOCET | [5 empty] | 0 | 0 | 0 | 0 | 0 | 1 | 0 | 16 | -1009196759
| Online PSC |  | https://podminky.urs.cz/item/CS_URS_2024_01/763131521 | [14 empty] | Online PSC | 2
| VV |  | S00 |  | 174.145 | [12 empty] | VV | 2 | 2 | True | 1 | ROZPOCET
80 | K | 998763301 | Přesun hmot tonážní pro konstrukce montované z desek v objektech v do 6 m | t | 3.82 |  | 0 | CS ÚRS 2024 01 |  | základní |  | 0 | 0 | 0 | 0 | 0 | 16 | K | 2 |  |  |  | ROZPOCET | [5 empty] | 0 | 0 | 0 | 0 | 0 | 1 | 0 | 16 | 796970033
| Online PSC |  | https://podminky.urs.cz/item/CS_URS_2024_01/998763301 | [14 empty] | Online PSC | 2
| D | 764 | Konstrukce klempířské |  |  |  | 0 |  |  |  |  | 0 |  | 0.17569 |  | 0 | 2 | D | 1 |  |  |  | ROZPOCET | [11 empty] | 0
81 | K | 76401142001X | Tmelení PU tmelem | m | 26.6 |  | 0 |  |  | základní |  | 0 | 3.1e-05 | 0.0008246 | 0 | 0 | 16 | K | 2 |  |  |  | ROZPOCET | [5 empty] | 0 | 0 | 0 | 0 | 0 | 1 | 0 | 16 | 1343802962
| VV |  | 2*(A+H) |  | 26.6 | [12 empty] | VV | 2 | 2 | True | 1 | ROZPOCET
82 | K | 76401142002X | Tmelení tesnícím tmelem | m | 3.9 |  | 0 |  |  | základní |  | 0 | 5.766e-05 | 0.00022487 | 0 | 0 | 16 | K | 2 |  |  |  | ROZPOCET | [5 empty] | 0 | 0 | 0 | 0 | 0 | 1 | 0 | 16 | 1080597964
| VV |  | 30*0,13"tmelení Z1 |  | 3.9 | [12 empty] | VV | 2 | 2 | True | 1 | ROZPOCET
83 | K | 764212660X | Pásek z poplastovaného plechu rš 50 mm | m | 24 |  | 0 |  |  | základní |  | 0 | 0.0007275 | 0.01746 | 0 | 0 | 16 | K | 2 |  |  |  | ROZPOCET | [5 empty] | 0 | 0 | 0 | 0 | 0 | 1 | 0 | 16 | 2090280823
| VV |  | 24,0"K16 |  | 24 | [12 empty] | VV | 2 | 2 | True | 1 | ROZPOCET
84 | K | 764215403X | Krycí maska z lakovaného FeZn plechu celoplošně rš 260 mm | m | 24 |  | 0 |  |  | základní |  | 0 | 0.0018 | 0.0432 | 0 | 0 | 16 | K | 2 |  |  |  | ROZPOCET | [5 empty] | 0 | 0 | 0 | 0 | 0 | 1 | 0 | 16 | 1644948386
| VV |  | 24,0"K13 |  | 24 | [12 empty] | VV | 2 | 2 | True | 1 | ROZPOCET
85 | K | 764215405 | Oplechování horních ploch a nadezdívek (atik) bez rohů z Pz plechu celoplošně lepené rš 400 mm | m | 7 |  | 0 | CS ÚRS 2024 01 |  | základní |  | 0 | 0.0028 | 0.0196 | 0 | 0 | 16 | K | 2 |  |  |  | ROZPOCET | [5 empty] | 0 | 0 | 0 | 0 | 0 | 1 | 0 | 16 | -1547579071
| Online PSC |  | https://podminky.urs.cz/item/CS_URS_2024_01/764215405 | [14 empty] | Online PSC | 2
| VV |  | 7,0"K2 |  | 7 | [12 empty] | VV | 2 | 2 | True | 1 | ROZPOCET
86 | K | 764511404 | Žlab podokapní půlkruhový z Pz plechu rš 330 mm | m | 24 |  | 0 | CS ÚRS 2024 01 |  | základní |  | 0 | 0.0032213 | 0.07731 | 0 | 0 | 16 | K | 2 |  |  |  | ROZPOCET | [5 empty] | 0 | 0 | 0 | 0 | 0 | 1 | 0 | 16 | -1464804084
| Online PSC |  | https://podminky.urs.cz/item/CS_URS_2024_01/764511404 | [14 empty] | Online PSC | 2
| VV |  | 24,0"K6+K5 |  | 24 | [12 empty] | VV | 2 | 2 | True | 1 | ROZPOCET
87 | K | 764518422 | Svody kruhové včetně objímek, kolen, odskoků z Pz plechu průměru 100 mm | m | 6.04 |  | 0 | CS ÚRS 2024 01 |  | základní |  | 0 | 0.002827 | 0.017075 | 0 | 0 | 16 | K | 2 |  |  |  | ROZPOCET | [5 empty] | 0 | 0 | 0 | 0 | 0 | 1 | 0 | 16 | -1676027807
| Online PSC |  | https://podminky.urs.cz/item/CS_URS_2024_01/764518422 | [14 empty] | Online PSC | 2
| VV |  | 2*3,02 |  | 6.04 | [12 empty] | VV | 2 | 2 | True | 1 | ROZPOCET
88 | K | 998764101 | Přesun hmot tonážní pro konstrukce klempířské v objektech v do 6 m | t | 0.176 |  | 0 | CS ÚRS 2024 01 |  | základní |  | 0 | 0 | 0 | 0 | 0 | 16 | K | 2 |  |  |  | ROZPOCET | [5 empty] | 0 | 0 | 0 | 0 | 0 | 1 | 0 | 16 | 1960656584
| Online PSC |  | https://podminky.urs.cz/item/CS_URS_2024_01/998764101 | [14 empty] | Online PSC | 2
| D | 765 | Krytina skládaná |  |  |  | 0 |  |  |  |  | 0 |  | 10.0857 |  | 0 | 2 | D | 1 |  |  |  | ROZPOCET | [11 empty] | 0
89 | K | 765111018 | Montáž krytiny keramické drážkové sklonu do 30° na sucho přes 14 do 15 ks/m2 | m2 | 199.538 |  | 0 | CS ÚRS 2024 01 |  | základní |  | 0 | 0 | 0 | 0 | 0 | 16 | K | 2 |  |  |  | ROZPOCET | [5 empty] | 0 | 0 | 0 | 0 | 0 | 1 | 0 | 16 | -1420368159
| Online PSC |  | https://podminky.urs.cz/item/CS_URS_2024_01/765111018 | [14 empty] | Online PSC | 2
90 | M | WNR.327512100000X | Renoton 14 (Brněnka 14) 1/1 režná - původní krytina | kus | 2384.074 |  | 0 |  |  | základní |  | 0 | 0.0029 | 6.9138 | 0 | 0 | 32 | M | 2 |  |  |  | ROZPOCET | [5 empty] | 0 | 0 | 0 | 0 | 0 | 1 | 0 | 16 | 2015182061
| VV |  | S02N*0,8"80 % zachovaných tašek z původní střešní krytiny |  | 159.63 | [12 empty] | VV | 2 | 2 | True | 1 | ROZPOCET
| VV |  | 159,63*14,935 'Přepočtené koeficientem množství |  | 2384.074 | [12 empty] | VV | 2 | 2 | False | 1 | ROZPOCET
91 | M | WNR.327512100000 | Renoton 14 (Brněnka 14) 1/1 režná - nové tašky | kus | 596.026 |  | 0 |  |  | základní |  | 0 | 0.0029 | 1.7285 | 0 | 0 | 32 | M | 2 |  |  |  | ROZPOCET | [5 empty] | 0 | 0 | 0 | 0 | 0 | 1 | 0 | 16 | 864380230
| VV |  | S02N*0,2"20% nových tašek |  | 39.908 | [12 empty] | VV | 2 | 2 | True | 1 | ROZPOCET
| VV |  | 39,908*14,935 'Přepočtené koeficientem množství |  | 596.026 | [12 empty] | VV | 2 | 2 | False | 1 | ROZPOCET
92 | K | 765111201 | Montáž krytiny keramické okapní větrací pás | m | 53.34 |  | 0 | CS ÚRS 2024 01 |  | základní |  | 0 | 8e-06 | 0.00042672 | 0 | 0 | 16 | K | 2 |  |  |  | ROZPOCET | [5 empty] | 0 | 0 | 0 | 0 | 0 | 1 | 0 | 16 | -1347810613
| Online PSC |  | https://podminky.urs.cz/item/CS_URS_2024_01/765111201 | [14 empty] | Online PSC | 2
| VV |  | C+D+I |  | 53.34 | [12 empty] | VV | 2 | 2 | True | 1 | ROZPOCET
93 | M | KMB.BSKSCI75 | Ochranný pás proti ptákům š. 100 mm cihlový | m | 53.34 |  | 0 |  |  | základní |  | 0 | 0.0001 | 0.005334 | 0 | 0 | 32 | M | 2 |  |  |  | ROZPOCET | [5 empty] | 0 | 0 | 0 | 0 | 0 | 1 | 0 | 16 | 924825438
94 | K | 765111253 | Montáž krytiny keramické hřeben na sucho s podhřebenovou střešní taškou | m | 23.75 |  | 0 | CS ÚRS 2024 01 |  | základní |  | 0 | 0.0012465 | 0.029604 | 0 | 0 | 16 | K | 2 |  |  |  | ROZPOCET | [5 empty] | 0 | 0 | 0 | 0 | 0 | 1 | 0 | 16 | -1004016286
| Online PSC |  | https://podminky.urs.cz/item/CS_URS_2024_01/765111253 | [14 empty] | Online PSC | 2
| VV |  | B |  | 23.75 | [12 empty] | VV | 2 | 2 | True | 1 | ROZPOCET
95 | M | 59660030 | hřebenáč drážkový keramický š 210mm režný | kus | 73.388 |  | 0 | CS ÚRS 2024 01 |  | základní |  | 0 | 0.0032 | 0.23484 | 0 | 0 | 32 | M | 2 |  |  |  | ROZPOCET | [5 empty] | 0 | 0 | 0 | 0 | 0 | 1 | 0 | 16 | 1899009336
| VV |  | 23,75*3,09 'Přepočtené koeficientem množství |  | 73.388 | [12 empty] | VV | 2 | 2 | False | 1 | ROZPOCET
96 | M | 59660408 | taška ražená drážková režná velkoformátová (do 12 ks/m2) větrací pro připojení hřebene | kus | 220.163 |  | 0 | CS ÚRS 2024 01 |  | základní |  | 0 | 0.0038 | 0.83662 | 0 | 0 | 32 | M | 2 |  |  |  | ROZPOCET | [5 empty] | 0 | 0 | 0 | 0 | 0 | 1 | 0 | 16 | -1369292848
| VV |  | 23,75*9,27 'Přepočtené koeficientem množství |  | 220.163 | [12 empty] | VV | 2 | 2 | False | 1 | ROZPOCET
97 | M | 59660229 | držák hřebenových a nárožních latí univerzální pro latě š 30mm | kus | 24 |  | 0 | CS ÚRS 2024 01 |  | základní |  | 0 | 0.00015 | 0.0036 | 0 | 0 | 32 | M | 2 |  |  |  | ROZPOCET | [5 empty] | 0 | 0 | 0 | 0 | 0 | 1 | 0 | 16 | -576405309
| VV |  | 24,0"K3 |  | 24 | [12 empty] | VV | 2 | 2 | True | 1 | ROZPOCET
98 | K | 765113121 | Krytina keramická okapová hrana s větrací mřížkou jednoduchou | m | 23.14 |  | 0 | CS ÚRS 2024 01 |  | základní |  | 0 | 0.000204 | 0.0047206 | 0 | 0 | 16 | K | 2 |  |  |  | ROZPOCET | [5 empty] | 0 | 0 | 0 | 0 | 0 | 1 | 0 | 16 | 544389588
| Online PSC |  | https://podminky.urs.cz/item/CS_URS_2024_01/765113121 | [14 empty] | Online PSC | 2
| VV |  | C |  | 23.14 | [12 empty] | VV | 2 | 2 | True | 1 | ROZPOCET
99 | K | 765115012 | Montáž keramické speciální tašky (větrací, protisněhové, prostupové) drážkové maloformátové (přes 12 ks/m2) na sucho | kus | 55.871 |  | 0 | CS ÚRS 2024 01 |  | základní |  | 0 | 0 | 0 | 0 | 0 | 16 | K | 2 |  |  |  | ROZPOCET | [5 empty] | 0 | 0 | 0 | 0 | 0 | 1 | 0 | 16 | 1971359740
| Online PSC |  | https://podminky.urs.cz/item/CS_URS_2024_01/765115012 | [14 empty] | Online PSC | 2
| VV |  | 28*S02N/100"spotřeba min. 28ks/100m2 |  | 55.871 | [12 empty] | VV | 2 | 2 | True | 1 | ROZPOCET
100 | M | 59660522X | taška ražená drážková režná maloformátová (přes 12 ks/m2) větrací - původní krytina | kus | 46.038 |  | 0 |  |  | základní |  | 0 | 0.0032 | 0.14732 | 0 | 0 | 32 | M | 2 |  |  |  | ROZPOCET | [5 empty] | 0 | 0 | 0 | 0 | 0 | 1 | 0 | 16 | -1812324121
| VV |  | 0,8*(28*S02N/100)"80 % zachovaných tašek z původní krytiny |  | 44.697 | [12 empty] | VV | 2 | 2 | True | 1 | ROZPOCET
| VV |  | 44,697*1,03 'Přepočtené koeficientem množství |  | 46.038 | [12 empty] | VV | 2 | 2 | False | 1 | ROZPOCET
101 | M | 59660522 | taška ražená drážková režná maloformátová (přes 12 ks/m2) větrací | kus | 11.509 |  | 0 | CS ÚRS 2024 01 |  | základní |  | 0 | 0.0032 | 0.036829 | 0 | 0 | 32 | M | 2 |  |  |  | ROZPOCET | [5 empty] | 0 | 0 | 0 | 0 | 0 | 1 | 0 | 16 | 1772133370
| VV |  | 0,2*(28*S02N/100)"20 % zachovaných tašek |  | 11.174 | [12 empty] | VV | 2 | 2 | True | 1 | ROZPOCET
| VV |  | 11,174*1,03 'Přepočtené koeficientem množství |  | 11.509 | [12 empty] | VV | 2 | 2 | False | 1 | ROZPOCET
102 | K | 765115202 | Montáž nástavce pro odvětrání kanalizace pro keramickou krytinu | kus | 4 |  | 0 | CS ÚRS 2024 01 |  | základní |  | 0 | 0 | 0 | 0 | 0 | 16 | K | 2 |  |  |  | ROZPOCET | [5 empty] | 0 | 0 | 0 | 0 | 0 | 1 | 0 | 16 | -2014626391
| Online PSC |  | https://podminky.urs.cz/item/CS_URS_2024_01/765115202 | [14 empty] | Online PSC | 2
| VV |  | 4 |  | 4 | [12 empty] | VV | 2 | 2 | True | 1 | ROZPOCET
103 | M | 59660212 | nástavec pro odvětrání kanalizace | kus | 4.12 |  | 0 | CS ÚRS 2024 01 |  | základní |  | 0 | 0.0022 | 0.009064 | 0 | 0 | 32 | M | 2 |  |  |  | ROZPOCET | [5 empty] | 0 | 0 | 0 | 0 | 0 | 1 | 0 | 16 | -1835160639
| VV |  | 4*1,03 'Přepočtené koeficientem množství |  | 4.12 | [12 empty] | VV | 2 | 2 | False | 1 | ROZPOCET
104 | K | 765115401 | Montáž protisněhového háku pro keramickou krytinu | kus | 359.168 |  | 0 | CS ÚRS 2024 01 |  | základní |  | 0 | 0 | 0 | 0 | 0 | 16 | K | 2 |  |  |  | ROZPOCET | [5 empty] | 0 | 0 | 0 | 0 | 0 | 1 | 0 | 16 | -947661406
| Online PSC |  | https://podminky.urs.cz/item/CS_URS_2024_01/765115401 | [14 empty] | Online PSC | 2
| VV |  | S02N*1,8"spotřeba 1,8 ks/m2 |  | 359.168 | [12 empty] | VV | 2 | 2 | True | 1 | ROZPOCET
105 | M | 59660885 | hák protisněhový keramické drážkové maloformátové krytiny | kus | 359.168 |  | 0 | CS ÚRS 2024 01 |  | základní |  | 0 | 0.00022 | 0.079017 | 0 | 0 | 32 | M | 2 |  |  |  | ROZPOCET | [5 empty] | 0 | 0 | 0 | 0 | 0 | 1 | 0 | 16 | 1572521312
106 | K | 765191013 | Montáž pojistné hydroizolační nebo parotěsné fólie kladené přes 20° volně na bednění nebo tepelnou izolaci | m2 | 203.528 |  | 0 | CS ÚRS 2024 01 |  | základní |  | 0 | 0 | 0 | 0 | 0 | 16 | K | 2 |  |  |  | ROZPOCET | [5 empty] | 0 | 0 | 0 | 0 | 0 | 1 | 0 | 16 | -1230364153
| Online PSC |  | https://podminky.urs.cz/item/CS_URS_2024_01/765191013 | [14 empty] | Online PSC | 2
| VV |  | S02N |  | 199.538 | [12 empty] | VV | 2 | 2 | True | 0 | ROZPOCET
| VV |  | 0,3*(A+H) |  | 3.99 | [12 empty] | VV | 2 | 2 | True | 0 | ROZPOCET
| VV |  | Součet |  | 203.528 | [12 empty] | VV | 2 | 4 | True | 1 | ROZPOCET
107 | M | 28329220 | fólie kontaktní difuzně propustná pro doplňkovou hydroizolační vrstvu, monolitická dvouvrstvá PES 270g/m2 | m2 | 223.881 |  | 0 | CS ÚRS 2024 01 |  | základní |  | 0 | 0.00022 | 0.049254 | 0 | 0 | 32 | M | 2 |  |  |  | ROZPOCET | [5 empty] | 0 | 0 | 0 | 0 | 0 | 1 | 0 | 16 | 1944790040
| VV |  | 203,528*1,1 'Přepočtené koeficientem množství |  | 223.881 | [12 empty] | VV | 2 | 2 | False | 1 | ROZPOCET
108 | K | 765191031 | Lepení těsnících pásků pod kontralatě | m | 199.538 |  | 0 | CS ÚRS 2024 01 |  | základní |  | 0 | 0 | 0 | 0 | 0 | 16 | K | 2 |  |  |  | ROZPOCET | [5 empty] | 0 | 0 | 0 | 0 | 0 | 1 | 0 | 16 | -1187297591
| Online PSC |  | https://podminky.urs.cz/item/CS_URS_2024_01/765191031 | [14 empty] | Online PSC | 2
| VV |  | S02N/1,0"max po 1,0 m |  | 199.538 | [12 empty] | VV | 2 | 2 | True | 1 | ROZPOCET
109 | M | 28329303 | páska těsnící jednostranně lepící butylkaučuková pod kontralatě š 50mm | m | 219.492 |  | 0 | CS ÚRS 2023 01 |  | základní |  | 0 | 1e-05 | 0.0021949 | 0 | 0 | 32 | M | 2 |  |  |  | ROZPOCET | [5 empty] | 0 | 0 | 0 | 0 | 0 | 1 | 0 | 16 | -870136596
| VV |  | 199,538*1,1 'Přepočtené koeficientem množství |  | 219.492 | [12 empty] | VV | 2 | 2 | False | 1 | ROZPOCET
110 | K | 765191031X | Lepení těsnících pásků v okolí otvorů | m | 35.9 |  | 0 |  |  | základní |  | 0 | 0 | 0 | 0 | 0 | 16 | K | 2 |  |  |  | ROZPOCET | [5 empty] | 0 | 0 | 0 | 0 | 0 | 1 | 0 | 16 | -285167632
111 | M | 28329302X | páska těsnící jednostranně lepící pěnová pro napojení parotěsných folií na navazující konstrukce š 200mm | m | 7.26 |  | 0 |  |  | základní |  | 0 | 5e-05 | 0.000363 | 0 | 0 | 32 | M | 2 |  |  |  | ROZPOCET | [5 empty] | 0 | 0 | 0 | 0 | 0 | 1 | 0 | 16 | -1971479140
| VV |  | D |  | 6.6 | [12 empty] | VV | 2 | 2 | True | 1 | ROZPOCET
| VV |  | 6,6*1,1 'Přepočtené koeficientem množství |  | 7.26 | [12 empty] | VV | 2 | 2 | False | 1 | ROZPOCET
112 | M | 28329315 | páska těsnící jednostranně lepící univerzální pro DHV a opracování prostupů š 90mm | m | 32.23 |  | 0 | CS ÚRS 2024 01 |  | základní |  | 0 | 0.00013 | 0.0041899 | 0 | 0 | 32 | M | 2 |  |  |  | ROZPOCET | [5 empty] | 0 | 0 | 0 | 0 | 0 | 1 | 0 | 16 | -512408142
| VV |  | D+E+F |  | 29.3 | [12 empty] | VV | 2 | 2 | True | 1 | ROZPOCET
| VV |  | 29,3*1,1 'Přepočtené koeficientem množství |  | 32.23 | [12 empty] | VV | 2 | 2 | False | 1 | ROZPOCET
113 | K | 998765101 | Přesun hmot tonážní pro krytiny skládané v objektech v do 6 m | t | 10.086 |  | 0 | CS ÚRS 2024 01 |  | základní |  | 0 | 0 | 0 | 0 | 0 | 16 | K | 2 |  |  |  | ROZPOCET | [5 empty] | 0 | 0 | 0 | 0 | 0 | 1 | 0 | 16 | -1413688643
| Online PSC |  | https://podminky.urs.cz/item/CS_URS_2024_01/998765101 | [14 empty] | Online PSC | 2
| D | 766 | Konstrukce truhlářské |  |  |  | 0 |  |  |  |  | 0 |  | 1.0545 |  | 0 | 2 | D | 1 |  |  |  | ROZPOCET | [11 empty] | 0
114 | K | 766492100X | Montáž překližek | m2 | 29.732 |  | 0 |  |  | základní |  | 0 | 0 | 0 | 0 | 0 | 16 | K | 2 |  |  |  | ROZPOCET | [5 empty] | 0 | 0 | 0 | 0 | 0 | 1 | 0 | 16 | 1163956387
| VV |  | I*0,67 |  | 15.812 | [12 empty] | VV | 2 | 2 | True | 0 | ROZPOCET
| VV |  | CH*(0,2+0,2) |  | 13.92 | [12 empty] | VV | 2 | 2 | True | 0 | ROZPOCET
| VV |  | Součet |  | 29.732 | [12 empty] | VV | 2 | 4 | True | 1 | ROZPOCET
115 | M | 60621310 | překližka truhlářská bříza tl 21mm jakost B,BB | m2 | 32.705 |  | 0 | CS ÚRS 2024 01 |  | základní |  | 0 | 0.0149 | 0.4873 | 0 | 0 | 32 | M | 2 |  |  |  | ROZPOCET | [5 empty] | 0 | 0 | 0 | 0 | 0 | 1 | 0 | 16 | 448896919
| VV |  | 29,732*1,1 'Přepočtené koeficientem množství |  | 32.705 | [12 empty] | VV | 2 | 2 | False | 1 | ROZPOCET
116 | K | 766629631 | Montáž těsnění připojovací spáry ostění nebo nadpraží komprimační páskou | m | 87.9 |  | 0 | CS ÚRS 2024 01 |  | základní |  | 0 | 2.121e-05 | 0.0018644 | 0 | 0 | 16 | K | 2 |  |  |  | ROZPOCET | [5 empty] | 0 | 0 | 0 | 0 | 0 | 1 | 0 | 16 | 8781954
| Online PSC |  | https://podminky.urs.cz/item/CS_URS_2024_01/766629631 | [14 empty] | Online PSC | 2
117 | M | 27344336 | těsnění okenní samolepící 9x4mm | m | 64.46 |  | 0 | CS ÚRS 2024 01 |  | základní |  | 0 | 0.00012 | 0.0077352 | 0 | 0 | 32 | M | 2 |  |  |  | ROZPOCET | [5 empty] | 0 | 0 | 0 | 0 | 0 | 1 | 0 | 16 | 1302752129
| VV |  | D*2 |  | 13.2 | [12 empty] | VV | 2 | 2 | True | 0 | ROZPOCET
| VV |  | E*2 |  | 13.2 | [12 empty] | VV | 2 | 2 | True | 0 | ROZPOCET
| VV |  | F*2 |  | 32.2 | [12 empty] | VV | 2 | 2 | True | 0 | ROZPOCET
| VV |  | Součet |  | 58.6 | [12 empty] | VV | 2 | 4 | True | 1 | ROZPOCET
| VV |  | 58,6*1,1 'Přepočtené koeficientem množství |  | 64.46 | [12 empty] | VV | 2 | 2 | False | 1 | ROZPOCET
118 | M | 63150820 | páska lepicí š 6 cm pro vzduchotěsné spoje parozábran | m | 32.23 |  | 0 | CS ÚRS 2024 01 |  | základní |  | 0 | 0.00103 | 0.033197 | 0 | 0 | 32 | M | 2 |  |  |  | ROZPOCET | [5 empty] | 0 | 0 | 0 | 0 | 0 | 1 | 0 | 16 | 513318636
| VV |  | D+E+F |  | 29.3 | [12 empty] | VV | 2 | 2 | True | 1 | ROZPOCET
| VV |  | 29,3*1,1 'Přepočtené koeficientem množství |  | 32.23 | [12 empty] | VV | 2 | 2 | False | 1 | ROZPOCET
119 | K | 766671031 | Montáž střešního okna do krytiny tvarované 114 x 140 cm | kus | 5 |  | 0 | CS ÚRS 2024 01 |  | základní |  | 0 | 0.00026846 | 0.0013423 | 0 | 0 | 16 | K | 2 |  |  |  | ROZPOCET | [5 empty] | 0 | 0 | 0 | 0 | 0 | 1 | 0 | 16 | 1880291324
| Online PSC |  | https://podminky.urs.cz/item/CS_URS_2024_01/766671031 | [14 empty] | Online PSC | 2
120 | M | 61124065 | zateplovací sada střešních oken rám 114x140cm | sada | 5 |  | 0 | CS ÚRS 2024 01 |  | základní |  | 0 | 0.00428 | 0.0214 | 0 | 0 | 32 | M | 2 |  |  |  | ROZPOCET | [5 empty] | 0 | 0 | 0 | 0 | 0 | 1 | 0 | 16 | -1688723105
| VV |  | 5 |  | 5 | [12 empty] | VV | 2 | 2 | True | 1 | ROZPOCET
121 | M | 61124713 | okno střešní dřevěné kyvné, izolační trojsklo 134x160cm, Uw=1,1W/m2K Al oplechování | kus | 5 |  | 0 | CS ÚRS 2024 01 |  | základní |  | 0 | 0.09143 | 0.45715 | 0 | 0 | 32 | M | 2 |  |  |  | ROZPOCET | [5 empty] | 0 | 0 | 0 | 0 | 0 | 1 | 0 | 16 | -1200143231
122 | M | 61140718 | elektrický motor řetězový ke střešním oknům | kus | 5 |  | 0 | CS ÚRS 2024 01 |  | základní |  | 0 | 0.0035 | 0.0175 | 0 | 0 | 32 | M | 2 |  |  |  | ROZPOCET | [5 empty] | 0 | 0 | 0 | 0 | 0 | 1 | 0 | 16 | -1500122885
123 | M | 61140669 | lemování střešních oken Al na profilované/ploché krytiny 134x140cm | kus | 5 |  | 0 | CS ÚRS 2024 01 |  | základní |  | 0 | 0.0051 | 0.0255 | 0 | 0 | 32 | M | 2 |  |  |  | ROZPOCET | [5 empty] | 0 | 0 | 0 | 0 | 0 | 1 | 0 | 16 | -2051464510
124 | M | 101000X | PLISOVANÁ HYDROIZOL. MANŽETA | kus | 5 |  | 0 |  |  | základní |  | 0 | 0.0003 | 0.0015 | 0 | 0 | 32 | M | 2 |  |  |  | ROZPOCET | [5 empty] | 0 | 0 | 0 | 0 | 0 | 1 | 0 | 16 | 221790648
| VV |  | 5 |  | 5 | [12 empty] | VV | 2 | 2 | True | 1 | ROZPOCET
125 | K | 998766101 | Přesun hmot tonážní pro kce truhlářské v objektech v do 6 m | t | 1.054 |  | 0 | CS ÚRS 2024 01 |  | základní |  | 0 | 0 | 0 | 0 | 0 | 16 | K | 2 |  |  |  | ROZPOCET | [5 empty] | 0 | 0 | 0 | 0 | 0 | 1 | 0 | 16 | -1426298761
| Online PSC |  | https://podminky.urs.cz/item/CS_URS_2024_01/998766101 | [14 empty] | Online PSC | 2
| D | 767 | Konstrukce zámečnické |  |  |  | 0 |  |  |  |  | 0 |  | 0.14612 |  | 0 | 2 | D | 1 |  |  |  | ROZPOCET | [11 empty] | 0
126 | K | 767220550 | Montáž zábradlí osazení samostatného sloupku | kus | 30 |  | 0 | CS ÚRS 2024 01 |  | základní |  | 0 | 0.000188 | 0.00564 | 0 | 0 | 16 | K | 2 |  |  |  | ROZPOCET | [5 empty] | 0 | 0 | 0 | 0 | 0 | 1 | 0 | 16 | 1571773715
| Online PSC |  | https://podminky.urs.cz/item/CS_URS_2024_01/767220550 | [14 empty] | Online PSC | 2
| VV |  | 30*1"Z1 |  | 30 | [12 empty] | VV | 2 | 2 | True | 1 | ROZPOCET
127 | M | 54825002 | kotevní patka tvaru U široká 120x120x4,0 20x250mm | kus | 30 |  | 0 | CS ÚRS 2024 01 |  | základní |  | 0 | 0.00194 | 0.0582 | 0 | 0 | 32 | M | 2 |  |  |  | ROZPOCET | [5 empty] | 0 | 0 | 0 | 0 | 0 | 1 | 0 | 16 | -284753560
128 | K | 767626105X | Montáž plechové okapnice | m | 21 |  | 0 |  |  | základní |  | 0 | 0 | 0 | 0 | 0 | 16 | K | 2 |  |  |  | ROZPOCET | [5 empty] | 0 | 0 | 0 | 0 | 0 | 1 | 0 | 16 | -1865661231
| VV |  | 21,0"K4 |  | 21 | [12 empty] | VV | 2 | 2 | True | 1 | ROZPOCET
129 | M | 13814185 | plech hladký Pz jakost EN 10143 tl 0,6mm tabule | t | 0.015 |  | 0 | CS ÚRS 2024 01 |  | základní |  | 0 | 1 | 0.015 | 0 | 0 | 32 | M | 2 |  |  |  | ROZPOCET | [5 empty] | 0 | 0 | 0 | 0 | 0 | 1 | 0 | 16 | 554542515
| VV |  | 21,0*0,15*4,8/1000"r.š. 150 mm |  | 0.015 | [12 empty] | VV | 2 | 2 | True | 1 | ROZPOCET
130 | K | 7676271012X | Montáž ukončovací lišty | m | 32 |  | 0 |  |  | základní |  | 0 | 0 | 0 | 0 | 0 | 16 | K | 2 |  |  |  | ROZPOCET | [5 empty] | 0 | 0 | 0 | 0 | 0 | 1 | 0 | 16 | -1603744712
| VV |  | 8,0"K8 |  | 8 | [12 empty] | VV | 2 | 2 | True | 0 | ROZPOCET
| VV |  | 24,0"K12 |  | 24 | [12 empty] | VV | 2 | 2 | True | 0 | ROZPOCET
| VV |  | Součet |  | 32 | [12 empty] | VV | 2 | 4 | True | 1 | ROZPOCET
131 | M | 13814185 | plech hladký Pz jakost EN 10143 tl 0,6mm tabule | t | 0.026 |  | 0 | CS ÚRS 2024 01 |  | základní |  | 0 | 1 | 0.026 | 0 | 0 | 32 | M | 2 |  |  |  | ROZPOCET | [5 empty] | 0 | 0 | 0 | 0 | 0 | 1 | 0 | 16 | -1929104839
| VV |  | 8,0*0,08*4,8/1000"r.š. 80 mm |  | 0.003 | [12 empty] | VV | 2 | 2 | True | 0 | ROZPOCET
| VV |  | 24,0*0,2*4,8/1000"r.š. 200 mm |  | 0.023 | [12 empty] | VV | 2 | 2 | True | 0 | ROZPOCET
| VV |  | Součet |  | 0.026 | [12 empty] | VV | 2 | 4 | True | 1 | ROZPOCET
132 | K | 767627101X | Montáž krycí lišty | m | 15 |  | 0 |  |  | základní |  | 0 | 0 | 0 | 0 | 0 | 16 | K | 2 |  |  |  | ROZPOCET | [5 empty] | 0 | 0 | 0 | 0 | 0 | 1 | 0 | 16 | 61322761
| VV |  | 7,0"K1 |  | 7 | [12 empty] | VV | 2 | 2 | True | 0 | ROZPOCET
| VV |  | 8,0"K7 |  | 8 | [12 empty] | VV | 2 | 2 | True | 0 | ROZPOCET
| VV |  | Součet |  | 15 | [12 empty] | VV | 2 | 4 | True | 1 | ROZPOCET
133 | M | 13814183 | plech hladký Pz jakost EN 10143 tl 0,55mm tabule | t | 0.01 |  | 0 | CS ÚRS 2024 01 |  | základní |  | 0 | 1 | 0.01 | 0 | 0 | 32 | M | 2 |  |  |  | ROZPOCET | [5 empty] | 0 | 0 | 0 | 0 | 0 | 1 | 0 | 16 | -1483470847
| VV |  | 7,0*0,138*4,4/1000"r.š. 138 mm |  | 0.004 | [12 empty] | VV | 2 | 2 | True | 0 | ROZPOCET
| VV |  | 8,0*0,16*4,4/1000"r.š. 160 mm |  | 0.006 | [12 empty] | VV | 2 | 2 | True | 0 | ROZPOCET
| VV |  | Součet |  | 0.01 | [12 empty] | VV | 2 | 4 | True | 1 | ROZPOCET
134 | K | 767627102X | Montáž ocelové příponky | m | 24 |  | 0 |  |  | základní |  | 0 | 9e-05 | 0.00216 | 0 | 0 | 16 | K | 2 |  |  |  | ROZPOCET | [5 empty] | 0 | 0 | 0 | 0 | 0 | 1 | 0 | 16 | -343150480
| VV |  | 24,0"K14 |  | 24 | [12 empty] | VV | 2 | 2 | True | 1 | ROZPOCET
135 | M | 13814193 | plech hladký Pz jakost EN 10143 tl 1mm tabule | t | 0.023 |  | 0 | CS ÚRS 2024 01 |  | základní |  | 0 | 1 | 0.023 | 0 | 0 | 32 | M | 2 |  |  |  | ROZPOCET | [5 empty] | 0 | 0 | 0 | 0 | 0 | 1 | 0 | 16 | 958908073
| VV |  | 24,0*0,12*8,0/1000"r.š. 120 mm |  | 0.023 | [12 empty] | VV | 2 | 2 | True | 1 | ROZPOCET
136 | K | 767881132X | Montáž bodů záchytného systému do šikmé střechy | kus | 9 |  | 0 |  |  | základní |  | 0 | 0 | 0 | 0 | 0 | 16 | K | 2 |  |  |  | ROZPOCET | [5 empty] | 0 | 0 | 0 | 0 | 0 | 1 | 0 | 16 | 120778263
137 | M | 70921424X | kotvicí bod pro šikmé střechy | kus | 9 |  | 0 |  |  | základní |  | 0 | 0.00068 | 0.00612 | 0 | 0 | 32 | M | 2 |  |  |  | ROZPOCET | [5 empty] | 0 | 0 | 0 | 0 | 0 | 1 | 0 | 16 | -804093713
138 | K | 998767101 | Přesun hmot tonážní pro zámečnické konstrukce v objektech v do 6 m | t | 0.146 |  | 0 | CS ÚRS 2024 01 |  | základní |  | 0 | 0 | 0 | 0 | 0 | 16 | K | 2 |  |  |  | ROZPOCET | [5 empty] | 0 | 0 | 0 | 0 | 0 | 1 | 0 | 16 | -1156899153
| Online PSC |  | https://podminky.urs.cz/item/CS_URS_2024_01/998767101 | [14 empty] | Online PSC | 2

## SO 03 - Bleskosvod
{2f027d3c-05ab-4046-a427-fcd2aa0e6d7e}
2
| KRYCÍ LIST SOUPISU PRACÍ | [7 empty] | v --- níže se nacházejí doplnkové a pomocné údaje k sestavám --- v | [8 empty] | False
Stavba:
Oprava ploché a šikmé střechy - Mateřská škola Hvězdička
Objekt:
SO 03 - Bleskosvod
| KSO: |  |  |  |  | CC-CZ:
| Místo: |  | Masarykovo náměstí 1664/6 |  |  | Datum: | 1. 1. 2024
| Zadavatel: |  |  |  |  | IČ:
DIČ:
| Uchazeč: |  |  |  |  | IČ: | Vyplň údaj
|  | Vyplň údaj |  |  |  | DIČ: | Vyplň údaj
| Projektant: |  |  |  |  | IČ: | 27642411
|  | DEKPROJEKT s.r.o. |  |  |  | DIČ:
| Zpracovatel: |  |  |  |  | IČ: | 26226367
|  | G SERVIS CZ, s.r.o. |  |  |  | DIČ: | CZ699000797
Poznámka:
| Cena bez DPH | [5 empty] | 0
|  |  | Základ daně |  |  | Sazba daně | Výše daně
| DPH | základní | 0 |  |  | 21% | 0
|  | snížená | 0 |  |  | 12% | 0
|  | zákl. přenesená | 0 |  |  | 21% | 0
|  | sníž. přenesená | 0 |  |  | 12% | 0
|  | nulová | 0 |  |  | 0% | 0
| Cena s DPH |  |  | v | CZK |  | 0
| Projektant |  |  | Zpracovatel
| Datum a podpis: |  | Razítko | Datum a podpis: |  |  | Razítko
| Objednavatel |  |  | Uchazeč
| Datum a podpis: |  | Razítko | Datum a podpis: |  |  | Razítko
REKAPITULACE ČLENĚNÍ SOUPISU PRACÍ
Stavba:
Oprava ploché a šikmé střechy - Mateřská škola Hvězdička
Objekt:
SO 03 - Bleskosvod
Místo: |  |  | Masarykovo náměstí 1664/6 |  |  | Datum: | 1. 1. 2024
Zadavatel: | [5 empty] | Projektant: | DEKPROJEKT s.r.o.
Uchazeč: |  |  | Vyplň údaj |  |  | Zpracovatel: | G SERVIS CZ, s.r.o.
Kód dílu - Popis | [6 empty] | Cena celkem [CZK]
Náklady ze soupisu prací | [6 empty] | 0 | [11 empty] | -1
| M - Práce a dodávky M | [5 empty] | 0
| 21-M - Elektromontáže | [5 empty] | 0
SOUPIS PRACÍ
Stavba:
Oprava ploché a šikmé střechy - Mateřská škola Hvězdička
Objekt:
SO 03 - Bleskosvod
Místo: |  |  | Masarykovo náměstí 1664/6 |  |  | Datum: | 1. 1. 2024
Zadavatel: | [5 empty] | Projektant: | DEKPROJEKT s.r.o.
Uchazeč: |  |  | Vyplň údaj |  |  | Zpracovatel: | G SERVIS CZ, s.r.o.
PČ | Typ | Kód | Popis | MJ | Množství | J.cena [CZK] | Cena celkem [CZK] | Cenová soustava |  | DPH | J. Nh [h] | Nh celkem [h] | J. hmotnost [t] | Hmotnost celkem [t] | J. suť [t] | Suť Celkem [t]
Náklady soupisu celkem | [6 empty] | 0 |  |  |  |  | 0 |  | 0.09094 |  | 0 |  | D | -1 | [7 empty] | 0
| D | M | Práce a dodávky M |  |  |  | 0 |  |  |  |  | 0 |  | 0.09094 |  | 0 | 3 | D | 0 | ROZPOCET | [6 empty] | 0
| D | 21-M | Elektromontáže |  |  |  | 0 |  |  |  |  | 0 |  | 0.09094 |  | 0 | 3 | D | 1 | ROZPOCET | [6 empty] | 0
1 | K | 905 003 R01 | Demontáž stávajícího zařízení bleskosvodu | hod | 16 |  | 0 |  |  | základní |  | 0 | 0 | 0 | 0 | 0 | 512 | K | 2 | ROZPOCET | 0 | 0 | 0 | 0 | 0 | 1 | 0 | 512 | -894319981
2 | K | 905 R01 | Hzs-revize provoz.souboru a st.obj. Revize | hod | 12 |  | 0 |  |  | základní |  | 0 | 0 | 0 | 0 | 0 | 512 | K | 2 | ROZPOCET | 0 | 0 | 0 | 0 | 0 | 1 | 0 | 512 | -900478614
3 | K | 905 002 R01 | Koordinace s ostatními profesemi | hod | 8 |  | 0 |  |  | základní |  | 0 | 0 | 0 | 0 | 0 | 512 | K | 2 | ROZPOCET | 0 | 0 | 0 | 0 | 0 | 1 | 0 | 512 | -1166052054
4 | K | 905 005 R01 | Napojení na stávající zařízení | hod | 12 |  | 0 |  |  | základní |  | 0 | 0 | 0 | 0 | 0 | 512 | K | 2 | ROZPOCET | 0 | 0 | 0 | 0 | 0 | 1 | 0 | 512 | -1961170876
5 | K | 210220301RT2 | Svorka hromosvodová do 2 šroubů /SS, SZ, SO/ včetně dodávky svorky SS | kus | 30 |  | 0 |  |  | základní |  | 0 | 0.00011 | 0.0033 | 0 | 0 | 512 | K | 2 | ROZPOCET | 0 | 0 | 0 | 0 | 0 | 1 | 0 | 512 | 54502947
6 | K | PC21022030295 | Svorka hromosvodová nad 2 šrouby /ST, SJ, SR, atd/ včetně dodávky svorky SP kovových částí d 3-12 mm nerez | kus | 10 |  | 0 |  |  | základní |  | 0 | 0.00013 | 0.0013 | 0 | 0 | 512 | K | 2 | ROZPOCET | 0 | 0 | 0 | 0 | 0 | 1 | 0 | 512 | 2130867038
7 | K | 210220431R00 | Tvarování montážního dílu jímače, ochr.trubky,úhel | kus | 12 |  | 0 |  |  | základní |  | 0 | 0 | 0 | 0 | 0 | 512 | K | 2 | ROZPOCET | 0 | 0 | 0 | 0 | 0 | 1 | 0 | 512 | 712753163
8 | K | PC21022010182 | Vodiče svodovéAlMgSi do 10,Al 10,Cu 8 +podpěry PV17pppp včetně dodávky drátu AlMgSi T/4 8 mm a podpěr | m | 10 |  | 0 |  |  | základní |  | 0 | 0.00014 | 0.0014 | 0 | 0 | 512 | K | 2 | ROZPOCET | 0 | 0 | 0 | 0 | 0 | 1 | 0 | 512 | 1382517201
9 | K | PC21022010774 | Vodiče svodové AlMgSi D do 10,Al 10,Cu 8 +podpěry včetně drátu AlMgSi 8 mm + podpěry | m | 65 |  | 0 |  |  | základní |  | 0 | 0.00047 | 0.03055 | 0 | 0 | 512 | K | 2 | ROZPOCET | 0 | 0 | 0 | 0 | 0 | 1 | 0 | 512 | 675362487
10 | K | 210220361RT1 | Zemnič tyčový, zaražení a připojení, do 2 m včetně dodávky tyče ZT 2,0 2000 mm | kus | 6 |  | 0 |  |  | základní |  | 0 | 0.00777 | 0.04662 | 0 | 0 | 512 | K | 2 | ROZPOCET | 0 | 0 | 0 | 0 | 0 | 1 | 0 | 512 | -295971039
11 | K | 210220302RT4 | Svorka hromosvodová nad 2 šrouby /ST, SJ, SR, atd/ včetně dodávky svorky SJ 2 k zemnicí tyči | kus | 6 |  | 0 |  |  | základní |  | 0 | 0.00042 | 0.00252 | 0 | 0 | 512 | K | 2 | ROZPOCET | 0 | 0 | 0 | 0 | 0 | 1 | 0 | 512 | -380314605
12 | K | 210220022RT1 | Vedení uzemňovací v zemi FeZn, D 8 - 10 mm včetně drátu FeZn 10 mm | m | 5 |  | 0 |  |  | základní |  | 0 | 0.00105 | 0.00525 | 0 | 0 | 512 | K | 2 | ROZPOCET | 0 | 0 | 0 | 0 | 0 | 1 | 0 | 512 | -1086827310
13 | K | PC21012453425 | zapravení plochy po instalaci zemnících tyčí | hod | 16 |  | 0 |  |  | základní |  | 0 | 0 | 0 | 0 | 0 | 512 | K | 2 | ROZPOCET | 0 | 0 | 0 | 0 | 0 | 1 | 0 | 512 | -1427089878
14 | K | 650112011R00 | Vytvarování pomocného jímače ze svodového vodiče | kus | 6 |  | 0 |  |  | základní |  | 0 | 0 | 0 | 0 | 0 | 512 | K | 2 | ROZPOCET | 0 | 0 | 0 | 0 | 0 | 1 | 0 | 512 | 294949366

## VRN - Vedlejší rozpočtové...
{1dd295b3-6fd9-470a-bb1d-b2b064132461}
2
| KRYCÍ LIST SOUPISU PRACÍ | [7 empty] | v --- níže se nacházejí doplnkové a pomocné údaje k sestavám --- v | [8 empty] | False
Stavba:
Oprava ploché a šikmé střechy - Mateřská škola Hvězdička
Objekt:
VRN - Vedlejší rozpočtové náklady
| KSO: |  |  |  |  | CC-CZ:
| Místo: |  | Masarykovo náměstí 1664/6 |  |  | Datum: | 1. 1. 2024
| Zadavatel: |  |  |  |  | IČ:
DIČ:
| Uchazeč: |  |  |  |  | IČ: | Vyplň údaj
|  | Vyplň údaj |  |  |  | DIČ: | Vyplň údaj
| Projektant: |  |  |  |  | IČ: | 27642411
|  | DEKPROJEKT s.r.o. |  |  |  | DIČ:
| Zpracovatel: |  |  |  |  | IČ: | 26226367
|  | G SERVIS CZ, s.r.o. |  |  |  | DIČ: | CZ699000797
Poznámka:
Soupis prací je sestaven s využitím Cenové soustavy ÚRS. Položky, které pochází z této cenové soustavy, jsou ve sloupci 'Cenová soustava' označeny popisem 'CS ÚRS' a úrovní příslušného kalendářního pololetí. Veškeré další informace vymezující popis a podmínky použití těchto položek z Cenové soustavy, které nejsou uvedeny přímo v soupisu prací, jsou neomezeně dálkově k dispozici na webu podminky.urs.cz.
| Cena bez DPH | [5 empty] | 0
|  |  | Základ daně |  |  | Sazba daně | Výše daně
| DPH | základní | 0 |  |  | 21% | 0
|  | snížená | 0 |  |  | 12% | 0
|  | zákl. přenesená | 0 |  |  | 21% | 0
|  | sníž. přenesená | 0 |  |  | 12% | 0
|  | nulová | 0 |  |  | 0% | 0
| Cena s DPH |  |  | v | CZK |  | 0
| Projektant |  |  | Zpracovatel
| Datum a podpis: |  | Razítko | Datum a podpis: |  |  | Razítko
| Objednavatel |  |  | Uchazeč
| Datum a podpis: |  | Razítko | Datum a podpis: |  |  | Razítko
REKAPITULACE ČLENĚNÍ SOUPISU PRACÍ
Stavba:
Oprava ploché a šikmé střechy - Mateřská škola Hvězdička
Objekt:
VRN - Vedlejší rozpočtové náklady
Místo: |  |  | Masarykovo náměstí 1664/6 |  |  | Datum: | 1. 1. 2024
Zadavatel: | [5 empty] | Projektant: | DEKPROJEKT s.r.o.
Uchazeč: |  |  | Vyplň údaj |  |  | Zpracovatel: | G SERVIS CZ, s.r.o.
Kód dílu - Popis | [6 empty] | Cena celkem [CZK]
Náklady ze soupisu prací | [6 empty] | 0 | [11 empty] | -1
| VRN - Vedlejší rozpočtové náklady | [5 empty] | 0
| VRN1 - Průzkumné, geodetické a projektové práce | [5 empty] | 0
| VRN3 - Zařízení staveniště | [5 empty] | 0
| VRN4 - Inženýrská činnost | [5 empty] | 0
| VRN5 - Finanční náklady | [5 empty] | 0
| VRN6 - Územní vlivy | [5 empty] | 0
| VRN7 - Provozní vlivy | [5 empty] | 0
SOUPIS PRACÍ
Stavba:
Oprava ploché a šikmé střechy - Mateřská škola Hvězdička
Objekt:
VRN - Vedlejší rozpočtové náklady
Místo: |  |  | Masarykovo náměstí 1664/6 |  |  | Datum: | 1. 1. 2024
Zadavatel: | [5 empty] | Projektant: | DEKPROJEKT s.r.o.
Uchazeč: |  |  | Vyplň údaj |  |  | Zpracovatel: | G SERVIS CZ, s.r.o.
PČ | Typ | Kód | Popis | MJ | Množství | J.cena [CZK] | Cena celkem [CZK] | Cenová soustava |  | DPH | J. Nh [h] | Nh celkem [h] | J. hmotnost [t] | Hmotnost celkem [t] | J. suť [t] | Suť Celkem [t]
Náklady soupisu celkem | [6 empty] | 0 |  |  |  |  | 0 |  | 0 |  | 0 |  | D | -1 | [10 empty] | 0
| D | VRN | Vedlejší rozpočtové náklady |  |  |  | 0 |  |  |  |  | 0 |  | 0 |  | 0 | 5 | D | 0 |  |  |  | ROZPOCET | [6 empty] | 0
| D | VRN1 | Průzkumné, geodetické a projektové práce |  |  |  | 0 |  |  |  |  | 0 |  | 0 |  | 0 | 5 | D | 1 |  |  |  | ROZPOCET | [6 empty] | 0
1 | K | 013254000 | Dokumentace skutečného provedení stavby | … | 1 |  | 0 | CS ÚRS 2024 01 |  | základní |  | 0 | 0 | 0 | 0 | 0 | 1024 | K | 2 |  |  |  | ROZPOCET | 0 | 0 | 0 | 0 | 0 | 1 | 0 | 1024 | -315105300
| Online PSC |  | https://podminky.urs.cz/item/CS_URS_2024_01/013254000 | [14 empty] | Online PSC | 2
| D | VRN3 | Zařízení staveniště |  |  |  | 0 |  |  |  |  | 0 |  | 0 |  | 0 | 5 | D | 1 |  |  |  | ROZPOCET | [6 empty] | 0
2 | K | 030001000 | Zařízení staveniště | … | 1 |  | 0 | CS ÚRS 2024 01 |  | základní |  | 0 | 0 | 0 | 0 | 0 | 1024 | K | 2 |  |  |  | ROZPOCET | 0 | 0 | 0 | 0 | 0 | 1 | 0 | 1024 | -1835471586
| Online PSC |  | https://podminky.urs.cz/item/CS_URS_2024_01/030001000 | [14 empty] | Online PSC | 2
| VV |  | Ochrana provozu investora v objektu během rekonstrukce | [14 empty] | VV | 2 | 1 | True | 0 | ROZPOCET
| VV |  | Zařízení staveniště | [14 empty] | VV | 2 | 1 | True | 0 | ROZPOCET
| VV |  | 1 |  | 1 | [12 empty] | VV | 2 | 2 | True | 1 | ROZPOCET
| D | VRN4 | Inženýrská činnost |  |  |  | 0 |  |  |  |  | 0 |  | 0 |  | 0 | 5 | D | 1 |  |  |  | ROZPOCET | [6 empty] | 0
3 | K | 044002000 | Revize | … | 1 |  | 0 | CS ÚRS 2024 01 |  | základní |  | 0 | 0 | 0 | 0 | 0 | 1024 | K | 2 |  |  |  | ROZPOCET | 0 | 0 | 0 | 0 | 0 | 1 | 0 | 1024 | 968939644
| Online PSC |  | https://podminky.urs.cz/item/CS_URS_2024_01/044002000 | [14 empty] | Online PSC | 2
| VV |  | Ochrana provozu investora v objektu během rekonstrukce | [14 empty] | VV | 2 | 1 | True | 0 | ROZPOCET
| VV |  | revize záchytný systém | [14 empty] | VV | 2 | 1 | True | 0 | ROZPOCET
| VV |  | 1 |  | 1 | [12 empty] | VV | 2 | 2 | True | 1 | ROZPOCET
4 | K | 045002000 | Kompletační a koordinační činnost | … | 1 |  | 0 | CS ÚRS 2024 01 |  | základní |  | 0 | 0 | 0 | 0 | 0 | 1024 | K | 2 |  |  |  | ROZPOCET | 0 | 0 | 0 | 0 | 0 | 1 | 0 | 1024 | -50041713
| Online PSC |  | https://podminky.urs.cz/item/CS_URS_2024_01/045002000 | [14 empty] | Online PSC | 2
| VV |  | Ochrana provozu investora v objektu během rekonstrukce | [14 empty] | VV | 2 | 1 | True | 0 | ROZPOCET
| VV |  | Kompletační a koordinační činnost | [14 empty] | VV | 2 | 1 | True | 0 | ROZPOCET
| VV |  | 1 |  | 1 | [12 empty] | VV | 2 | 2 | True | 1 | ROZPOCET
| D | VRN5 | Finanční náklady |  |  |  | 0 |  |  |  |  | 0 |  | 0 |  | 0 | 5 | D | 1 |  |  |  | ROZPOCET | [6 empty] | 0
5 | K | 052002000 | Finanční rezerva | … | 1 |  | 0 | CS ÚRS 2024 01 |  | základní |  | 0 | 0 | 0 | 0 | 0 | 1024 | K | 2 |  |  |  | ROZPOCET | 0 | 0 | 0 | 0 | 0 | 1 | 0 | 1024 | -1752149252
| Online PSC |  | https://podminky.urs.cz/item/CS_URS_2024_01/052002000 | [14 empty] | Online PSC | 2
| VV |  | Finanční rezerva 2% na nepředpokládané práce a rozsah zpracované projektové dokumentace | [14 empty] | VV | 2 | 1 | True | 0 | ROZPOCET
| VV |  | 1 |  | 1 | [12 empty] | VV | 2 | 2 | True | 1 | ROZPOCET
| D | VRN6 | Územní vlivy |  |  |  | 0 |  |  |  |  | 0 |  | 0 |  | 0 | 5 | D | 1 |  |  |  | ROZPOCET | [6 empty] | 0
6 | K | 061002000 | Vliv klimatických podmínek | … | 1 |  | 0 | CS ÚRS 2024 01 |  | základní |  | 0 | 0 | 0 | 0 | 0 | 1024 | K | 2 |  |  |  | ROZPOCET | 0 | 0 | 0 | 0 | 0 | 1 | 0 | 1024 | -82586515
| Online PSC |  | https://podminky.urs.cz/item/CS_URS_2024_01/061002000 | [14 empty] | Online PSC | 2
| VV |  | Ochrana proti zatečení do objektu během rekonstrukce | [14 empty] | VV | 2 | 1 | True | 0 | ROZPOCET
| VV |  | konkrétní opatření navrhne na základě zkušenosti dodavatele stavby a schválí projektant | [14 empty] | VV | 2 | 1 | True | 0 | ROZPOCET
| VV |  | 1 |  | 1 | [12 empty] | VV | 2 | 2 | True | 1 | ROZPOCET
| D | VRN7 | Provozní vlivy |  |  |  | 0 |  |  |  |  | 0 |  | 0 |  | 0 | 5 | D | 1 |  |  |  | ROZPOCET | [6 empty] | 0
7 | K | 071103000 | Provoz investora | … | 1 |  | 0 | CS ÚRS 2024 01 |  | základní |  | 0 | 0 | 0 | 0 | 0 | 1024 | K | 2 |  |  |  | ROZPOCET | 0 | 0 | 0 | 0 | 0 | 1 | 0 | 1024 | -764790614
| Online PSC |  | https://podminky.urs.cz/item/CS_URS_2024_01/071103000 | [14 empty] | Online PSC | 2
| VV |  | Ochrana provozu investora v objektu během rekonstrukce | [14 empty] | VV | 2 | 1 | True | 0 | ROZPOCET
| VV |  | konkrétní opatření navrhne na základě zkušenosti dodavatele stavby a schválí projektant | [14 empty] | VV | 2 | 1 | True | 0 | ROZPOCET
| VV |  | 1 |  | 1 | [12 empty] | VV | 2 | 2 | True | 1 | ROZPOCET

## Seznam figur
SEZNAM FIGUR
Kód: | 20240118
Stavba: | Oprava ploché a šikmé střechy - Mateřská škola Hvězdička
Datum: | 1. 1. 2024
Kód | Popis | MJ | Výměra
SO 01 | Rekonstrukce střechy - demontáž
S01 | Skladba ploché střechy | m2 | 59
| 2,5*23,6 |  | 59
Použití figury:
712300802X | Demontáž geotextílie | m2 | 59
712331801 | Odstranění povlakové krytiny střech do 10° z pásů uložených na sucho AIP nebo NAIP | m2 | 59
712361801 | Odstranění povlakové krytiny střech do 10° z fólií položených volně | m2 | 59
713140864 | Odstranění tepelné izolace střech nadstřešní lepené z polystyrenu nasáklého vodou tl přes 100 mm | m2 | 59
767153110 | Montáž rozebíratelného mobilního přístřešku ze zpětným rozebráním | m2 | 249.63
S02 | Skladba šikmé střechy - šikmá část | m2 | 199.538
| 23,6*(3,779+4,676) |  | 199.538
Použití figury:
762342812 | Demontáž laťování střech z latí osové vzdálenosti do 0,50 m | m2 | 199.538
765111803 | Demontáž krytiny keramické drážkové sklonu do 30° na sucho k dalšímu použití | m2 | 199.538
765112901 | Čištění krytiny keramické kladené na sucho | m2 | 199.538
765191901 | Demontáž pojistné hydroizolační fólie kladené ve sklonu do 30° | m2 | 390.168
S02X | Skladba šikmé střechy - vodorovná část | m2 | 174.145
| 23,6*6,95+3,75*2,7 |  | 174.145
Použití figury:
713110814 | Odstranění tepelné izolace stropů volně kladené z vláknitých materiálů nasáklých vodou tl přes 100 mm | m2 | 174.145
762512811 | Demontáž kce podkladového roštu | m2 | 348.29
763135801 | Demontáž podhledu sádrokartonového z desek děrovaných se spárami lepenými | m2 | 174.145
765191901 | Demontáž pojistné hydroizolační fólie kladené ve sklonu do 30° | m2 | 390.168
767153110 | Montáž rozebíratelného mobilního přístřešku ze zpětným rozebráním | m2 | 249.63
S03 | Skladba stříšky zadního vchodu | m2 | 16.485
| 4,2*(2,7+0,7*1,75) |  | 16.485
Použití figury:
713110853 | Odstranění tepelné izolace stropů lepené z polystyrenu suchého tl přes 100 mm | m2 | 16.485
762341811 | Demontáž bednění střech z prken | m2 | 32.97
764001821 | Demontáž krytiny ze svitků nebo tabulí do suti | m2 | 16.485
765191901 | Demontáž pojistné hydroizolační fólie kladené ve sklonu do 30° | m2 | 390.168
767153110 | Montáž rozebíratelného mobilního přístřešku ze zpětným rozebráním | m2 | 249.63
SO 02 | Rekonstrukce střechy - nové konstrukce
A | Detail A - Napojení šikmé střechy na stěnu | m | 10.8
| 3,7+2,6+4,5 |  | 10.8
Použití figury:
712321132 | Provedení povlakové krytiny střech do 10° za horka nátěrem asfaltovým | m2 | 97.12
712331101 | Provedení povlakové krytiny střech do 10° podkladní vrstvy pásy na sucho AIP nebo NAIP | m2 | 94.71
763111724 | SDK konstrukce páska k vyztužení různých úhlů | m | 63.24
76401142001X | Tmelení PU tmelem | m | 26.6
765191013 | Montáž pojistné hydroizolační nebo parotěsné fólie kladené přes 20° volně na bednění nebo tepelnou izolaci | m2 | 203.528
B | Detail B - Hřeben | m | 23.75
| 23,75 |  | 23.75
Použití figury:
762342511 | Montáž kontralatí na podklad bez tepelné izolace | m | 223.288
762395000 | Spojovací prostředky krovů, bednění, laťování, nadstřešních konstrukcí | m3 | 5.909
765111253 | Montáž krytiny keramické hřeben na sucho s podhřebenovou střešní taškou | m | 23.75
60514106 | řezivo jehličnaté lať pevnostní třída S10-13 průřez 40x60mm | m3 | 0.536
C | Detail C - Okap | m | 23.14
| 20,44+2,7 |  | 23.14
Použití figury:
622231121 | Montáž kontaktního zateplení vnějších stěn lepením a mechanickým kotvením desek z fenolické pěny tl přes 80 do 120 mm | m2 | 11.57
762812570 | Montáž zapuštěného záklopu z hoblovaných prken na pero a drážku nebo polodrážku | m2 | 4.628
763111724 | SDK konstrukce páska k vyztužení různých úhlů | m | 63.24
765111201 | Montáž krytiny keramické okapní větrací pás | m | 53.34
765113121 | Krytina keramická okapová hrana s větrací mřížkou jednoduchou | m | 23.14
60511081 | řezivo jehličnaté středové smrk tl 18-32mm dl 4-5m | m3 | 0.088
D | Detail D - Parapet střešního okna | m | 6.6
| 5*1,32 |  | 6.6
Použití figury:
711713416 | Izolace proti vodě provedení detailů spár 20 x 100 mm za studena tmelem | m | 29.3
713151151 | Montáž izolace tepelné střech šikmých přišroubované nad krokve z desek sklonu do 30° tl do 60 mm | m2 | 0.792
763111724 | SDK konstrukce páska k vyztužení různých úhlů | m | 63.24
765111201 | Montáž krytiny keramické okapní větrací pás | m | 53.34
27344336 | těsnění okenní samolepící 9x4mm | m | 64.46
28329302X | páska těsnící jednostranně lepící pěnová pro napojení parotěsných folií na navazující konstrukce š 200mm | m | 7.26
28329315 | páska těsnící jednostranně lepící univerzální pro DHV a opracování prostupů š 90mm | m | 32.23
63150820 | páska lepicí š 6 cm pro vzduchotěsné spoje parozábran | m | 32.23
E | Detail E - Nadpraží střešního okna | m | 6.6
| 5*1,32 |  | 6.6
Použití figury:
711713416 | Izolace proti vodě provedení detailů spár 20 x 100 mm za studena tmelem | m | 29.3
713151151 | Montáž izolace tepelné střech šikmých přišroubované nad krokve z desek sklonu do 30° tl do 60 mm | m2 | 0.792
763111724 | SDK konstrukce páska k vyztužení různých úhlů | m | 63.24
27344336 | těsnění okenní samolepící 9x4mm | m | 64.46
28329315 | páska těsnící jednostranně lepící univerzální pro DHV a opracování prostupů š 90mm | m | 32.23
63150820 | páska lepicí š 6 cm pro vzduchotěsné spoje parozábran | m | 32.23
F | Detail F - Ostění střešního okna | m | 16.1
| 5*2*1,61 |  | 16.1
Použití figury:
711713416 | Izolace proti vodě provedení detailů spár 20 x 100 mm za studena tmelem | m | 29.3
763111724 | SDK konstrukce páska k vyztužení různých úhlů | m | 63.24
27344336 | těsnění okenní samolepící 9x4mm | m | 64.46
28329315 | páska těsnící jednostranně lepící univerzální pro DHV a opracování prostupů š 90mm | m | 32.23
63150820 | páska lepicí š 6 cm pro vzduchotěsné spoje parozábran | m | 32.23
G | Detail G - Vtok | kus | 3
| 3 |  | 3
Použití figury:
712998106X | Montáž ochranného koše pro střechy ploché | kus | 3
721239114 | Montáž střešního vtoku svislý odtok do DN 160 ostatní typ | kus | 3
721239114 | Montáž střešního vtoku svislý odtok do DN 160 ostatní typ | kus | 3
H | Detail H - Napojení ploché střechy na stěnu | m | 2.5
| 2,5 |  | 2.5
Použití figury:
712321132 | Provedení povlakové krytiny střech do 10° za horka nátěrem asfaltovým | m2 | 97.12
712331101 | Provedení povlakové krytiny střech do 10° podkladní vrstvy pásy na sucho AIP nebo NAIP | m2 | 94.71
712391171 | Provedení povlakové krytiny střech do 10° podkladní textilní vrstvy | m2 | 92.96
76401142001X | Tmelení PU tmelem | m | 26.6
765191013 | Montáž pojistné hydroizolační nebo parotěsné fólie kladené přes 20° volně na bednění nebo tepelnou izolaci | m2 | 203.528
CH | Detail CH - Atika | m | 34.8
| 24,0+2,5+3,6+4,7 |  | 34.8
Použití figury:
712321132 | Provedení povlakové krytiny střech do 10° za horka nátěrem asfaltovým | m2 | 97.12
712331101 | Provedení povlakové krytiny střech do 10° podkladní vrstvy pásy na sucho AIP nebo NAIP | m2 | 94.71
712363605 | Provedení povlak krytiny mechanicky kotvenou do betonu TI tl přes 240 mm krajní pole, budova v do 18 m | m2 | 88.54
712391171 | Provedení povlakové krytiny střech do 10° podkladní textilní vrstvy | m2 | 92.96
713131241 | Montáž izolace tepelné stěn lepením celoplošně v kombinaci s mechanickým kotvením rohoží, pásů, dílců, desek tl do 100mm | m2 | 13.92
713141358 | Montáž spádové izolace na zhlaví atiky š do 500 mm ukotvené šrouby | m | 34.8
766492100X | Montáž překližek | m2 | 29.732
28376141 | klín izolační spád do 5% EPS 100 | m3 | 1.392
31169106 | nýt Al trhací hlava plochá 4x10mm | 100 kus | 2.088
I | Detail I - Napojení šikmé střechy na plochou | m | 23.6
| 23,6 |  | 23.6
Použití figury:
765111201 | Montáž krytiny keramické okapní větrací pás | m | 53.34
766492100X | Montáž překližek | m2 | 29.732
S00 | Podhled střechy S02N a S03N | m2 | 174.145
| 23,6*6,95+3,75*2,7 |  | 174.145
Použití figury:
763131521 | SDK podhled desky 2xA 12,5 bez izolace jednovrstvá spodní kce profil CD+UD, EI 30 | m2 | 174.145
S01N | Navrhovaná skladba ploché střechy | m2 | 52.75
| 21,1*2,5 |  | 52.75
Použití figury:
632452512 | Cementový rychletuhnoucí potěr ze suchých směsí tl přes 10 do 15 mm | m2 | 59.15
712321132 | Provedení povlakové krytiny střech do 10° za horka nátěrem asfaltovým | m2 | 97.12
712331101 | Provedení povlakové krytiny střech do 10° podkladní vrstvy pásy na sucho AIP nebo NAIP | m2 | 94.71
712391171 | Provedení povlakové krytiny střech do 10° podkladní textilní vrstvy | m2 | 92.96
713141139 | Montáž izolace tepelné střech plochých lepené za studena bodově 3 vrstvy rohoží, pásů, dílců, desek | m2 | 52.75
713141263 | Přikotvení tepelné izolace šrouby do betonu pro izolaci tl přes 240 mm | m2 | 52.75
S02N | Navrhovaná skladba šikmé střechy | m2 | 199.538
| 23,6*(3,779+4,676) |  | 199.538
Použití figury:
712431111 | Provedení povlakové krytiny střech přes 10° do 30° podkladní vrstvy pásy na sucho samolepící | m2 | 216.023
713151131 | Montáž izolace tepelné střech šikmých kladené volně nad krokve rohoží, pásů, desek sklonu do 30° | m2 | 199.538
762341024 | Bednění střech rovných sklon do 60° z desek OSB tl 18 mm na pero a drážku šroubovaných na krokve | m2 | 199.538
762342214 | Montáž laťování na střechách jednoduchých sklonu do 60° osové vzdálenosti přes 150 do 360 mm | m2 | 199.538
762342511 | Montáž kontralatí na podklad bez tepelné izolace | m | 223.288
762395000 | Spojovací prostředky krovů, bednění, laťování, nadstřešních konstrukcí | m3 | 5.909
765111018 | Montáž krytiny keramické drážkové sklonu do 30° na sucho přes 14 do 15 ks/m2 | m2 | 199.538
765115012 | Montáž keramické speciální tašky (větrací, protisněhové, prostupové) drážkové maloformátové (přes 12 ks/m2) na sucho | kus | 55.871
765115401 | Montáž protisněhového háku pro keramickou krytinu | kus | 359.168
765191013 | Montáž pojistné hydroizolační nebo parotěsné fólie kladené přes 20° volně na bednění nebo tepelnou izolaci | m2 | 203.528
765191031 | Lepení těsnících pásků pod kontralatě | m | 199.538
59660522 | taška ražená drážková režná maloformátová (přes 12 ks/m2) větrací | kus | 11.509
59660522X | taška ražená drážková režná maloformátová (přes 12 ks/m2) větrací - původní krytina | kus | 46.038
60514106 | řezivo jehličnaté lať pevnostní třída S10-13 průřez 40x60mm | m3 | 0.536
60514106 | řezivo jehličnaté lať pevnostní třída S10-13 průřez 40x60mm | m3 | 1.437
WNR.327512100000 | Renoton 14 (Brněnka 14) 1/1 režná - nové tašky | kus | 596.026
WNR.327512100000X | Renoton 14 (Brněnka 14) 1/1 režná - původní krytina | kus | 2384.074
S03N | Navrhovaná skladba šikmé střechy | m2 | 16.485
| 4,2*(2,7+0,7*1,75) |  | 16.485
Použití figury:
712363604 | Provedení povlak krytiny mechanicky kotvenou do betonu TI tl přes 240 mm vnitřní pole, budova v do 18 m | m2 | 34.193
712431111 | Provedení povlakové krytiny střech přes 10° do 30° podkladní vrstvy pásy na sucho samolepící | m2 | 216.023
713151251 | Montáž izolace tepelné střech šikmých přikotvené nad krokve z desek sklonu do 30° tl do 60 mm | m2 | 16.485
713151258 | Montáž izolace tepelné střech šikmých přikotvené nad krokve z desek sklonu do 30° tl přes 200 mm | m2 | 16.485
762811210 | Montáž vrchního záklopu z hrubých prken na sraz spáry zakryté | m2 | 16.485
60515111 | řezivo jehličnaté boční prkno 20-30mm | m3 | 0.363
S04N | Navrhovaná skladba ploché střechy - požárně uzavřená s klasifikací Broof(t3) | m2 | 6.4
| 2,56*2,5 |  | 6.4
Použití figury:
632452512 | Cementový rychletuhnoucí potěr ze suchých směsí tl přes 10 do 15 mm | m2 | 59.15
712321132 | Provedení povlakové krytiny střech do 10° za horka nátěrem asfaltovým | m2 | 97.12
712331101 | Provedení povlakové krytiny střech do 10° podkladní vrstvy pásy na sucho AIP nebo NAIP | m2 | 94.71
712391171 | Provedení povlakové krytiny střech do 10° podkladní textilní vrstvy | m2 | 92.96
713141135 | Montáž izolace tepelné střech plochých lepené za studena bodově 1 vrstva rohoží, pásů, dílců, desek | m2 | 6.4
713141137 | Montáž izolace tepelné střech plochých lepené za studena bodově 2 vrstvy rohoží, pásů, dílců, desek | m2 | 6.4
713141223 | Přikotvení tepelné izolace šrouby do betonu pro izolaci tl přes 60 do 100 mm | m2 | 6.4
713141243 | Přikotvení tepelné izolace šrouby do betonu pro izolaci tl přes 140 do 200 mm | m2 | 6.4